## Metadata
TempMediaAire_Celsius | Temperatura del aire media diaria calculada en base al promedio de los datos de temperatura cada 15min de dos barometros midiendo en simultaneo
TempMinAire_Celsius | Temperatura mínima diaria del aire calculada en base al promedio de los minimos registrados por cada barometro cada día
TempMaxAire_Celisius | Temperatura máxima diaria del aire calculada en base al promedio de los maximos registrados por cada barometro cada día
AmplitudTempAire_Celsius | Diferencia entre TempMaxAire_Celisius y TempMinAire_Celsius
TempMediaRep()_Celsius | Temperatura media diaria del agua de la represa calculada en base a los valores registrados cada 15 minutos, por el HOBO en el fondo de la parte mas profunda de la represa.
TempMinRep()_Celsius | Temperatura mínima diaria del agua de la represa calculada en base a los valores registrados cada 15 minutos, por el HOBO en el fondo de la parte mas profunda de la represa.
TempMaxRep()_Celisius | Temperatura máxima diaria del agua de la represa calculada en base a los valores registrados cada 15 minutos, por el HOBO en el fondo de la parte mas profunda de la represa.
AmplitudTempRep()_Celsius | Diferencia entre TempMaxRep()_Celisius y TempMinRep()_Celsius
DifTempAireRep_Celsius | Diferencia entre TempMediaAire_Celsius y TempMediaRep()_Celsius
VolumenRep()_m3 | Volumen diario almacenado en cada represa
SumaDifPluvio(mm)_() | Suma diaria de diferencias de nivel del pluviometro representa las lluvias. A los valores <= 1mm se les asigno valor 0.

## CASA
Fecha | TempMediaAire_Celsius | TempMinAire_Celsius | TempMaxAire_Celisius | AmplitudTempAire_Celsius | TempMediaRepCasa_Celsius | TempMinRepCasa_Celsius | TempMaxRepCasa_Celisius | AmplitudTempRepCasa_Celsius | DifTempAireRep_Celsius | VolumenRepCasa_m3 | SDvol_m3 | SumaDifPluvio(mm)_Casa
2019-05-01 | 15.5816 | 10.7969 | 21.5211 | 10.7242 | 14.4063 | 14.0378 | 15.3778 | 1.34 | 1.1753 | 8601.0998 | 16.7487 | 0
2019-05-02 | 16.3864 | 12.0606 | 21.0914 | 9.0308 | 14.4801 | 14.1339 | 15.0911 | 0.95722 | 1.9063 | 8592.213 | 30.0631 | 0
2019-05-03 | 17.6505 | 11.3794 | 24.3033 | 12.9239 | 14.552 | 14.4211 | 14.6128 | 0.19167 | 3.0984 | 8562.4755 | 12.8901 | 0
2019-05-04 | 19.8814 | 16.3319 | 23.3403 | 7.0083 | 14.7296 | 14.6128 | 14.8039 | 0.19111 | 5.1518 | 8537.2572 | 21.0399 | 0
2019-05-05 | 16.2283 | 13.7969 | 19.0442 | 5.2472 | 14.8319 | 14.8039 | 14.9 | 0.096111 | 1.3964 | 8513.9147 | 11.5328 | 0
2019-05-06 | 15.9426 | 11.7706 | 21.9506 | 10.18 | 14.941 | 14.9 | 15.0911 | 0.19111 | 1.0016 | 8471.0194 | 10.4123 | 0
2019-05-07 | 17.5636 | 15.2344 | 20.4725 | 5.2381 | 15.0745 | 14.9961 | 15.855 | 0.85889 | 2.4892 | 8442.978 | 16.7208 | 0
2019-05-08 | 17.1739 | 13.3647 | 20.1386 | 6.7739 | 15.2129 | 15.0911 | 15.3778 | 0.28667 | 1.961 | 8412.7986 | 9.4396 | 0
2019-05-09 | 15.5831 | 11.0411 | 17.5219 | 6.4808 | 15.3697 | 15.2822 | 15.76 | 0.47778 | 0.21342 | 8453.0919 | 17.4336 | 12.5562
2019-05-10 | 11.1807 | 5.2925 | 17.3789 | 12.0864 | 15.5118 | 15.3778 | 15.9511 | 0.57333 | -4.3311 | 8426.6965 | 16.5106 | 0
2019-05-11 | 12.4269 | 4.4633 | 22.9081 | 18.4447 | 14.2663 | 13.75 | 15.4728 | 1.7228 | -1.8394 | 8381.3172 | 11.1363 | 0
2019-05-12 | 15.822 | 10.4061 | 23.3417 | 12.9356 | 13.83 | 13.6539 | 14.23 | 0.57611 | 1.9919 | 8345.2242 | 23.0815 | 0
2019-05-13 | 15.9579 | 9.5189 | 23.5344 | 14.0156 | 13.6869 | 13.5578 | 14.0378 | 0.48 | 2.271 | 8305.6031 | 21.017 | 0
2019-05-14 | 15.3648 | 9.1225 | 21.8081 | 12.6856 | 13.828 | 13.6539 | 14.325 | 0.67111 | 1.5368 | 8271.1086 | 13.5418 | 0
2019-05-15 | 15.1562 | 11.0411 | 20.3292 | 9.2881 | 13.7216 | 13.0761 | 14.6128 | 1.5367 | 1.4347 | 8234.605 | 24.141 | 0
2019-05-16 | 13.8251 | 10.7481 | 17.2839 | 6.5358 | 13.4583 | 12.98 | 13.9422 | 0.96222 | 0.36682 | 8184.7499 | 28.1114 | 0
2019-05-17 | 16.6081 | 13.7014 | 21.7119 | 8.0106 | 13.5836 | 12.69 | 14.8039 | 2.1139 | 3.0245 | 8136.8595 | 19.0769 | 0
2019-05-18 | 13.5569 | 9.3225 | 17.1408 | 7.8183 | 13.7117 | 13.2689 | 14.1339 | 0.865 | -0.15481 | 8101.4879 | 21.3888 | 0
2019-05-19 | 11.7249 | 6.1142 | 19.3294 | 13.2153 | 12.6792 | 12.4011 | 13.2689 | 0.86778 | -0.95433 | 8047.2616 | 11.5072 | 0
2019-05-20 | 11.2174 | 6.4708 | 13.8461 | 7.3753 | 12.6641 | 12.3039 | 12.98 | 0.67611 | -1.4467 | 8020.3288 | 21.1897 | 0
2019-05-21 | 5.8568 | 4.8814 | 7.28 | 2.3986 | 11.3451 | 10.6511 | 12.3039 | 1.6528 | -5.4883 | 7939.2305 | 16.8597 | 1.2568
2019-05-22 | 5.1241 | 1.5956 | 8.3808 | 6.7853 | 10.0482 | 9.5711 | 10.6511 | 1.08 | -4.9241 | 8019.6234 | 32.829 | 15.9574
2019-05-23 | 7.1489 | 1.1539 | 15.9503 | 14.7964 | 9.0912 | 8.68 | 9.5711 | 0.89111 | -1.9423 | 8028.8389 | 29.4471 | 0
2019-05-24 | 11.2231 | 6.8258 | 17.9031 | 11.0772 | 9.0991 | 8.5811 | 10.0628 | 1.4817 | 2.124 | 8026.7713 | 11.0369 | 0
2019-05-25 | 13.327 | 11.1864 | 16.9511 | 5.7647 | 9.2279 | 8.7789 | 10.0628 | 1.2839 | 4.099 | 8007.1863 | 19.977 | 0
2019-05-26 | 11.7897 | 7.1261 | 18.0456 | 10.9194 | 9.3887 | 9.1761 | 9.965 | 0.78889 | 2.401 | 7972.7607 | 14.3583 | 0
2019-05-27 | 7.1091 | 1.6911 | 13.5094 | 11.8183 | 9.3302 | 9.0772 | 9.5711 | 0.49389 | -2.2211 | 7927.2923 | 16.7321 | 0
2019-05-28 | 8.3634 | 0.36306 | 19.1869 | 18.8239 | 8.6157 | 8.1822 | 9.3728 | 1.1906 | -0.25235 | 7903.326 | 20.0413 | 0
2019-05-29 | 10.5731 | 5.8544 | 13.075 | 7.2206 | 8.9298 | 8.5811 | 9.7678 | 1.1867 | 1.6432 | 7875.8662 | 14.6971 | 0
2019-05-30 | 10.4707 | 8.1322 | 15.2819 | 7.1497 | 9.1758 | 8.9778 | 9.965 | 0.98722 | 1.2949 | 7855.7536 | 15.096 | 0
2019-05-31 | 10.4 | 7.6317 | 14.7561 | 7.1244 | 9.6074 | 9.3728 | 10.8461 | 1.4733 | 0.79257 | 7827.7824 | 11.4135 | 0
2019-06-01 | 11.9971 | 6.2139 | 18.9492 | 12.7353 | 10.3813 | 9.7678 | 10.7478 | 0.98 | 1.6158 | 7807.7315 | 14.9658 | 0
2019-06-02 | 10.4748 | 5.7019 | 16.2358 | 10.5339 | 10.4866 | 10.2589 | 10.8461 | 0.58722 | -0.0118 | 7758.0253 | 17.7724 | 0
2019-06-03 | 11.3636 | 4.6994 | 18.9492 | 14.2497 | 10.2831 | 9.8661 | 11.5278 | 1.6617 | 1.0806 | 7731.5987 | 11.029 | 0
2019-06-04 | 14.8068 | 12.4 | 19.3769 | 6.9769 | 11.3393 | 10.5528 | 12.3039 | 1.7511 | 3.4675 | 7704.0595 | 24.9237 | 0
2019-06-05 | 15.098 | 9.4681 | 20.3297 | 10.8617 | 11.2229 | 10.9439 | 11.7222 | 0.77833 | 3.8751 | 7676.5405 | 35.1544 | 0
2019-06-06 | 12.9549 | 6.4597 | 19.4725 | 13.0128 | 11.224 | 11.1389 | 11.625 | 0.48611 | 1.7309 | 7617.7522 | 17.1709 | 0
2019-06-07 | 11.2322 | 2.185 | 19.9481 | 17.7631 | 10.7775 | 10.3572 | 11.3339 | 0.97667 | 0.45467 | 7567.7092 | 17.3657 | 0
2019-06-08 | 12.2689 | 7.6306 | 18.8067 | 11.1761 | 10.4641 | 10.1611 | 10.8461 | 0.685 | 1.8048 | 7529.6976 | 19.8658 | 0
2019-06-09 | 12.9317 | 8.6297 | 19.2344 | 10.6047 | 10.0359 | 9.4722 | 10.7478 | 1.2756 | 2.8958 | 7480.3598 | 20.8211 | 0
2019-06-10 | 13.7249 | 8.975 | 20.9494 | 11.9744 | 9.9768 | 9.7678 | 10.455 | 0.68722 | 3.7481 | 7434.7635 | 13.6758 | 0
2019-06-11 | 11.4622 | 7.6306 | 16.8078 | 9.1772 | 10.1201 | 9.965 | 10.3572 | 0.39222 | 1.3421 | 7395.2633 | 13.7757 | 0
2019-06-12 | 11.78 | 6.4481 | 17.6169 | 11.1689 | 10.4171 | 10.2589 | 10.7478 | 0.48889 | 1.363 | 7364.3578 | 16.7206 | 0
2019-06-13 | 10.8796 | 8.68 | 15.1861 | 6.5061 | 10.8364 | 10.5528 | 11.8189 | 1.2661 | 0.043244 | 7329.9563 | 12.0894 | 0
2019-06-14 | 8.2556 | 5.7569 | 11.3325 | 5.5756 | 11.0412 | 10.8461 | 11.2361 | 0.39 | -2.7857 | 7280.5432 | 15.4294 | 0
2019-06-15 | 5.5418 | 2.355 | 8.1817 | 5.8267 | 10.196 | 9.275 | 11.0411 | 1.7661 | -4.6542 | 7218.4684 | 33.5125 | 0
2019-06-16 | 3.9129 | 2.1947 | 6.0117 | 3.8169 | 8.6612 | 8.3822 | 9.275 | 0.89278 | -4.7483 | 7159.4046 | 9.5176 | 2.7128
2019-06-17 | 5.5307 | 2.3467 | 9.8658 | 7.5192 | 8.3643 | 8.1822 | 8.5811 | 0.39889 | -2.8336 | 7155.892 | 13.6631 | 0
2019-06-18 | 7.7061 | 0.66333 | 17.2839 | 16.6206 | 8.024 | 7.6822 | 8.3822 | 0.7 | -0.31787 | 7155.4884 | 19.4906 | 0
2019-06-19 | 10.5801 | 2.9436 | 19.7581 | 16.8144 | 7.7384 | 7.4811 | 8.0822 | 0.60111 | 2.8417 | 7103.8424 | 36.7194 | 0
2019-06-20 | 12.8129 | 8.38 | 18.1406 | 9.7606 | 8.1757 | 7.3811 | 8.9778 | 1.5967 | 4.6373 | 7003.7158 | 22.1885 | 0
2019-06-21 | 14.0376 | 7.7514 | 20.3764 | 12.625 | 8.5506 | 8.1822 | 9.0772 | 0.895 | 5.487 | 6978.6429 | 17.4778 | 0
2019-06-22 | 12.1651 | 6.355 | 21.2819 | 14.9269 | 8.7989 | 8.68 | 9.0772 | 0.39722 | 3.3662 | 6944.8723 | 15.7518 | 0
2019-06-23 | 13.1747 | 7.1692 | 22.2869 | 15.1178 | 9.0265 | 8.8789 | 9.3728 | 0.49389 | 4.1482 | 6922.7374 | 14.8745 | 0
2019-06-24 | 12.2465 | 6.5567 | 20.9969 | 14.4403 | 9.3517 | 9.1761 | 10.0628 | 0.88667 | 2.8948 | 6895.0459 | 17.9002 | 0
2019-06-25 | 6.3635 | -0.49778 | 14.0836 | 14.5814 | 8.6056 | 7.8822 | 9.965 | 2.0828 | -2.2421 | 6817.063 | 29.3816 | 0
2019-06-26 | 7.7464 | 1.7442 | 13.605 | 11.8608 | 7.1023 | 6.2678 | 8.1822 | 1.9144 | 0.64405 | 6762.1863 | 22.657 | 0
2019-06-27 | 10.3954 | 4.6053 | 16.7131 | 12.1078 | 6.0879 | 5.2439 | 7.0789 | 1.835 | 4.3075 | 6739.6818 | 25.0716 | 0
2019-06-28 | 9.6387 | 1.0206 | 19.3775 | 18.3569 | 6.1797 | 5.86 | 6.4711 | 0.61111 | 3.459 | 6686.6188 | 17.3475 | 0
2019-06-29 | 5.2827 | 0.14806 | 14.0844 | 13.9364 | 6.5535 | 6.2678 | 7.0789 | 0.81111 | -1.2708 | 6632.5135 | 26.25 | 0
2019-06-30 | 6.8196 | 1.1075 | 14.0369 | 12.9294 | 6.9615 | 6.1661 | 7.7822 | 1.6161 | -0.14196 | 6613.6304 | 28.4714 | 0
2019-07-01 | 6.9254 | -1.9936 | 15.2344 | 17.2281 | 6.4881 | 5.9622 | 7.7822 | 1.82 | 0.43733 | 6583.8913 | 21.049 | 0
2019-07-02 | 10.2292 | 5.805 | 18.14 | 12.335 | 6.5063 | 5.86 | 7.3811 | 1.5211 | 3.723 | 6558.5367 | 19.1215 | 0
2019-07-03 | 7.5462 | 1.3294 | 15.2344 | 13.905 | 6.368 | 5.86 | 7.1789 | 1.3189 | 1.1783 | 6513.5889 | 24.5831 | 0
2019-07-04 | 5.4112 | 1.4681 | 12.0617 | 10.5936 | 6.5562 | 5.9622 | 7.28 | 1.3178 | -1.1449 | 6475.5343 | 17.1827 | 0
2019-07-05 | 5.9282 | -1.4825 | 15.5189 | 17.0014 | 6.2091 | 5.7572 | 6.9778 | 1.2206 | -0.28093 | 6450.0834 | 32.553 | 0
2019-07-06 | 7.5827 | 2.4539 | 13.5094 | 11.0556 | 6.4613 | 5.5522 | 7.5822 | 2.03 | 1.1214 | 6419.4316 | 18.3681 | 0
2019-07-07 | 9.8261 | 7.0789 | 13.9411 | 6.8622 | 6.7497 | 6.0639 | 7.5822 | 1.5183 | 3.0764 | 6386.6813 | 18.7168 | 0
2019-07-08 | 10.2984 | 5.0206 | 15.9025 | 10.8819 | 6.8022 | 6.1661 | 7.5822 | 1.4161 | 3.4961 | 6352.6282 | 21.5296 | 0
2019-07-09 | 10.8236 | 4.5056 | 19.52 | 15.0144 | 7.1326 | 6.6739 | 8.0822 | 1.4083 | 3.691 | 6342.03 | 17.0048 | 0
2019-07-10 | 10.2247 | 2.7811 | 20.9019 | 18.1208 | 7.1614 | 6.775 | 7.7822 | 1.0072 | 3.0633 | 6307.2628 | 17.7446 | 0
2019-07-11 | 10.4975 | 4.6094 | 17.0458 | 12.4364 | 7.2736 | 7.0789 | 7.8822 | 0.80333 | 3.2239 | 6278.2342 | 13.2998 | 0
2019-07-12 | 10.0664 | 4.825 | 16.2844 | 11.4594 | 7.8839 | 7.3811 | 9.275 | 1.8939 | 2.1824 | 6252.2224 | 17.7017 | 0
2019-07-13 | 10.6848 | 4.175 | 18.9017 | 14.7267 | 8.2008 | 7.8822 | 8.4811 | 0.59889 | 2.484 | 6233.1927 | 15.4345 | 0
2019-07-14 | 11.4202 | 5.1314 | 19.71 | 14.5786 | 8.6542 | 8.4811 | 8.9778 | 0.49667 | 2.766 | 6203.6063 | 14.8431 | 0
2019-07-15 | 10.5785 | 4.0933 | 19.6636 | 15.5703 | 8.7769 | 8.68 | 8.9778 | 0.29778 | 1.8016 | 6176.1284 | 16.9457 | 0
2019-07-16 | 12.0392 | 5.8475 | 18.3306 | 12.4831 | 9.5499 | 8.7789 | 11.4311 | 2.6522 | 2.4893 | 6152.4748 | 14.4383 | 0
2019-07-17 | 14.818 | 11.625 | 19.0917 | 7.4667 | 10.409 | 9.5711 | 11.2361 | 1.665 | 4.409 | 6128.5437 | 20.7575 | 0
2019-07-18 | 11.6034 | 2.2453 | 16.1417 | 13.8964 | 10.1063 | 9.3728 | 10.7478 | 1.375 | 1.4971 | 6068.5069 | 25.6274 | 0
2019-07-19 | 8.4283 | -1.1308 | 17.9975 | 19.1283 | 8.4578 | 7.8822 | 9.3728 | 1.4906 | -0.029549 | 6003.392 | 23.4255 | 0
2019-07-20 | 13.6451 | 7.9772 | 19.9486 | 11.9714 | 9.131 | 8.1822 | 10.9439 | 2.7617 | 4.5141 | 5993.877 | 21.2336 | 0
2019-07-21 | 14.0397 | 10.845 | 16.4275 | 5.5825 | 11.1822 | 10.6511 | 12.2072 | 1.5561 | 2.8575 | 5994.0576 | 31.3273 | 0
2019-07-22 | 9.2156 | 7.0775 | 11.625 | 4.5475 | 9.0733 | 8.3822 | 10.6511 | 2.2689 | 0.14228 | 5896.4281 | 27.2847 | 0
2019-07-23 | 7.2787 | 1.0808 | 13.4131 | 12.3322 | 8.0395 | 7.6822 | 8.3822 | 0.7 | -0.76086 | 5836.5055 | 20.3555 | 0
2019-07-24 | 4.9906 | -3.8136 | 16.2356 | 20.0492 | 7.2868 | 6.775 | 8.1822 | 1.4072 | -2.2962 | 5779.1965 | 47.2766 | 0
2019-07-25 | 8.936 | 1.4764 | 18.5211 | 17.0447 | 7.1793 | 6.9778 | 7.7822 | 0.80444 | 1.7567 | 5774.8862 | 18.2697 | 0
2019-07-26 | 8.7174 | 0.19028 | 20.0436 | 19.8533 | 7.0637 | 6.775 | 7.3811 | 0.60611 | 1.6537 | 5744.9795 | 18.7257 | 0
2019-07-27 | 10.2764 | 3.3289 | 17.855 | 14.5261 | 7.9088 | 6.9778 | 9.7678 | 2.79 | 2.3676 | 5717.9563 | 13.074 | 0
2019-07-28 | 9.419 | 4.3461 | 14.7075 | 10.3614 | 8.265 | 7.6822 | 8.9778 | 1.2956 | 1.1541 | 5681.6985 | 17.0425 | 0
2019-07-29 | 10.4634 | 5.1397 | 19.2347 | 14.095 | 8.5693 | 8.2822 | 9.1761 | 0.89389 | 1.8941 | 5651.9468 | 14.7864 | 0
2019-07-30 | 12.6411 | 6.2661 | 20.615 | 14.3489 | 8.8857 | 8.5811 | 9.6689 | 1.0878 | 3.7554 | 5636.6873 | 13.6764 | 0
2019-07-31 | 16.1747 | 11.4789 | 24.4 | 12.9211 | 9.799 | 8.8789 | 11.1389 | 2.26 | 6.3757 | 5618.3442 | 24.4333 | 0
2019-08-01 | 11.023 | 2.3236 | 18.3781 | 16.0544 | 10.1972 | 9.5711 | 10.9439 | 1.3728 | 0.82576 | 5565.6169 | 27.43 | 0
2019-08-02 | 6.3543 | -2.2692 | 18.0931 | 20.3622 | 8.5486 | 7.8822 | 9.8661 | 1.9839 | -2.1943 | 5487.6382 | 27.0043 | 0
2019-08-03 | 9.2269 | -0.4775 | 18.6636 | 19.1411 | 8.2044 | 7.5822 | 9.275 | 1.6928 | 1.0225 | 5457.064 | 20.4481 | 0
2019-08-04 | 13.0419 | 7.7817 | 19.1394 | 11.3578 | 8.5139 | 7.28 | 9.7678 | 2.4878 | 4.528 | 5437.4121 | 22.1783 | 0
2019-08-05 | 14.5281 | 10.0625 | 20.4725 | 10.41 | 8.4177 | 7.1789 | 10.2589 | 3.08 | 6.1104 | 5376.3307 | 16.1044 | 0
2019-08-06 | 16.326 | 11.5761 | 25.03 | 13.4539 | 8.7498 | 7.6822 | 10.455 | 2.7728 | 7.5762 | 5343.7163 | 27.834 | 0
2019-08-07 | 9.8959 | 3.9436 | 14.9469 | 11.0033 | 8.6623 | 7.6822 | 9.7678 | 2.0856 | 1.2337 | 5260.0223 | 28.1121 | 0
2019-08-08 | 7.6934 | 4.415 | 11.8192 | 7.4042 | 7.4737 | 7.0789 | 8.1822 | 1.1033 | 0.21977 | 5195.0182 | 13.1302 | 0
2019-08-09 | 4.2808 | -4.4236 | 14.2775 | 18.7011 | 6.602 | 5.7572 | 7.3811 | 1.6239 | -2.3212 | 5126.6029 | 59.7873 | 0
2019-08-10 | 10.1098 | 1.7025 | 19.8056 | 18.1031 | 6.5514 | 5.86 | 7.9828 | 2.1228 | 3.5584 | 5138.9352 | 17.9607 | 0
2019-08-11 | 14.1488 | 8.3322 | 23.3892 | 15.0569 | 7.1261 | 6.4711 | 8.0822 | 1.6111 | 7.0227 | 5118.2903 | 20.6225 | 0
2019-08-12 | 9.9842 | 3.7319 | 16.2839 | 12.5519 | 8.0705 | 7.0789 | 9.275 | 2.1961 | 1.9137 | 5063.9026 | 26.6934 | 0
2019-08-13 | 7.6803 | -2.1825 | 16.6656 | 18.8481 | 7.7058 | 6.5728 | 8.7789 | 2.2061 | -0.025524 | 5019.2308 | 40.0925 | 0
2019-08-14 | 8.9965 | 4.2064 | 14.2761 | 10.0697 | 8.1476 | 6.9778 | 9.275 | 2.2972 | 0.84895 | 4982.8498 | 23.9499 | 0
2019-08-15 | 11.646 | 6.6236 | 19.2825 | 12.6589 | 7.4599 | 6.8772 | 8.1822 | 1.305 | 4.1861 | 4960.6036 | 13.087 | 0
2019-08-16 | 13.3302 | 6.0094 | 22.6242 | 16.6147 | 7.9873 | 7.4811 | 8.5811 | 1.1 | 5.343 | 4899.3576 | 39.8661 | 0
2019-08-17 | 12.2019 | 3.0575 | 22.2861 | 19.2286 | 8.962 | 8.0822 | 11.2361 | 3.1539 | 3.2399 | 4807.3313 | 18.4623 | 0
2019-08-18 | 7.6366 | 2.5156 | 15.9481 | 13.4325 | 9.298 | 8.8789 | 10.0628 | 1.1839 | -1.6614 | 4759.1985 | 20.2532 | 0
2019-08-19 | 4.6549 | 0.83833 | 7.3806 | 6.5422 | 8.8858 | 8.5811 | 9.1761 | 0.595 | -4.2309 | 4688.2418 | 15.4639 | 0
2019-08-20 | 8.7008 | 5.3981 | 13.0275 | 7.6294 | 8.7417 | 8.2822 | 9.5711 | 1.2889 | -0.040856 | 4695.4082 | 16.8756 | 0
2019-08-21 | 10.787 | 5.5522 | 17.7594 | 12.2072 | 8.629 | 7.7822 | 10.0628 | 2.2806 | 2.158 | 4686.6325 | 15.465 | 0
2019-08-22 | 13.1423 | 3.325 | 23.3892 | 20.0642 | 8.8495 | 8.68 | 9.1761 | 0.49611 | 4.2928 | 4667.6452 | 14.8672 | 0
2019-08-23 | 15.8261 | 10.6008 | 22.0475 | 11.4467 | 10.7754 | 8.8789 | 12.7872 | 3.9083 | 5.0507 | 4664.5806 | 13.3673 | 0
2019-08-24 | 17.1648 | 12.8836 | 23.8244 | 10.9408 | 11.0116 | 10.5528 | 11.625 | 1.0722 | 6.1532 | 4630.0436 | 21.113 | 0
2019-08-25 | 18.1585 | 11.9611 | 25.42 | 13.4589 | 11.5072 | 10.8461 | 12.5939 | 1.7478 | 6.6514 | 4599.7196 | 23.9065 | 0
2019-08-26 | 18.2887 | 9.8111 | 27.4236 | 17.6125 | 11.643 | 11.2361 | 13.5578 | 2.3217 | 6.6457 | 4886.9965 | 295.3681 | 0
2019-08-27 | 16.1223 | 7.9778 | 24.4017 | 16.4239 | 11.532 | 11.4311 | 11.8189 | 0.38778 | 4.5903 | 5154.4517 | 16.4925 | 0
2019-08-28 | 22.6506 | 14.7989 | 30.7661 | 15.9672 | 11.825 | 11.5278 | 12.3039 | 0.77611 | 10.8256 | 5127.0568 | 27.1438 | 0
2019-08-29 | 18.6775 | 11.4789 | 24.2086 | 12.7297 | 14.4832 | 11.8189 | 17.0939 | 5.275 | 4.1943 | 5123.9823 | 15.6027 | 0
2019-08-30 | 14.0411 | 9.1744 | 20.9486 | 11.7742 | 14.5057 | 13.6539 | 15.4728 | 1.8189 | -0.4646 | 5064.5157 | 15.5811 | 0
2019-08-31 | 13.041 | 3.1436 | 22.2375 | 19.0939 | 12.3662 | 11.8189 | 13.8461 | 2.0272 | 0.67482 | 5001.5129 | 13.4352 | 0
2019-09-01 | 12.4617 | 2.6383 | 21.1875 | 18.5492 | 11.8917 | 11.625 | 12.0128 | 0.38778 | 0.56999 | 4966.4645 | 13.0918 | 0
2019-09-02 | 7.9291 | 2.7294 | 12.0131 | 9.2836 | 12.0307 | 11.2361 | 12.98 | 1.7439 | -4.1016 | 4921.6287 | 28.0395 | 0
2019-09-03 | 6.1739 | -5.3828 | 16.7125 | 22.0953 | 9.4439 | 8.68 | 11.1389 | 2.4589 | -3.27 | 4841.9308 | 53.9264 | 0
2019-09-04 | 7.5695 | -1.3844 | 15.6144 | 16.9989 | 9.6603 | 9.0772 | 11.2361 | 2.1589 | -2.0908 | 4838.2415 | 26.3027 | 0
2019-09-05 | 10.8187 | 6.5725 | 16.3783 | 9.8058 | 9.514 | 8.3822 | 11.625 | 3.2428 | 1.3048 | 4827.0129 | 13.0222 | 0
2019-09-06 | 12.601 | 6.9264 | 19.7111 | 12.7847 | 10.1405 | 9.4722 | 11.4311 | 1.9589 | 2.4605 | 4811.5544 | 10.4012 | 0
2019-09-07 | 12.2435 | 2.8128 | 21.8561 | 19.0433 | 10.5294 | 10.3572 | 10.8461 | 0.48889 | 1.7141 | 4782.7926 | 15.3236 | 0
2019-09-08 | 14.1652 | 3.8292 | 23.4381 | 19.6089 | 10.5958 | 10.5528 | 10.6511 | 0.098333 | 3.5694 | 4769.5209 | 14.1429 | 0
2019-09-09 | 9.938 | 4.5192 | 15.8533 | 11.3342 | 11.1356 | 10.6511 | 12.0128 | 1.3617 | -1.1976 | 4738.2178 | 25.0974 | 0
2019-09-10 | 10.575 | 4.205 | 18.1406 | 13.9356 | 10.622 | 10.2589 | 11.2361 | 0.97722 | -0.047028 | 4709.0499 | 23.5909 | 0
2019-09-11 | 6.2979 | 2.1881 | 11.3792 | 9.1911 | 10.911 | 10.5528 | 11.625 | 1.0722 | -4.6131 | 4688.8007 | 16.1632 | 4.4705
2019-09-12 | 9.9525 | -0.2225 | 20.6169 | 20.8394 | 10.0101 | 9.6689 | 11.0411 | 1.3722 | -0.057572 | 4689.287 | 28.1612 | 0
2019-09-13 | 14.809 | 8.3297 | 21.38 | 13.0503 | 11.1653 | 9.8661 | 12.8828 | 3.0167 | 3.6437 | 4696.6392 | 14.7694 | 0
2019-09-14 | 16.4851 | 10.1117 | 24.8411 | 14.7294 | 11.8096 | 11.1389 | 12.98 | 1.8411 | 4.6755 | 4662.1414 | 18.8704 | 0
2019-09-15 | 19.524 | 12.8344 | 26.7325 | 13.8981 | 12.0471 | 11.625 | 15.76 | 4.135 | 7.4769 | 4644.7126 | 21.1163 | 0
2019-09-16 | 12.0691 | 5.185 | 18.4256 | 13.2406 | 12.3091 | 11.5278 | 15.5689 | 4.0411 | -0.23996 | 4592.4562 | 19.5174 | 0
2019-09-17 | 13.772 | 4.2544 | 24.4969 | 20.2425 | 11.6502 | 11.2361 | 12.0128 | 0.77667 | 2.1218 | 4559.0867 | 13.3689 | 0
2019-09-18 | 17.7042 | 6.8564 | 26.8839 | 20.0275 | 11.8069 | 11.625 | 12.5939 | 0.96889 | 5.8972 | 4533.7892 | 21.5154 | 0
2019-09-19 | 12.8081 | 5.5431 | 17.855 | 12.3119 | 12.5432 | 11.5278 | 13.6539 | 2.1261 | 0.26495 | 4492.879 | 24.9911 | 0
2019-09-20 | 11.9397 | 2.2308 | 21.8086 | 19.5778 | 11.3168 | 10.9439 | 12.4011 | 1.4572 | 0.62295 | 4441.5096 | 17.7137 | 0
2019-09-21 | 15.521 | 6.9769 | 25.7217 | 18.7447 | 11.1669 | 10.5528 | 12.0128 | 1.46 | 4.3542 | 4413.7045 | 16.6661 | 0
2019-09-22 | 17.7365 | 8.7519 | 25.0806 | 16.3286 | 12.0274 | 11.2361 | 13.75 | 2.5139 | 5.7091 | 4393.2921 | 21.01 | 0
2019-09-23 | 19.4147 | 12.2547 | 27.575 | 15.3203 | 12.8699 | 12.2072 | 14.0378 | 1.8306 | 6.5448 | 4357.0296 | 27.9949 | 0
2019-09-24 | 20.3362 | 9.5119 | 29.9078 | 20.3958 | 12.8723 | 12.5939 | 13.1728 | 0.57889 | 7.4639 | 4320.3784 | 23.3061 | 0
2019-09-25 | 22.6379 | 13.9356 | 31.8869 | 17.9514 | 13.009 | 12.8828 | 13.2689 | 0.38611 | 9.6289 | 4296.7335 | 28.3452 | 0
2019-09-26 | 24.9769 | 18.8067 | 32.0481 | 13.2414 | 13.7537 | 13.0761 | 16.2372 | 3.1611 | 11.2232 | 4257.9335 | 34.1172 | 0
2019-09-27 | 23.6105 | 18.0456 | 29.8111 | 11.7656 | 15.5977 | 13.6539 | 17.76 | 4.1061 | 8.0128 | 4230.6895 | 38.8428 | 0
2019-09-28 | 24.9662 | 18.5686 | 32.8733 | 14.3047 | 16.1074 | 15.6639 | 17.1889 | 1.525 | 8.8588 | 4183.4061 | 32.1509 | 0
2019-09-29 | 27.1345 | 20.2808 | 35.1794 | 14.8986 | 16.0168 | 15.6639 | 17.855 | 2.1911 | 11.1177 | 4138.2928 | 30.1772 | 0
2019-09-30 | 20.9826 | 12.9314 | 26.6344 | 13.7031 | 17.5649 | 15.76 | 20.0428 | 4.2828 | 3.4177 | 4120.1142 | 21.2813 | 0
2019-10-01 | 14.1576 | 10.0619 | 19.615 | 9.5531 | 15.521 | 14.23 | 17.475 | 3.245 | -1.3634 | 4028.4259 | 27.1553 | 0
2019-10-02 | 13.8093 | 4.4672 | 21.7614 | 17.2942 | 12.3489 | 11.8189 | 14.1339 | 2.315 | 1.4604 | 3952.329 | 14.1674 | 0
2019-10-03 | 14.5411 | 6.7244 | 23.0569 | 16.3325 | 12.7048 | 12.0128 | 13.8461 | 1.8333 | 1.8364 | 3929.0663 | 19.4401 | 0
2019-10-04 | 9.8355 | 4.5711 | 18.2356 | 13.6644 | 12.9274 | 12.5939 | 13.4611 | 0.86722 | -3.0918 | 3882.147 | 15.9389 | 0
2019-10-05 | 14.0705 | 1.8764 | 25.5169 | 23.6406 | 12.8561 | 12.3039 | 13.2689 | 0.965 | 1.2144 | 3859.3134 | 15.9275 | 0
2019-10-06 | 18.1662 | 10.0094 | 25.5653 | 15.5558 | 13.4119 | 12.8828 | 14.4211 | 1.5383 | 4.7543 | 3846.7355 | 23.302 | 0
2019-10-07 | 21.2866 | 15.5211 | 29.8525 | 14.3314 | 14.412 | 13.365 | 15.4728 | 2.1078 | 6.8745 | 3806.8411 | 28.3113 | 0
2019-10-08 | 20.264 | 9.2206 | 30.8131 | 21.5925 | 14.6109 | 14.4211 | 15.0911 | 0.67 | 5.6531 | 3770.6605 | 24.1781 | 0
2019-10-09 | 24.0199 | 15.0897 | 33.1753 | 18.0856 | 14.6897 | 14.6128 | 15.6639 | 1.0511 | 9.3303 | 3741.4784 | 24.9653 | 0
2019-10-10 | 26.2205 | 17.33 | 35.6528 | 18.3228 | 14.7735 | 14.7089 | 14.9961 | 0.28722 | 11.447 | 3709.0991 | 25.9258 | 0
2019-10-11 | 26.1435 | 19.7575 | 33.0667 | 13.3092 | 15.2334 | 14.8039 | 16.1411 | 1.3372 | 10.9101 | 3678.1139 | 24.4366 | 0
2019-10-12 | 22.7967 | 16.3314 | 28.8039 | 12.4725 | 15.8393 | 15.4728 | 16.4272 | 0.95444 | 6.9574 | 3647.2754 | 24.7679 | 0
2019-10-13 | 19.0527 | 14.1817 | 25.0769 | 10.8953 | 18.1364 | 15.9511 | 19.8528 | 3.9017 | 0.91637 | 3613.0372 | 20.393 | 0
2019-10-14 | 8.4732 | 5.1925 | 13.5094 | 8.3169 | 16.68 | 15.6639 | 18.045 | 2.3811 | -8.2068 | 3565.9994 | 10.793 | 14.6274
2019-10-15 | 6.1987 | 2.7833 | 10.2575 | 7.4742 | 14.1619 | 13.5578 | 15.6639 | 2.1061 | -7.9632 | 3557.4048 | 13.128 | 1.5732
2019-10-16 | 10.2232 | 6.8758 | 14.1325 | 7.2567 | 13.4963 | 13.2689 | 13.75 | 0.48111 | -3.2731 | 3552.8709 | 9.4615 | 0
2019-10-17 | 14.5147 | 6.3189 | 23.4839 | 17.165 | 13.1745 | 12.98 | 13.8461 | 0.86611 | 1.3402 | 3539.9079 | 11.8492 | 0
2019-10-18 | 18.7482 | 8.0233 | 27.765 | 19.7417 | 13.2238 | 13.0761 | 13.365 | 0.28889 | 5.5244 | 3523.3653 | 16.104 | 0
2019-10-19 | 20.9125 | 14.7083 | 26.9317 | 12.2233 | 13.7183 | 13.365 | 16.1411 | 2.7761 | 7.1941 | 3458.4474 | 52.5096 | 0
2019-10-20 | 19.3047 | 13.2194 | 26.4889 | 13.2694 | 15.7174 | 13.9422 | 17.1889 | 3.2467 | 3.5873 | 3361.9363 | 21.9518 | 0
2019-10-21 | 20.7786 | 12.0131 | 30.0533 | 18.0403 | 15.7704 | 15.2822 | 16.5228 | 1.2406 | 5.0081 | 3321.3412 | 20.9566 | 0
2019-10-22 | 17.7433 | 10.0125 | 25.2231 | 15.2106 | 15.8999 | 15.4728 | 16.6178 | 1.145 | 1.8434 | 3290.6863 | 17.6794 | 0
2019-10-23 | 19.89 | 11.2814 | 28.4564 | 17.175 | 16.795 | 15.855 | 17.95 | 2.095 | 3.095 | 3265.5784 | 15.087 | 0
2019-10-24 | 22.806 | 16.0928 | 32.4456 | 16.3528 | 17.6042 | 16.8078 | 18.9961 | 2.1883 | 5.2018 | 3237.3257 | 25.112 | 0
2019-10-25 | 23.7181 | 15.0425 | 30.915 | 15.8725 | 18.5359 | 17.76 | 20.71 | 2.95 | 5.1822 | 3207.1257 | 26.3985 | 0
2019-10-26 | 26.6087 | 20.3764 | 35.3814 | 15.005 | 19.657 | 18.5211 | 22.1422 | 3.6211 | 6.9517 | 3163.4375 | 30.8535 | 0
2019-10-27 | 23.0906 | 15.33 | 32.8639 | 17.5339 | 19.2871 | 18.9011 | 20.2339 | 1.3328 | 3.8035 | 3124.5367 | 30.1202 | 0
2019-10-28 | 21.0017 | 15.4731 | 29.1575 | 13.6844 | 19.7229 | 18.9011 | 20.71 | 1.8089 | 1.2787 | 3089.1389 | 26.6865 | 0
2019-10-29 | 21.6267 | 10.2 | 33.6961 | 23.4961 | 19.0312 | 18.6161 | 20.0428 | 1.4267 | 2.5955 | 3038.0712 | 27.8826 | 0
2019-10-30 | 18.4908 | 12.4 | 25.175 | 12.775 | 19.0086 | 17.1889 | 20.71 | 3.5211 | -0.5178 | 3000.3531 | 20.6576 | 0
2019-10-31 | 17.5684 | 11.2339 | 26.7989 | 15.565 | 19.105 | 17.855 | 21.1872 | 3.3322 | -1.5366 | 2975.5673 | 6.1055 | 0
2019-11-01 | 26.326 | 18.3306 | 35.6494 | 17.3189 | 19.2295 | 18.5211 | 20.805 | 2.2839 | 7.0965 | 2946.9736 | 26.0139 | 1.1572
2019-11-02 | 20.8045 | 14.4194 | 26.3417 | 11.9222 | 19.8873 | 18.2361 | 21.6639 | 3.4278 | 0.91725 | 2941.8885 | 18.0228 | 6.366
2019-11-03 | 22.3608 | 13.9889 | 29.2039 | 15.215 | 18.5331 | 18.2361 | 19.6622 | 1.4261 | 3.8277 | 2892.3221 | 29.5435 | 0
2019-11-04 | 23.8996 | 17.5219 | 31.1678 | 13.6458 | 18.7092 | 18.2361 | 19.4722 | 1.2361 | 5.1904 | 2860.6839 | 23.5424 | 0
2019-11-05 | 21.8559 | 14.2775 | 30.9128 | 16.6353 | 18.6051 | 17.76 | 20.3289 | 2.5689 | 3.2508 | 2825.0529 | 30.1087 | 0
2019-11-06 | 21.6745 | 16.8083 | 27.5186 | 10.7103 | 18.8618 | 17.76 | 20.3289 | 2.5689 | 2.8127 | 2784.9573 | 19.5636 | 0
2019-11-07 | 24.8724 | 16.9989 | 33.6961 | 16.6972 | 19.2324 | 18.8061 | 20.4239 | 1.6178 | 5.64 | 2746.5796 | 27.9814 | 0
2019-11-08 | 25.4455 | 17.76 | 33.0164 | 15.2564 | 20.0675 | 18.9961 | 22.8122 | 3.8161 | 5.378 | 2734.4805 | 60.6633 | 19.0042
2019-11-09 | 22.0034 | 12.2067 | 31.625 | 19.4183 | 20.6038 | 20.2339 | 21.2822 | 1.0483 | 1.3996 | 2847.7207 | 26.0291 | 0
2019-11-10 | 26.9953 | 21.5211 | 34.1144 | 12.5933 | 21.0932 | 20.1378 | 23.6772 | 3.5394 | 5.9021 | 2813.5909 | 26.0385 | 0
2019-11-11 | 26.7233 | 21.1394 | 32.5 | 11.3606 | 22.2173 | 20.1378 | 24.835 | 4.6972 | 4.5061 | 2770.8603 | 22.5235 | 0
2019-11-12 | 24.5625 | 19.71 | 31.8347 | 12.1247 | 22.5856 | 21.6639 | 24.6411 | 2.9772 | 1.9769 | 2752.8786 | 19.8467 | 8.153
2019-11-13 | 24.2315 | 16.4275 | 33.2219 | 16.7944 | 21.6813 | 20.9011 | 23.1 | 2.1989 | 2.5502 | 2757.6635 | 22.2106 | 1.5146
2019-11-14 | 25.5638 | 18.4736 | 31.9319 | 13.4583 | 21.8765 | 21.1872 | 24.0622 | 2.875 | 3.6873 | 2724.4799 | 21.9716 | 0
2019-11-15 | 28.9622 | 22.6683 | 36.4056 | 13.7372 | 22.4664 | 21.76 | 23.9661 | 2.2061 | 6.4958 | 2693.2727 | 24.3488 | 0
2019-11-16 | 27.9463 | 20.8531 | 34.4278 | 13.5747 | 23.0934 | 22.1422 | 24.1578 | 2.0156 | 4.853 | 2654.9531 | 21.3688 | 1.3564
2019-11-17 | 28.5254 | 22.2375 | 37.2194 | 14.9819 | 23.5208 | 22.8122 | 24.835 | 2.0228 | 5.0046 | 2630.1221 | 25.4547 | 0
2019-11-18 | 23.9204 | 16.4744 | 31.0169 | 14.5425 | 24.2982 | 22.9078 | 26.195 | 3.2872 | -0.37788 | 2611.0592 | 24.3637 | 1.2392
2019-11-19 | 27.719 | 19.9006 | 35.2236 | 15.3231 | 23.4745 | 23.0039 | 24.545 | 1.5411 | 4.2445 | 2571.1704 | 29.5522 | 0
2019-11-20 | 29.2932 | 22.9564 | 36.6775 | 13.7211 | 22.8411 | 22.3328 | 24.6411 | 2.3083 | 6.4521 | 2521.4485 | 25.9439 | 0
2019-11-21 | 25.9616 | 19.3772 | 36.3031 | 16.9258 | 23.4098 | 22.1422 | 27.5672 | 5.425 | 2.5518 | 2492.7539 | 24.3578 | 0
2019-11-22 | 22.1991 | 17.4744 | 29.2522 | 11.7778 | 22.7868 | 22.3328 | 24.4478 | 2.115 | -0.58766 | 2428.514 | 52.8654 | 2.4316
2019-11-23 | 24.0221 | 19.71 | 29.3522 | 9.6422 | 24.8657 | 22.6211 | 28.3572 | 5.7361 | -0.84365 | 2337.3696 | 16.5991 | 0
2019-11-24 | 24.6234 | 18.9494 | 29.9561 | 11.0067 | 24.5593 | 22.2378 | 28.06 | 5.8222 | 0.064077 | 2297.4858 | 22.1171 | 1.9159
2019-11-25 | 18.9757 | 13.7014 | 25.9025 | 12.2011 | 20.7406 | 19.6622 | 24.3511 | 4.6889 | -1.7649 | 2980.6085 | 115.9141 | 18.9983
2019-11-26 | 18.5014 | 12.3517 | 26.9325 | 14.5808 | 21.4106 | 19.3772 | 23.8689 | 4.4917 | -2.9092 | 2976.4331 | 23.8571 | 0
2019-11-27 | 21.9946 | 13.3092 | 30.61 | 17.3008 | 20.6964 | 20.2339 | 22.525 | 2.2911 | 1.2983 | 2933.1566 | 28.2124 | 0
2019-11-28 | 24.7106 | 18.2356 | 31.7311 | 13.4956 | 20.772 | 19.4722 | 22.7172 | 3.245 | 3.9386 | 2883.1612 | 31.7089 | 0
2019-11-29 | 27.6751 | 20.3289 | 35.9714 | 15.6425 | 21.3727 | 20.9011 | 24.3511 | 3.45 | 6.3024 | 2835.8604 | 30.321 | 0
2019-11-30 | 25.7938 | 18.4736 | 34.3744 | 15.9008 | 20.3123 | 19.7578 | 23.5811 | 3.8233 | 5.4815 | 2781.5768 | 32.0076 | 0
2019-12-01 | 25.5599 | 18.1881 | 32.9144 | 14.7264 | 20.5135 | 19.8528 | 21.9511 | 2.0983 | 5.0464 | 2736.1722 | 27.8528 | 0
2019-12-02 | 23.246 | 16.3794 | 27.7656 | 11.3861 | 23.2154 | 20.3289 | 26.9772 | 6.6483 | 0.030584 | 2703.8626 | 19.1601 | 3.5653
2019-12-03 | 20.6196 | 15.0911 | 27.7153 | 12.6242 | 21.7571 | 21.3778 | 23.6772 | 2.2994 | -1.1375 | 2682.6066 | 22.1584 | 1.7841
2019-12-04 | 18.5593 | 12.1097 | 24.9311 | 12.8214 | 20.9625 | 19.8528 | 22.0461 | 2.1933 | -2.4032 | 2653.3857 | 20.7939 | 1.1074
2019-12-05 | 21.6096 | 9.81 | 32.2439 | 22.4339 | 19.9423 | 19.2822 | 21.76 | 2.4778 | 1.6673 | 2599.7827 | 27.2705 | 0
2019-12-06 | 25.7653 | 18.5686 | 34.2764 | 15.7078 | 19.9103 | 19.6622 | 21.0911 | 1.4289 | 5.855 | 2552.8994 | 32.6736 | 0
2019-12-07 | 25.3226 | 18.2356 | 32.7619 | 14.5264 | 22.1701 | 19.8528 | 26 | 6.1472 | 3.1524 | 2511.7821 | 22.6413 | 0
2019-12-08 | 24.8617 | 16.9033 | 34.2694 | 17.3661 | 21.3382 | 20.9011 | 22.7172 | 1.8161 | 3.5234 | 2479.148 | 23.9895 | 0
2019-12-09 | 27.6259 | 18.4736 | 36.5164 | 18.0428 | 21.6973 | 21.0911 | 23.3878 | 2.2967 | 5.9286 | 2436.3607 | 30.8143 | 0
2019-12-10 | 29.2593 | 21.9031 | 37.8258 | 15.9228 | 22.1974 | 21.6639 | 24.0622 | 2.3983 | 7.0619 | 2393.791 | 27.4462 | 0
2019-12-11 | 29.7063 | 23.9653 | 36.7831 | 12.8178 | 23.5419 | 22.0461 | 27.075 | 5.0289 | 6.1644 | 2355.2159 | 24.7509 | 0
2019-12-12 | 22.3561 | 16.7606 | 28.6053 | 11.8447 | 21.7024 | 19.0922 | 24.6411 | 5.5489 | 0.65367 | 2300.943 | 25.2774 | 0
2019-12-13 | 23.8817 | 12.9775 | 32.7589 | 19.7814 | 19.9423 | 18.5211 | 21.76 | 3.2389 | 3.9393 | 2244.7377 | 29.1477 | 0
2019-12-14 | 25.748 | 19.9953 | 31.8811 | 11.8858 | 22.473 | 20.2339 | 25.61 | 5.3761 | 3.275 | 2208.7615 | 18.1959 | 0
2019-12-15 | 23.4989 | 16.1417 | 30.66 | 14.5183 | 21.5744 | 20.3289 | 23.3878 | 3.0589 | 1.9245 | 2176.474 | 24.4586 | 0
2019-12-16 | 25.2508 | 18.0931 | 33.8536 | 15.7606 | 20.7094 | 19.9478 | 23.1 | 3.1522 | 4.5414 | 2127.0754 | 26.2067 | 0
2019-12-17 | 26.5278 | 18.3786 | 34.2725 | 15.8939 | 22.4441 | 20.3289 | 26.2922 | 5.9633 | 4.0837 | 2092.1649 | 27.7963 | 0
2019-12-18 | 28.1265 | 21.2825 | 35.7111 | 14.4286 | 22.677 | 19.1872 | 27.5672 | 8.38 | 5.4495 | 2035.8272 | 28.1439 | 0
2019-12-19 | 29.7377 | 19.5681 | 38.1075 | 18.5394 | 22.8483 | 21.4728 | 27.1728 | 5.7 | 6.8894 | 1988.9316 | 24.0463 | 1.0429
2019-12-20 | 19.8853 | 15.0908 | 26.6836 | 11.5928 | 22.9796 | 21.855 | 24.545 | 2.69 | -3.0943 | 2010.0228 | 41.2947 | 13.312
2019-12-21 | 23.2354 | 14.7078 | 32.6544 | 17.9467 | 22.299 | 21.6639 | 23.5811 | 1.9172 | 0.93641 | 1953.3756 | 22.6648 | 0
2019-12-22 | 26.0267 | 17.9975 | 33.5389 | 15.5414 | 22.986 | 21.2822 | 25.3189 | 4.0367 | 3.0407 | 1886.7041 | 52.9764 | 0
2019-12-23 | 28.3252 | 20.9011 | 36.3544 | 15.4533 | 23.8734 | 20.4239 | 28.7539 | 8.33 | 4.4519 | 1809.6121 | 25.1452 | 0
2019-12-24 | 30.8161 | 20.71 | 41.2981 | 20.5881 | 23.5554 | 20.71 | 28.3572 | 7.6472 | 7.2607 | 1760.5214 | 18.5142 | 0
2019-12-25 | 21.7124 | 16.0936 | 28.6067 | 12.5131 | 19.9472 | 17.95 | 23.6772 | 5.7272 | 1.7652 | 1723.3107 | 22.0718 | 1.7988
2019-12-26 | 25.709 | 16.0928 | 34.8525 | 18.7597 | 20.2465 | 19.6622 | 21.1872 | 1.525 | 5.4625 | 1691.0197 | 28.5744 | 0
2019-12-27 | 29.8664 | 22.7644 | 37.83 | 15.0656 | 22.7461 | 20.3289 | 25.61 | 5.2811 | 7.1203 | 1659.2898 | 17.5051 | 0
2019-12-28 | 27.4104 | 23.3406 | 33.17 | 9.8294 | 26.2782 | 22.9078 | 29.7522 | 6.8444 | 1.1322 | 1638.2171 | 14.9854 | 0
2019-12-29 | 27.9101 | 22.3336 | 35.3331 | 12.9994 | 27.264 | 25.125 | 30.9628 | 5.8378 | 0.64614 | 1605.1803 | 18.8131 | 0
2019-12-30 | 29.1836 | 19.71 | 37.7689 | 18.0589 | 24.987 | 23.8689 | 28.2578 | 4.3889 | 4.1965 | 1564.0731 | 20.9989 | 0
2019-12-31 | 29.6176 | 23.8706 | 37.5567 | 13.6861 | 25.5022 | 24.1578 | 29.8528 | 5.695 | 4.1154 | 1528.4289 | 18.8279 | 1.1513
2020-01-01 | 23.0117 | 18.6161 | 28.6067 | 9.9906 | 24.0394 | 22.4289 | 26.585 | 4.1561 | -1.0277 | 1642.8823 | 141.1472 | 21.0022
2020-01-02 | 26.7324 | 16.8081 | 36.3 | 19.4919 | 22.1841 | 21.4728 | 23.2922 | 1.8194 | 4.5483 | 1779.2371 | 25.8263 | 0
2020-01-03 | 28.8814 | 21.4736 | 36.625 | 15.1514 | 23.5174 | 22.2378 | 25.61 | 3.3722 | 5.3639 | 1745.8616 | 23.0338 | 0
2020-01-04 | 30.0379 | 22.3342 | 38.4917 | 16.1575 | 23.3644 | 22.525 | 26.2922 | 3.7672 | 6.6735 | 1712.4375 | 23.0869 | 0
2020-01-05 | 27.0301 | 18.9967 | 37.4961 | 18.4994 | 24.5091 | 22.7172 | 28.555 | 5.8378 | 2.521 | 1678.2768 | 16.7954 | 1.2597
2020-01-06 | 21.6396 | 13.2206 | 30.1056 | 16.885 | 20.9858 | 19.5672 | 23.1961 | 3.6289 | 0.65375 | 1632.6498 | 24.3328 | 0
2020-01-07 | 25.2797 | 15.6633 | 33.4844 | 17.8211 | 23.2828 | 19.4722 | 28.2578 | 8.7856 | 1.9969 | 1562.363 | 60.8362 | 0
2020-01-08 | 29.7027 | 21.9508 | 39.4458 | 17.495 | 22.4674 | 19.1872 | 26.7811 | 7.5939 | 7.2353 | 1428.9882 | 21.1684 | 0
2020-01-09 | 28.08 | 20.4239 | 36.5114 | 16.0875 | 22.9826 | 21.3778 | 26.0972 | 4.7194 | 5.0974 | 1393.2728 | 20.7273 | 0
2020-01-10 | 25.4093 | 17.3794 | 33.9528 | 16.5733 | 25.4596 | 22.525 | 30.255 | 7.73 | -0.050272 | 1373.6012 | 16.5327 | 0
2020-01-11 | 27.4887 | 22.1419 | 34.5394 | 12.3975 | 25.6844 | 23.2922 | 31.0639 | 7.7717 | 1.8043 | 1344.7992 | 18.7226 | 0
2020-01-12 | 23.4564 | 16.475 | 31.6269 | 15.1519 | 23.1239 | 22.0461 | 26.0972 | 4.0511 | 0.33251 | 1527.3438 | 106.5063 | 19.6311
2020-01-13 | 28.9359 | 23.5811 | 34.3789 | 10.7978 | 24.3317 | 22.7172 | 26.195 | 3.4778 | 4.6042 | 1565.2104 | 24.0968 | 0
2020-01-14 | 28.8335 | 21.8556 | 35.0775 | 13.2219 | 26.9902 | 24.835 | 29.3522 | 4.5172 | 1.8433 | 1541.2828 | 13.0384 | 2.8739
2020-01-15 | 22.3223 | 18.1881 | 26.7325 | 8.5444 | 26.1597 | 23.3878 | 27.8622 | 4.4744 | -3.8374 | 1635.0411 | 47.0092 | 9.4303
2020-01-16 | 22.4371 | 17.4739 | 27.9636 | 10.4897 | 22.7296 | 21.0911 | 24.545 | 3.4539 | -0.2925 | 1613.4834 | 18.909 | 0
2020-01-17 | 25.224 | 19.2344 | 31.6797 | 12.4453 | 23.2309 | 20.4239 | 28.1589 | 7.735 | 1.9931 | 1577.86 | 18.7561 | 0
2020-01-18 | 26.5789 | 20.3289 | 33.23 | 12.9011 | 23.302 | 20.9961 | 26 | 5.0039 | 3.277 | 1548.8474 | 20.2729 | 0
2020-01-19 | 29.3441 | 23.5325 | 35.6528 | 12.1203 | 25.7522 | 23.4839 | 27.8622 | 4.3783 | 3.592 | 1481.2176 | 53.6248 | 0
2020-01-20 | 29.9865 | 21.33 | 40.9406 | 19.6106 | 27.0858 | 25.9022 | 33.535 | 7.6328 | 2.9006 | 1612.9773 | 347.9803 | 27.4414
2020-01-21 | 24.9478 | 17.7125 | 33.1733 | 15.4608 | 24.8728 | 24.255 | 26.2922 | 2.0372 | 0.075 | 2253.2279 | 28.6281 | 0
2020-01-22 | 27.2571 | 18.1406 | 36.5194 | 18.3789 | 24.6212 | 24.3511 | 25.805 | 1.4539 | 2.6359 | 2214.6756 | 30.6602 | 0
2020-01-23 | 29.1328 | 22.8125 | 36.8475 | 14.035 | 25.0892 | 23.7728 | 26.6828 | 2.91 | 4.0436 | 2176.8758 | 24.3601 | 1.2832
2020-01-24 | 29.8567 | 23.2925 | 37.1706 | 13.8781 | 24.2629 | 23.4839 | 26.9772 | 3.4933 | 5.5938 | 2133.5806 | 21.6552 | 0
2020-01-25 | 29.2796 | 19.7106 | 37.8317 | 18.1211 | 24.396 | 23.7728 | 25.5128 | 1.74 | 4.8836 | 2098.4496 | 27.4159 | 0
2020-01-26 | 27.3475 | 18.0925 | 36.0883 | 17.9958 | 24.397 | 23.8689 | 25.4161 | 1.5472 | 2.9506 | 2130.7393 | 30.6725 | 12.4859
2020-01-27 | 25.9226 | 18.9967 | 31.8825 | 12.8858 | 24.8602 | 24.0622 | 27.4678 | 3.4056 | 1.0624 | 2130.5514 | 21.4474 | 2.0741
2020-01-28 | 26.1548 | 19.2342 | 34.3286 | 15.0944 | 23.9309 | 22.1422 | 26.585 | 4.4428 | 2.2239 | 2090.5726 | 29.8828 | 0
2020-01-29 | 21.5277 | 16.8083 | 28.2589 | 11.4506 | 23.5802 | 22.9078 | 25.4161 | 2.5083 | -2.0524 | 2139.0521 | 23.2445 | 14.8559
2020-01-30 | 24.0189 | 15.2331 | 32.345 | 17.1119 | 22.9614 | 22.3328 | 24.0622 | 1.7294 | 1.0575 | 2079.863 | 52.0925 | 0
2020-01-31 | 26.8456 | 19.5675 | 34.5919 | 15.0244 | 23.1778 | 21.76 | 27.1728 | 5.4128 | 3.6678 | 2009.7696 | 30.7731 | 0
2020-02-01 | 28.4008 | 21.9508 | 35.7642 | 13.8133 | 25.1162 | 21.6639 | 29.1522 | 7.4883 | 3.2846 | 1962.6707 | 24.7565 | 0
2020-02-02 | 29.4829 | 22.19 | 37.0642 | 14.8742 | 24.7094 | 22.7172 | 27.5672 | 4.85 | 4.7735 | 1917.8728 | 18.7225 | 0
2020-02-03 | 30.9945 | 24.9806 | 37.2786 | 12.2981 | 26.5034 | 23.3878 | 30.0539 | 6.6661 | 4.4911 | 1882.8315 | 23.2924 | 0
2020-02-04 | 28.5791 | 20.1867 | 36.6206 | 16.4339 | 24.357 | 22.8122 | 29.9528 | 7.1406 | 4.2221 | 1839.9603 | 35.1227 | 12.231
2020-02-05 | 21.1312 | 15.9506 | 26.7844 | 10.8339 | 23.3273 | 22.525 | 25.3189 | 2.7939 | -2.1961 | 1898.867 | 18.8595 | 0
2020-02-06 | 24.1521 | 17.855 | 32.0356 | 14.1806 | 22.7457 | 22.3328 | 23.2922 | 0.95944 | 1.4064 | 1876.5733 | 19.7401 | 0
2020-02-07 | 22.8939 | 19.1392 | 28.7061 | 9.5669 | 23.6018 | 22.8122 | 24.4478 | 1.6356 | -0.7079 | 2036.9805 | 87.091 | 12.48
2020-02-08 | 23.9446 | 18.4736 | 30.4075 | 11.9339 | 23.9194 | 23.5811 | 24.545 | 0.96389 | 0.025231 | 2077.3919 | 19.2541 | 0
2020-02-09 | 22.609 | 18.5211 | 29.9542 | 11.4331 | 24.1535 | 23.7728 | 26 | 2.2272 | -1.5446 | 2067.0076 | 15.6529 | 10.8805
2020-02-10 | 21.9521 | 17.3314 | 27.8161 | 10.4847 | 24.4633 | 23.2922 | 26.2922 | 3 | -2.5112 | 2181.9165 | 25.6496 | 2.8417
2020-02-11 | 23.276 | 18.3306 | 28.5081 | 10.1775 | 24.9386 | 22.525 | 28.2578 | 5.7328 | -1.6626 | 2147.2015 | 16.7416 | 0
2020-02-12 | 24.1256 | 18.6636 | 30.0061 | 11.3425 | 23.2394 | 21.0911 | 26.585 | 5.4939 | 0.88626 | 2108.5643 | 21.0181 | 0
2020-02-13 | 22.8699 | 19.2342 | 26.8311 | 7.5969 | 22.4388 | 21.855 | 24.6411 | 2.7861 | 0.43106 | 2077.1646 | 15.4646 | 1.5644
2020-02-14 | 25.4088 | 17.6644 | 34.2189 | 16.5544 | 21.1045 | 20.71 | 22.4289 | 1.7189 | 4.3042 | 2016.9507 | 54.7875 | 0
2020-02-15 | 27.5693 | 21.2819 | 34.7514 | 13.4694 | 22.8023 | 21.1872 | 24.835 | 3.6478 | 4.7671 | 1931.1749 | 21.0225 | 0
2020-02-16 | 27.7833 | 23.3886 | 33.3825 | 9.9939 | 26.1812 | 23.4839 | 29.8528 | 6.3689 | 1.6021 | 1904.9848 | 19.1793 | 0
2020-02-17 | 24.3297 | 17.9981 | 30.5581 | 12.56 | 25.533 | 22.8122 | 27.4678 | 4.6556 | -1.2033 | 1884.4122 | 13.2846 | 0
2020-02-18 | 21.0342 | 10.45 | 30.7675 | 20.3175 | 21.1395 | 19.9478 | 22.6211 | 2.6733 | -0.10531 | 1843.6743 | 20.2565 | 0
2020-02-19 | 24.5296 | 17.5225 | 33.0286 | 15.5061 | 21.5207 | 19.9478 | 22.9078 | 2.96 | 3.009 | 1812.184 | 22.8127 | 0
2020-02-20 | 23.1155 | 18.0931 | 30.5603 | 12.4672 | 22.0104 | 21.0911 | 23.5811 | 2.49 | 1.1051 | 1786.9542 | 22.1142 | 0
2020-02-21 | 18.566 | 16.7128 | 20.4719 | 3.7592 | 20.7505 | 19.3772 | 23.0039 | 3.6267 | -2.1845 | 1763.5482 | 10.1204 | 3.4364
2020-02-22 | 19.3074 | 16.6656 | 24.2078 | 7.5422 | 18.6954 | 17.76 | 20.1378 | 2.3778 | 0.612 | 1736.9239 | 14.2081 | 0
2020-02-23 | 21.5255 | 15.1864 | 28.5111 | 13.3247 | 19.014 | 16.5228 | 23.1 | 6.5772 | 2.5115 | 1706.9646 | 19.0117 | 0
2020-02-24 | 24.0238 | 16.9983 | 32.6025 | 15.6042 | 20.3475 | 18.14 | 25.5128 | 7.3728 | 3.6763 | 1654.4869 | 48.6883 | 0
2020-02-25 | 22.4576 | 12.9725 | 30.6597 | 17.6872 | 20.227 | 19.1872 | 22.3328 | 3.1456 | 2.2306 | 1585.1021 | 22.7392 | 0
2020-02-26 | 23.6648 | 12.5819 | 33.0675 | 20.4856 | 19.7661 | 18.6161 | 22.0461 | 3.43 | 3.8988 | 1552.3171 | 24.9661 | 0
2020-02-27 | 26.3054 | 19.3772 | 34.0667 | 14.6894 | 21.4564 | 19.3772 | 24.1578 | 4.7806 | 4.849 | 1526.5864 | 23.0523 | 0
2020-02-28 | 27.4317 | 20.71 | 34.5906 | 13.8806 | 22.5283 | 19.6622 | 26 | 6.3378 | 4.9034 | 1487.3143 | 19.5506 | 0
2020-02-29 | 28.2716 | 22.0944 | 35.1764 | 13.0819 | 23.6739 | 20.5189 | 28.3572 | 7.8383 | 4.5977 | 1456.4791 | 15.6015 | 0
2020-03-01 | 26.7598 | 21.3306 | 32.9689 | 11.6383 | 23.2336 | 20.0428 | 26.8789 | 6.8361 | 3.5262 | 1422.4053 | 19.307 | 0
2020-03-02 | 26.3593 | 21.1869 | 32.4525 | 11.2656 | 22.5484 | 19.0922 | 26.4878 | 7.3956 | 3.811 | 1387.0345 | 19.8218 | 0
2020-03-03 | 27.4598 | 21.6164 | 34.5411 | 12.9247 | 22.9924 | 19.9478 | 27.1728 | 7.225 | 4.4673 | 1349.7474 | 25.8784 | 0
2020-03-04 | 29.0049 | 22.6692 | 36.5208 | 13.8517 | 24.1133 | 21.4728 | 27.5672 | 6.0944 | 4.8916 | 1259.6451 | 16.0461 | 0
2020-03-05 | 28.5336 | 23.3883 | 34.3786 | 10.9903 | 24.5853 | 21.3778 | 27.8622 | 6.4844 | 3.9483 | 1233.2047 | 16.7049 | 0
2020-03-06 | 28.836 | 23.5325 | 34.5919 | 11.0594 | 24.9641 | 21.76 | 29.4522 | 7.6922 | 3.872 | 1202.0156 | 12.1538 | 0
2020-03-07 | 28.862 | 23.0047 | 36.1944 | 13.1897 | 24.074 | 21.1872 | 27.075 | 5.8878 | 4.788 | 1171.5997 | 18.4853 | 0
2020-03-08 | 29.6205 | 23.5325 | 36.735 | 13.2025 | 23.0791 | 21.6639 | 27.4678 | 5.8039 | 6.5414 | 1138.3134 | 15.7045 | 0
2020-03-09 | 26.4984 | 19.8525 | 34.9044 | 15.0519 | 23.9599 | 22.7172 | 25.7078 | 2.9906 | 2.5386 | 1127.5419 | 14.278 | 0
2020-03-10 | 25.7622 | 16.76 | 35.3883 | 18.6283 | 23.2234 | 22.1422 | 25.0278 | 2.8856 | 2.5388 | 1113.6554 | 21.8123 | 0
2020-03-11 | 26.5726 | 21.6164 | 31.8817 | 10.2653 | 25.0591 | 23.2922 | 29.2522 | 5.96 | 1.5135 | 1090.961 | 9.2981 | 0
2020-03-12 | 25.4573 | 18.045 | 33.4333 | 15.3883 | 25.6763 | 22.6211 | 30.5578 | 7.9367 | -0.21896 | 1073.8821 | 18.6151 | 0
2020-03-13 | 28.5034 | 22.6689 | 35.8683 | 13.1994 | 24.0888 | 21.4728 | 29.9528 | 8.48 | 4.4146 | 1041.6318 | 18.1229 | 0
2020-03-14 | 20.303 | 15.6164 | 28.0125 | 12.3961 | 21.5288 | 17.665 | 26.585 | 8.92 | -1.2259 | 1030.3894 | 10.2704 | 0
2020-03-15 | 18.9427 | 13.9419 | 27.4231 | 13.4811 | 17.295 | 16.4272 | 21.3778 | 4.9506 | 1.6477 | 997.2261 | 14.2504 | 0
2020-03-16 | 20.2544 | 15.9031 | 25.9039 | 10.0008 | 20.6124 | 17.0939 | 24.4478 | 7.3539 | -0.35805 | 987.488 | 7.6429 | 0
2020-03-17 | 20.5839 | 16.475 | 24.2086 | 7.7336 | 22.2158 | 20.71 | 25.3189 | 4.6089 | -1.6319 | 976.9646 | 10.5137 | 0
2020-03-18 | 20.9591 | 13.5094 | 29.6025 | 16.0931 | 22.2107 | 18.9011 | 27.1728 | 8.2717 | -1.2516 | 899.0997 | 45.7134 | 0
2020-03-19 | 22.7249 | 14.1769 | 32.8075 | 18.6306 | 21.3509 | 18.9961 | 29.5522 | 10.5561 | 1.374 | 823.1118 | 15.9816 | 0
2020-03-20 | 23.93 | 16.3769 | 31.935 | 15.5581 | 22.6 | 18.6161 | 28.3572 | 9.7411 | 1.33 | 806.5268 | 14.4674 | 1.0547
2020-03-21 | 24.7751 | 18.8067 | 31.5781 | 12.7714 | 21.9413 | 18.14 | 26.9772 | 8.8372 | 2.8338 | 777.7239 | 14.5232 | 0
2020-03-22 | 25.8213 | 19.5675 | 32.2969 | 12.7294 | 21.8924 | 18.045 | 26.585 | 8.54 | 3.9289 | 733.7638 | 20.7032 | 0
2020-03-23 | 26.9671 | 21.0914 | 33.75 | 12.6586 | 22.0516 | 18.045 | 26.585 | 8.54 | 4.9154 | 714.7326 | 9.7796 | 0
2020-03-24 | 28.5849 | 20.8081 | 35.9211 | 15.1131 | 24.1053 | 19.8528 | 31.0639 | 11.2111 | 4.4796 | 669.3928 | 36.4702 | 0
2020-03-25 | 17.4807 | 16.0456 | 20.1392 | 4.0936 | 21.3878 | 19.5672 | 24.835 | 5.2678 | -3.9072 | 643.4678 | 5.1315 | 9.9401
2020-03-26 | 18.7601 | 13.1242 | 26.3914 | 13.2672 | 21.2613 | 18.045 | 27.665 | 9.62 | -2.5012 | 633.873 | 5.7709 | 0
2020-03-27 | 20.6163 | 15.7119 | 27.9636 | 12.2517 | 22.3678 | 18.045 | 28.555 | 10.51 | -1.7515 | 623.1374 | 8.1998 | 0
2020-03-28 | 21.2063 | 17.1889 | 27.8678 | 10.6789 | 23.1881 | 19.0922 | 29.0528 | 9.9606 | -1.9819 | 601.6762 | 19.938 | 0
2020-03-29 | 21.3461 | 16.2842 | 28.1589 | 11.8747 | 22.2574 | 19.2822 | 28.655 | 9.3728 | -0.91131 | 581.848 | 7.304 | 0
2020-03-30 | 21.5749 | 16.9031 | 27.3233 | 10.4203 | 21.6843 | 19.8528 | 24.0622 | 4.2094 | -0.10938 | 575.908 | 9.1024 | 0
2020-03-31 | 18.1334 | 16.2847 | 20.9008 | 4.6161 | 20.6616 | 19.6622 | 22.3328 | 2.6706 | -2.5282 | 578.0123 | 3.0817 | 2.0273
2020-04-01 | 16.5062 | 13.7014 | 18.1881 | 4.4867 | 20.0323 | 18.4261 | 20.71 | 2.2839 | -3.526 | 573.126 | 10.03 | 7.5378
2020-04-02 | 15.9521 | 7.9778 | 24.4 | 16.4222 | 18.716 | 15.3778 | 24.3511 | 8.9733 | -2.7639 | 562.7282 | 11.3575 | 0
2020-04-03 | 18.1171 | 10.6444 | 25.2717 | 14.6272 | 18.8137 | 14.9 | 23.3878 | 8.4878 | -0.69655 | 558.1368 | 17.0912 | 0
2020-04-04 | 20.27 | 14.8519 | 28.3081 | 13.4561 | 19.2899 | 14.6128 | 28.06 | 13.4472 | 0.98007 | 536.2462 | 6.659 | 0
2020-04-05 | 20.2678 | 14.85 | 26.6836 | 11.8336 | 19.345 | 16.4272 | 25.5128 | 9.0856 | 0.92279 | 531.1735 | 9.5904 | 0
2020-04-06 | 15.7948 | 10.8458 | 20.3764 | 9.5306 | 17.1507 | 14.1339 | 19.3772 | 5.2433 | -1.3559 | 522.4429 | 9.8446 | 0
2020-04-07 | 15.9305 | 8.6756 | 21.6164 | 12.9408 | 15.7565 | 14.4211 | 17.76 | 3.3389 | 0.17401 | 496.9828 | 5.7155 | 1.5732
2020-04-08 | 17.3513 | 14.3731 | 22.1906 | 7.8175 | 15.9148 | 12.7872 | 20.1378 | 7.3506 | 1.4365 | 475.6986 | 9.3901 | 0
2020-04-09 | 17.6263 | 12.98 | 23.7256 | 10.7456 | 16.2757 | 12.4011 | 20.615 | 8.2139 | 1.3506 | 462.0635 | 6.9675 | 1.541
2020-04-10 | 18.0584 | 12.6419 | 24.1594 | 11.5175 | 16.8251 | 13.1728 | 21.0911 | 7.9183 | 1.2332 | 449.3886 | 7.1966 | 0
2020-04-11 | 18.7771 | 13.8931 | 24.8836 | 10.9906 | 16.8919 | 12.69 | 21.5689 | 8.8789 | 1.8852 | 437.998 | 7.1586 | 0
2020-04-12 | 17.8721 | 11.7219 | 20.8056 | 9.0836 | 16.6748 | 15.3778 | 17.95 | 2.5722 | 1.1973 | 428.299 | 8.468 | 1.2685
2020-04-13 | 13.8425 | 8.9697 | 20.9483 | 11.9786 | 17.1942 | 14.23 | 24.255 | 10.025 | -3.3517 | 424.0248 | 7.0513 | 1.5761
2020-04-14 | 15.0704 | 6.8189 | 26.4436 | 19.6247 | 17.511 | 12.4972 | 24.9311 | 12.4339 | -2.4406 | 405.7423 | 6.0674 | 0
2020-04-15 | 18.3135 | 12.1536 | 26.0975 | 13.9439 | 17.2828 | 12.69 | 23.7728 | 11.0828 | 1.0308 | 395.204 | 5.1234 | 1.2919
2020-04-16 | 19.7857 | 15.4728 | 25.8056 | 10.3328 | 17.2668 | 13.6539 | 21.2822 | 7.6283 | 2.5189 | 381.9593 | 8.1978 | 0
2020-04-17 | 20.2883 | 15.4256 | 26.1464 | 10.7208 | 17.3641 | 13.8461 | 21.5689 | 7.7228 | 2.9242 | 372.6642 | 10.3064 | 0
2020-04-18 | 21.2428 | 16.1889 | 27.5194 | 11.3306 | 17.1425 | 13.5578 | 21.855 | 8.2972 | 4.1003 | 350.2592 | 11.5255 | 0
2020-04-19 | 22.11 | 16.1881 | 30.1544 | 13.9664 | 18.2372 | 13.0761 | 26.0972 | 13.0211 | 3.8728 | 331.431 | 7.9014 | 0
2020-04-20 | 22.2416 | 15.8056 | 32.4075 | 16.6019 | 19.8597 | 15.2822 | 26.8789 | 11.5967 | 2.3819 | 321.8794 | 7.5028 | 0
2020-04-21 | 17.2161 | 9.8581 | 26.2183 | 16.3603 | 17.3567 | 15.0911 | 19.9478 | 4.8567 | -0.14065 | 310.6184 | 6.4177 | 0
2020-04-22 | 19.1185 | 13.6053 | 27.075 | 13.4697 | 19.6021 | 15.76 | 26.195 | 10.435 | -0.48355 | 299.1094 | 5.8244 | 0
2020-04-23 | 22.929 | 17.1411 | 28.6061 | 11.465 | 19.2101 | 16.2372 | 22.9078 | 6.6706 | 3.7189 | 283.2823 | 9.4179 | 0
2020-04-24 | 21.9166 | 17.9981 | 28.7869 | 10.7889 | 19.199 | 16.1411 | 24.6411 | 8.5 | 2.7175 | 279.3297 | 3.8019 | 3.1962
2020-04-25 | 17.7735 | 14.9 | 23.5806 | 8.6806 | 19.1535 | 17.57 | 23.5811 | 6.0111 | -1.38 | 279.6041 | 5.9394 | 1.3886
2020-04-26 | 16.6764 | 13.5578 | 20.2342 | 6.6764 | 18.1166 | 16.9028 | 19.3772 | 2.4744 | -1.4402 | 276.1592 | 5.0771 | 0
2020-04-27 | 17.7613 | 16.7606 | 19.3769 | 2.6164 | 17.5656 | 16.9989 | 18.6161 | 1.6172 | 0.19567 | 268.3234 | 5.6665 | 0
2020-04-28 | 14.6812 | 6.9619 | 20.1858 | 13.2239 | 17.9389 | 15.4728 | 20.9961 | 5.5233 | -3.2577 | 262.9789 | 5.3591 | 0
2020-04-29 | 14.8786 | 5.3808 | 24.1114 | 18.7306 | 16.3601 | 11.625 | 22.3328 | 10.7078 | -1.4815 | 243.9256 | 3.7384 | 0
2020-04-30 | 17.7023 | 12.2556 | 24.7875 | 12.5319 | 16.4701 | 11.8189 | 23.2922 | 11.4733 | 1.2322 | 230.6616 | 6.1533 | 0
2020-05-01 | 15.0951 | 7.9261 | 24.3031 | 16.3769 | 17.289 | 12.8828 | 24.0622 | 11.1794 | -2.1939 | 218.6713 | 5.4396 | 0
2020-05-02 | 17.581 | 10.4525 | 23.7258 | 13.2733 | 16.1117 | 12.7872 | 19.8528 | 7.0656 | 1.4693 | 203.675 | 6.7623 | 0
2020-05-03 | 17.6469 | 13.6058 | 24.4486 | 10.8428 | 17.0105 | 12.5939 | 23.4839 | 10.89 | 0.63644 | 196.1517 | 5.1645 | 0
2020-05-04 | 17.6806 | 12.1083 | 25.805 | 13.6967 | 17.7975 | 15.0911 | 23.1961 | 8.105 | -0.11688 | 190.121 | 5.1922 | 0
2020-05-05 | 12.0272 | 2.9989 | 16.6175 | 13.6186 | 14.6275 | 11.8189 | 17.0939 | 5.275 | -2.6003 | 173.642 | 8.6068 | 0
2020-05-06 | 8.9622 | -0.48583 | 19.52 | 20.0058 | 12.4139 | 6.775 | 21.1872 | 14.4122 | -3.4517 | 156.7609 | 11.6242 | 0
2020-05-07 | 12.6255 | 7.3775 | 19.2819 | 11.9044 | 11.2911 | 6.9778 | 16.1411 | 9.1633 | 1.3344 | 147.9879 | 6.3284 | 0
2020-05-08 | 14.9058 | 10.5033 | 21.0925 | 10.5892 | 11.6393 | 7.6822 | 15.76 | 8.0778 | 3.2666 | 137.3115 | 5.7805 | 0
2020-05-09 | 17.7625 | 12.835 | 25.0786 | 12.2436 | 13.4766 | 8.8789 | 21.2822 | 12.4033 | 4.2859 | 129.9737 | 4.8877 | 0
2020-05-10 | 19.2001 | 15.0431 | 26.5364 | 11.4933 | 14.5839 | 10.2589 | 20.805 | 10.5461 | 4.6162 | 124.2658 | 6.2899 | 0
2020-05-11 | 15.3896 | 8.6714 | 22.8619 | 14.1906 | 13.7621 | 10.1611 | 19.8528 | 9.6917 | 1.6276 | 116.453 | 5.3666 | 0
2020-05-12 | 14.9637 | 7.3042 | 23.0042 | 15.7 | 15.1515 | 10.3572 | 22.0461 | 11.6889 | -0.18777 | 109.4006 | 5.1946 | 0
2020-05-13 | 11.3285 | 4.8292 | 17.6169 | 12.7878 | 12.4329 | 9.4722 | 15.76 | 6.2878 | -1.1043 | 94.3884 | 8.0615 | 0
2020-05-14 | 11.5316 | 2.9764 | 20.2814 | 17.305 | 11.9945 | 6.37 | 19.6622 | 13.2922 | -0.46283 | 87.2825 | 9.6704 | 0
2020-05-15 | 16.4891 | 10.5525 | 24.6931 | 14.1406 | 13.2963 | 7.8822 | 21.4728 | 13.5906 | 3.1928 | 80.2925 | 6.0422 | 0
2020-05-16 | 20.3524 | 14.9469 | 28.5586 | 13.6117 | 14.3812 | 9.7678 | 21.855 | 12.0872 | 5.9713 | 72.7538 | 4.9185 | 0
2020-05-17 | 20.5276 | 14.6561 | 29.0531 | 14.3969 | 15.9012 | 10.2589 | 24.9311 | 14.6722 | 4.6265 | 65.6779 | 5.3971 | 0
2020-05-18 | 19.3784 | 12.3753 | 26.2444 | 13.8692 | 14.7029 | 10.6511 | 19.8528 | 9.2017 | 4.6755 | 58.9771 | 6.0187 | 0
2020-05-19 | 19.4717 | 15.855 | 25.0786 | 9.2236 | 14.4299 | 10.7478 | 19.0922 | 8.3444 | 5.0418 | 47.7178 | 4.8372 | 0
2020-05-20 | 11.5631 | 9.4719 | 16.5225 | 7.0506 | 12.1889 | 10.7478 | 14.4211 | 3.6733 | -0.62576 | 44.4368 | 4.9688 | 0
2020-05-21 | 10.2129 | 7.0781 | 13.1725 | 6.0944 | 9.8243 | 7.9828 | 12.2072 | 4.2244 | 0.38856 | 46.5134 | 10.2397 | 0
2020-05-22 | 6.5087 | -0.29556 | 13.0758 | 13.3714 | 8.7589 | 4.3111 | 13.1728 | 8.8617 | -2.2502 | 56.2246 | 19.6086 | 0
2020-05-23 | 7.3998 | -0.97167 | 16.6175 | 17.5892 | 8.0022 | 2.41 | 16.1411 | 13.7311 | -0.60239 | 71.0585 | 19.4164 | 0
2020-05-24 | 13.609 | 7.0275 | 22.8617 | 15.8342 | 9.6002 | 3.8928 | 17.76 | 13.8672 | 4.0088 | 71.451 | 10.8612 | 0
2020-05-25 | 13.4455 | 5.9572 | 22.5725 | 16.6153 | 11.0331 | 6.0639 | 18.8061 | 12.7422 | 2.4124 | 72.6844 | 7.1262 | 0
2020-05-26 | 15.9547 | 8.8169 | 22.7181 | 13.9011 | 10.3837 | 5.9622 | 15.6639 | 9.7017 | 5.571 | 63.4002 | 5.625 | 0
2020-05-27 | 17.7431 | 13.7969 | 24.3033 | 10.5064 | 11.9495 | 6.775 | 20.2339 | 13.4589 | 5.7936 | 56.2753 | 6.3778 | 0
2020-05-28 | 11.5607 | 4.0994 | 19.71 | 15.6106 | 10.0473 | 5.9622 | 14.0378 | 8.0756 | 1.5134 | 45.4602 | 8.3672 | 0
2020-05-29 | 9.9808 | 3.1233 | 20.0903 | 16.9669 | 9.4524 | 5.3472 | 14.5172 | 9.17 | 0.5284 | 39.4069 | 11.0836 | 0
2020-05-30 | 5.98 | 2.6239 | 11.1875 | 8.5636 | 8.8226 | 6.4711 | 11.7222 | 5.2511 | -2.8426 | 29.0363 | 11.0503 | 0
2020-05-31 | 6.5443 | -1.72 | 16.6653 | 18.3853 | 6.9761 | 1.5478 | 15.1872 | 13.6394 | -0.43178 | 23.8432 | 20.9556 | 0
2020-06-01 | 8.5963 | 0.70444 | 17.6175 | 16.9131 | 6.8894 | 1.2211 | 15.2822 | 14.0611 | 1.7069 | 24.426 | 16.5402 | 0
2020-06-02 | 10.9056 | 6.1658 | 17.95 | 11.7842 | 7.608 | 3.0489 | 14.8039 | 11.755 | 3.2976 | 20.8334 | 11.1592 | 0
2020-06-03 | 7.9314 | 5.7572 | 10.1608 | 4.4036 | 5.3099 | 2.8372 | 6.6739 | 3.8367 | 2.6215 | 4.1822 | 5.304 | 0
2020-06-04 | 5.7666 | 1.5794 | 9.2739 | 7.6944 | 6.7831 | 4.6228 | 11.2361 | 6.6133 | -1.0165 | 7.8177 | 10.9115 | 4.1629
2020-06-05 | 8.858 | 1.9075 | 17.8075 | 15.9 | 8.5502 | 2.5172 | 17.3789 | 14.8617 | 0.30776 | 16.1288 | 18.6266 | 0
2020-06-06 | 11.5749 | 5.1997 | 19.8536 | 14.6539 | 9.151 | 4.1022 | 16.3322 | 12.23 | 2.4238 | 18.5608 | 10.2536 | 0
2020-06-07 | 13.0235 | 6.4506 | 20.6633 | 14.2128 | 10.004 | 5.3472 | 17.855 | 12.5078 | 3.0194 | 14.0524 | 9.3315 | 0
2020-06-08 | 11.3766 | 3.4525 | 20.9961 | 17.5436 | 10.4924 | 5.2439 | 18.9961 | 13.7522 | 0.88417 | 7.5937 | 13.3056 | 0
2020-06-09 | 10.8662 | 2.2125 | 20.3769 | 18.1644 | 9.9957 | 3.3672 | 18.6161 | 15.2489 | 0.87046 | 0.81574 | 14.4621 | 0
2020-06-10 | 14.654 | 10.1575 | 21.235 | 11.0775 | 13.557 | 9.275 | 20.71 | 11.435 | 1.097 | 2.7364 | 6.7302 | 0
2020-06-11 | 15.1379 | 9.1625 | 20.9019 | 11.7394 | 12.9853 | 9.4722 | 18.2361 | 8.7639 | 2.1526 | 0 | 5.3492 | 0
2020-06-12 | 12.7811 | 5.2886 | 18.0925 | 12.8039 | 10.9759 | 5.45 | 15.0911 | 9.6411 | 1.8052 | 0 | 18.7056 | 0
2020-06-13 | 8.5743 | -0.24556 | 16.8558 | 17.1014 | 6.8822 | -0.66222 | 15.3778 | 16.04 | 1.6921 | 0 | 30.2396 | 0
2020-06-14 | 9.9029 | 5.4486 | 15.5686 | 10.12 | 7.0621 | 2.5172 | 12.3039 | 9.7867 | 2.8408 | 0 | 12.1077 | 0
2020-06-15 | 11.6975 | 7.0789 | 18.045 | 10.9661 | 8.6927 | 4.415 | 15.1872 | 10.7722 | 3.0048 | 0 | 14.6572 | 0
2020-06-16 | 15.3607 | 11.4306 | 20.3289 | 8.8983 | 13.3892 | 9.1761 | 19.2822 | 10.1061 | 1.9715 | 18.2631 | 8.9172 | 0
2020-06-17 | 10.5586 | 3.2156 | 16.4275 | 13.2119 | 10.234 | 1.8722 | 16.9989 | 15.1267 | 0.32462 | 12.3683 | 17.0216 | 0
2020-06-18 | 10.1423 | -0.0033333 | 19.615 | 19.6183 | 9.0081 | -1.57 | 19.0922 | 20.6622 | 1.1341 | 12.148 | 25.8135 | 0
2020-06-19 | 13.8336 | 7.4231 | 20.9964 | 13.5733 | 12.2113 | 5.86 | 20.3289 | 14.4689 | 1.6223 | 24.4374 | 11.2868 | 0
2020-06-20 | 13.5012 | 7.0056 | 20.9964 | 13.9908 | 12.2832 | 5.5522 | 21.1872 | 15.635 | 1.218 | 18.3528 | 11.6174 | 0
2020-06-21 | 9.8595 | 4.5328 | 16.4269 | 11.8942 | 8.6517 | 2.8372 | 15.9511 | 13.1139 | 1.2078 | 10.8061 | 16.3907 | 0
2020-06-22 | 12.5816 | 6.8722 | 19.5675 | 12.6953 | 10.9672 | 4.9339 | 19.9478 | 15.0139 | 1.6145 | 13.4893 | 13.2465 | 0
2020-06-23 | 9.5843 | 3.4056 | 15.6639 | 12.2583 | 9.0662 | 2.195 | 17.0939 | 14.8989 | 0.51809 | 6.3848 | 16.3934 | 0
2020-06-24 | 3.5804 | -0.91722 | 8.7786 | 9.6958 | 3.3904 | -1.0011 | 9.8661 | 10.8672 | 0.18992 | 0 | 14.6239 | 0
2020-06-25 | 4.243 | -2.6078 | 13.5575 | 16.1653 | 4.9369 | -3.1972 | 15.5689 | 18.7661 | -0.69394 | 0 | 28.0359 | 0
2020-06-26 | 7.5108 | 2.4339 | 12.7369 | 10.3031 | 6.52 | 1.98 | 14.0378 | 12.0578 | 0.99078 | 4.0163 | 15.2646 | 0
2020-06-27 | 7.4835 | 2.3025 | 15.3775 | 13.075 | 7.4295 | 1.5478 | 18.045 | 16.4972 | 0.053958 | 5.0606 | 22.2163 | 0
2020-06-28 | 7.7845 | 1.2739 | 13.6525 | 12.3786 | 7.0483 | 1.4389 | 15.2822 | 13.8433 | 0.73619 | 4.6742 | 20.0941 | 0
2020-06-29 | 8.4762 | 4.7239 | 14.8519 | 10.1281 | 7.6377 | 2.41 | 17.95 | 15.54 | 0.83845 | 8.6989 | 20.1493 | 0
2020-06-30 | 3.8101 | -2.055 | 10.9919 | 13.0469 | 4.6515 | -2.61 | 15.2822 | 17.8922 | -0.8414 | 0 | 23.4612 | 0
2020-07-01 | 5.728 | 0.37611 | 11.1375 | 10.7614 | 5.1083 | -0.88722 | 11.9161 | 12.8033 | 0.61968 | 0 | 14.8321 | 0
2020-07-02 | 7.7479 | 1.8083 | 15.7592 | 13.9508 | 7.1291 | 0.01 | 18.9961 | 18.9861 | 0.61879 | 5.1852 | 26.1752 | 0
2020-07-03 | 9.673 | 4.9339 | 15.5206 | 10.5867 | 9.0486 | 3.2611 | 17.475 | 14.2139 | 0.62435 | 12.96 | 17.8242 | 0
2020-07-04 | 7.8898 | 2.7706 | 15.4736 | 12.7031 | 7.9251 | 1.5478 | 19.0922 | 17.5444 | -0.035281 | 3.6558 | 19.6351 | 0
2020-07-05 | 6.1525 | 1.6556 | 12.8831 | 11.2275 | 6.5049 | -1.4561 | 17.475 | 18.9311 | -0.35239 | 0 | 23.0411 | 0
2020-07-06 | 6.7711 | 0.66167 | 9.3728 | 8.7111 | 6.2236 | -1.57 | 9.6689 | 11.2389 | 0.54753 | 1.0688 | 8.8919 | 0
2020-07-07 | 6.8425 | 2.2333 | 11.8189 | 9.5856 | 7.0174 | 0.12111 | 16.1411 | 16.02 | -0.17498 | 3.7044 | 16.5113 | 0
2020-07-08 | 5.8549 | 1.2714 | 11.6733 | 10.4019 | 4.6552 | -0.88722 | 15.4728 | 16.36 | 1.1997 | 0 | 19.7481 | 0
2020-07-09 | 6.5466 | -0.18 | 12.8814 | 13.0614 | 5.534 | -2.145 | 14.9 | 17.045 | 1.0126 | 3.4995 | 19.0489 | 0
2020-07-10 | 11.357 | 7.4311 | 18.3306 | 10.8994 | 10.6997 | 4.2072 | 20.5189 | 16.3117 | 0.6573 | 18.5736 | 13.636 | 0
2020-07-11 | 9.9393 | 1.685 | 17.1889 | 15.5039 | 7.8094 | 0.23222 | 12.3039 | 12.0717 | 2.1299 | 6.0859 | 14.2228 | 0
2020-07-12 | 10.4679 | 1.6464 | 18.3306 | 16.6842 | 11.2591 | 10.1611 | 12.11 | 1.9489 | -0.79115 | 13.8613 | 5.5575 | 0
2020-07-13 | 4.7086 | -1.3614 | 11.5764 | 12.9378 | 10.9625 | 10.2589 | 11.5278 | 1.2689 | -6.2539 | 4.5417 | 8.5388 | 0
2020-07-14 | 6.4709 | -3.6364 | 15.95 | 19.5864 | 10.1972 | 8.8789 | 11.625 | 2.7461 | -3.7263 | 0.78224 | 12.6211 | 0
2020-07-15 | 10.393 | 6.2156 | 16.9506 | 10.735 | 10.2394 | 8.3822 | 11.4311 | 3.0489 | 0.1536 | 12.7394 | 5.7943 | 0
2020-07-16 | 10.6318 | 4.7772 | 19.2819 | 14.5047 | 10.8491 | 9.6689 | 11.9161 | 2.2472 | -0.21736 | 14.8619 | 6.3217 | 0
2020-07-17 | 13.1635 | 7.9811 | 18.8061 | 10.825 | 12.4505 | 10.1611 | 15.5689 | 5.4078 | 0.71305 | 18.7907 | 8.4846 | 0
2020-07-18 | 15.0495 | 5.4353 | 24.3042 | 18.8689 | 13.3533 | 12.4972 | 14.23 | 1.7328 | 1.6961 | 19.5711 | 6.6543 | 0
2020-07-19 | 10.0686 | 3.5669 | 19.3769 | 15.81 | 13.7264 | 12.98 | 14.325 | 1.345 | -3.6577 | 20.8685 | 5.0508 | 0
2020-07-20 | 8.1123 | 6.6739 | 10.3558 | 3.6819 | 13.1924 | 12.8828 | 13.9422 | 1.0594 | -5.0801 | 16.284 | 2.7751 | 0
2020-07-21 | 7.0804 | 6.3186 | 8.3817 | 2.0631 | 12.2459 | 11.7222 | 12.8828 | 1.1606 | -5.1654 | 9.6723 | 2.8035 | 2.0243
2020-07-22 | 4.9563 | 1.4931 | 6.825 | 5.3319 | 11.1293 | 10.3572 | 11.7222 | 1.365 | -6.173 | 0 | 6.493 | 2.0976
2020-07-23 | 1.2798 | -2.8103 | 4.3075 | 7.1178 | 9.5693 | 8.8789 | 10.3572 | 1.4783 | -8.2895 | 0 | 6.0186 | 0
2020-07-24 | 2.7828 | -5.2506 | 11.9161 | 17.1667 | 8.6344 | 7.28 | 9.6689 | 2.3889 | -5.8515 | 0 | 21.379 | 1.1308
2020-07-25 | 7.5325 | 1.0278 | 14.8511 | 13.8233 | 8.6036 | 7.5822 | 9.5711 | 1.9889 | -1.0711 | 4.689 | 7.3149 | 0
2020-07-26 | 12.5505 | 5.595 | 19.7581 | 14.1631 | 10.1334 | 9.0772 | 11.2361 | 2.1589 | 2.4171 | 15.1681 | 4.5053 | 0
2020-07-27 | 7.5953 | 1.2586 | 13.3167 | 12.0581 | 10.5563 | 9.7678 | 11.2361 | 1.4683 | -2.9609 | 7.6556 | 5.9133 | 0
2020-07-28 | 5.9245 | -3.8064 | 16.1414 | 19.9478 | 10.1794 | 8.8789 | 11.1389 | 2.26 | -4.2549 | 3.36 | 12.4432 | 0
2020-07-29 | 8.7192 | 1.5417 | 15.3772 | 13.8356 | 9.8402 | 8.2822 | 11.3339 | 3.0517 | -1.121 | 7.3639 | 6.843 | 0
2020-07-30 | 10.6517 | 5.3469 | 17.3314 | 11.9844 | 9.8322 | 6.8772 | 11.9161 | 5.0389 | 0.81948 | 11.4995 | 8.9891 | 0
2020-07-31 | 10.5887 | 1.3453 | 20.71 | 19.3647 | 11.0415 | 9.965 | 12.0128 | 2.0478 | -0.45286 | 11.5574 | 5.9831 | 0
2020-08-01 | 15.5089 | 4.4681 | 22.5256 | 18.0575 | 13.8748 | 10.8461 | 17.855 | 7.0089 | 1.634 | 17.0459 | 9.6114 | 0
2020-08-02 | 17.3826 | 9.5167 | 25.6614 | 16.1447 | 14.8186 | 13.8461 | 15.6639 | 1.8178 | 2.564 | 19.6308 | 6.3034 | 0
2020-08-03 | 16.632 | 7.02 | 26.1958 | 19.1758 | 15.133 | 13.6539 | 16.3322 | 2.6783 | 1.499 | 21.7123 | 6.48 | 0
2020-08-04 | 19.9584 | 13.2189 | 26.8789 | 13.66 | 16.3217 | 15.4728 | 17.0939 | 1.6211 | 3.6368 | 22.173 | 7.8313 | 0
2020-08-05 | 14.8787 | 5.3339 | 22.5256 | 17.1917 | 16.3603 | 15.0911 | 17.0939 | 2.0028 | -1.4816 | 24.7275 | 5.6972 | 0
2020-08-06 | 11.1948 | 2.8075 | 15.1383 | 12.3308 | 15.9283 | 14.9961 | 16.9028 | 1.9067 | -4.7335 | 23.897 | 5.3808 | 0
2020-08-07 | 9.8878 | 2.2333 | 19.9478 | 17.7144 | 14.8375 | 13.5578 | 15.76 | 2.2022 | -4.9497 | 20.1975 | 5.955 | 0
2020-08-08 | 11.2255 | 1.8256 | 21.8561 | 20.0306 | 14.3104 | 12.4011 | 15.2822 | 2.8811 | -3.0849 | 24.5707 | 5.0471 | 0
2020-08-09 | 15.1619 | 7.2525 | 24.16 | 16.9075 | 14.7513 | 13.5578 | 15.855 | 2.2972 | 0.41062 | 23.7773 | 5.6043 | 0
2020-08-10 | 14.5872 | 5.8086 | 22.1419 | 16.3333 | 15.4622 | 14.8039 | 16.2372 | 1.4333 | -0.87502 | 24.7943 | 3.419 | 0
2020-08-11 | 6.4512 | -0.16222 | 15.2811 | 15.4433 | 14.1061 | 12.69 | 15.2822 | 2.5922 | -7.655 | 14.7439 | 9.4148 | 0
2020-08-12 | 8.235 | 1.685 | 15.9025 | 14.2175 | 12.4046 | 10.9439 | 13.5578 | 2.6139 | -4.1695 | 15.8454 | 7.3069 | 0
2020-08-13 | 11.1545 | 3.4075 | 21.4256 | 18.0181 | 12.3881 | 10.9439 | 13.6539 | 2.71 | -1.2336 | 15.7962 | 5.1127 | 0
2020-08-14 | 11.9593 | 6.5714 | 17.9025 | 11.3311 | 12.7771 | 11.625 | 13.8461 | 2.2211 | -0.81782 | 18.5592 | 3.8633 | 0
2020-08-15 | 8.8125 | -0.64 | 19.9011 | 20.5411 | 12.6815 | 11.1389 | 13.8461 | 2.7072 | -3.8689 | 13.1507 | 8.9519 | 0
2020-08-16 | 11.1204 | 0.73556 | 20.9969 | 20.2614 | 12.5005 | 10.8461 | 13.75 | 2.9039 | -1.3801 | 14.2968 | 7.1432 | 0
2020-08-17 | 13.8445 | 5.675 | 24.1586 | 18.4836 | 13.1839 | 11.8189 | 14.325 | 2.5061 | 0.66064 | 19.7886 | 5.4895 | 0
2020-08-18 | 13.0004 | 8.5311 | 19.6147 | 11.0836 | 13.847 | 12.8828 | 14.6128 | 1.73 | -0.84659 | 22.2144 | 3.6727 | 0
2020-08-19 | 4.8281 | -4.6414 | 9.4225 | 14.0639 | 12.8485 | 11.5278 | 14.1339 | 2.6061 | -8.0203 | 3.3016 | 12.6135 | 0
2020-08-20 | 3.4511 | -6.4392 | 13.6042 | 20.0433 | 10.5362 | 8.68 | 11.8189 | 3.1389 | -7.0852 | 0 | 26.7729 | 1.9599
2020-08-21 | 9.3566 | 2.9431 | 17.6642 | 14.7211 | 10.7383 | 8.68 | 12.4972 | 3.8172 | -1.3816 | 7.3339 | 9.9233 | 0
2020-08-22 | 11.7318 | 6.6742 | 18.2831 | 11.6089 | 11.4362 | 9.5711 | 12.98 | 3.4089 | 0.29558 | 13.9446 | 5.93 | 0
2020-08-23 | 14.3015 | 8.4311 | 22.1436 | 13.7125 | 12.4473 | 10.0628 | 14.325 | 4.2622 | 1.8541 | 19.6462 | 6.2466 | 0
2020-08-24 | 18.0942 | 12.6875 | 25.81 | 13.1225 | 14.5204 | 13.2689 | 15.855 | 2.5861 | 3.5738 | 20.0172 | 6.7247 | 0
2020-08-25 | 12.9545 | 3.4619 | 22.765 | 19.3031 | 15.0796 | 13.75 | 16.0461 | 2.2961 | -2.1252 | 22.5369 | 5.1436 | 0
2020-08-26 | 9.9358 | 3.1233 | 16.9983 | 13.875 | 14.8209 | 13.9422 | 15.5689 | 1.6267 | -4.8851 | 16.4616 | 6.7841 | 0
2020-08-27 | 10.8891 | 0.2675 | 21.8081 | 21.5406 | 13.8988 | 12.11 | 15.1872 | 3.0772 | -3.0097 | 15.8208 | 8.9572 | 0
2020-08-28 | 15.1936 | 6.96 | 24.7392 | 17.7792 | 14.5955 | 13.365 | 15.76 | 2.395 | 0.5981 | 22.4988 | 5.5456 | 0
2020-08-29 | 11.6625 | 6.1486 | 16.4744 | 10.3258 | 15.0202 | 14.325 | 15.5689 | 1.2439 | -3.3577 | 23.7418 | 4.2117 | 0
2020-08-30 | 12.0479 | 6.2661 | 19.0917 | 12.8256 | 14.7043 | 13.9422 | 15.2822 | 1.34 | -2.6564 | 23.0006 | 4.6468 | 0
2020-08-31 | 12.6893 | 11.09 | 14.995 | 3.905 | 14.5649 | 14.0378 | 15.0911 | 1.0533 | -1.8755 | 23.3742 | 2.7033 | 0
2020-09-01 | 11.9531 | 8.1317 | 17.1881 | 9.0564 | 13.6883 | 12.8828 | 14.325 | 1.4422 | -1.7353 | 18.5852 | 4.0737 | 0
2020-09-02 | 10.9103 | 2.2225 | 19.3772 | 17.1547 | 13.8953 | 11.7222 | 15.0911 | 3.3689 | -2.985 | 19.0476 | 7.7375 | 0
2020-09-03 | 12.5078 | 3.9789 | 22.2858 | 18.3069 | 13.9766 | 12.0128 | 15.2822 | 3.2694 | -1.4688 | 17.4186 | 6.5458 | 0
2020-09-04 | 14.3203 | 8.0289 | 22.0481 | 14.0192 | 14.6737 | 13.0761 | 15.76 | 2.6839 | -0.35336 | 18.8426 | 4.08 | 0
2020-09-05 | 13.0013 | 6 | 21.235 | 15.235 | 14.8917 | 12.0128 | 16.2372 | 4.2244 | -1.8903 | 16.5097 | 5.5358 | 0
2020-09-06 | 8.683 | 4.7264 | 15.4256 | 10.6992 | 12.3895 | 9.1761 | 14.4211 | 5.245 | -3.7064 | 4.4734 | 11.3374 | 0
2020-09-07 | 13.5895 | 5.1367 | 21.38 | 16.2433 | 14.4751 | 13.365 | 15.76 | 2.395 | -0.88556 | 18.8759 | 4.7227 | 0
2020-09-08 | 16.0315 | 10.5039 | 23.7283 | 13.2244 | 15.7187 | 12.69 | 19.2822 | 6.5922 | 0.31283 | 23.1731 | 5.5818 | 0
2020-09-09 | 17.4192 | 10.9406 | 24.4486 | 13.5081 | 16.376 | 15.4728 | 17.475 | 2.0022 | 1.0432 | 20.736 | 5.3796 | 0
2020-09-10 | 19.9273 | 10.8894 | 28.3156 | 17.4261 | 18.3663 | 15.9511 | 21.855 | 5.9039 | 1.561 | 23.8682 | 6.2075 | 0
2020-09-11 | 15.5947 | 5.7436 | 21.2344 | 15.4908 | 17.3979 | 15.76 | 18.9961 | 3.2361 | -1.8032 | 26.9315 | 4.2416 | 0
2020-09-12 | 15.8039 | 3.8714 | 25.6175 | 21.7461 | 16.9129 | 15.1872 | 18.6161 | 3.4289 | -1.109 | 22.1067 | 7.3302 | 0
2020-09-13 | 15.3054 | 7.9811 | 21.9033 | 13.9222 | 17.1163 | 15.6639 | 18.045 | 2.3811 | -1.8109 | 27.678 | 4.0988 | 0
2020-09-14 | 13.6075 | 1.2758 | 23.1986 | 21.9228 | 16.4323 | 12.7872 | 19.4722 | 6.685 | -2.8249 | 20.5177 | 6.4016 | 0
2020-09-15 | 16.6094 | 10.895 | 25.2306 | 14.3356 | 16.3476 | 12.3039 | 18.8061 | 6.5022 | 0.26187 | 23.895 | 5.9818 | 0
2020-09-16 | 17.4709 | 9.0056 | 27.2722 | 18.2667 | 17.1913 | 14.9 | 18.7111 | 3.8111 | 0.2796 | 22.8155 | 7.5251 | 0
2020-09-17 | 20.2364 | 11.0239 | 30.6192 | 19.5953 | 19.3538 | 16.2372 | 23.1 | 6.8628 | 0.88256 | 27.0764 | 7.9252 | 0
2020-09-18 | 18.5719 | 12.9794 | 25.1733 | 12.1939 | 19.28 | 17.76 | 20.3289 | 2.5689 | -0.70813 | 30.2986 | 7.105 | 0
2020-09-19 | 12.1391 | 3.8119 | 18.8542 | 15.0422 | 17.4999 | 15.6639 | 18.8061 | 3.1422 | -5.3607 | 26.474 | 6.1272 | 0
2020-09-20 | 13.3379 | 3.8175 | 23.2006 | 19.3831 | 16.513 | 14.6128 | 18.3311 | 3.7183 | -3.1751 | 20.6526 | 5.4625 | 0
2020-09-21 | 16.8188 | 9.0125 | 24.3558 | 15.3433 | 17.8196 | 15.3778 | 20.805 | 5.4272 | -1.0009 | 25.3226 | 3.6665 | 0
2020-09-22 | 18.9837 | 12.9314 | 27.4264 | 14.495 | 17.6842 | 13.8461 | 20.71 | 6.8639 | 1.2995 | 24.2655 | 6.2813 | 0
2020-09-23 | 21.1573 | 14.3242 | 29.3556 | 15.0314 | 19.6484 | 16.9028 | 22.1422 | 5.2394 | 1.5089 | 24.0813 | 6.6194 | 0
2020-09-24 | 23.6518 | 13.8806 | 32.1419 | 18.2614 | 20.5013 | 16.0461 | 23.3878 | 7.3417 | 3.1504 | 21.0386 | 5.9283 | 0
2020-09-25 | 21.3749 | 13.6531 | 30.7106 | 17.0575 | 21.2548 | 17.3789 | 24.0622 | 6.6833 | 0.1201 | 26.0265 | 6.6949 | 0
2020-09-26 | 14.3657 | 9.865 | 19.2344 | 9.3694 | 17.7059 | 14.5172 | 20.0428 | 5.5256 | -3.3402 | 22.3608 | 4.3839 | 0
2020-09-27 | 13.0914 | 3.2325 | 22.6692 | 19.4367 | 14.303 | 7.28 | 19.0922 | 11.8122 | -1.2116 | 10.6461 | 13.0441 | 0
2020-09-28 | 18.1164 | 9.4167 | 26.3461 | 16.9294 | 17.384 | 12.2072 | 21.9511 | 9.7439 | 0.73237 | 19.4659 | 4.6182 | 0
2020-09-29 | 22.3436 | 14.9 | 31.1658 | 16.2658 | 19.6342 | 16.2372 | 21.855 | 5.6178 | 2.7095 | 22.5031 | 8.0127 | 0
2020-09-30 | 21.5293 | 12.28 | 31.9911 | 19.7111 | 20.2287 | 16.4272 | 23.4839 | 7.0567 | 1.3006 | 24.1242 | 6.9749 | 0
2020-10-01 | 14.8922 | 8.7792 | 21.9511 | 13.1719 | 17.996 | 14.9 | 20.3289 | 5.4289 | -3.1038 | 26.3015 | 4.3162 | 0
2020-10-02 | 13.7455 | 2.7058 | 24.1108 | 21.405 | 15.6074 | 10.0628 | 19.4722 | 9.4094 | -1.8619 | 16.2455 | 9.2117 | 0
2020-10-03 | 10.4157 | 6.975 | 15.1864 | 8.2114 | 15.3845 | 11.3339 | 17.1889 | 5.855 | -4.9688 | 17.6905 | 5.2396 | 0
2020-10-04 | 9.4155 | 5.2442 | 14.7086 | 9.4644 | 11.7885 | 8.4811 | 15.0911 | 6.61 | -2.3729 | 7.0889 | 9.2066 | 0
2020-10-05 | 11.2669 | -3.1969 | 23.1511 | 26.3481 | 9.7627 | 0.67389 | 16.8078 | 16.1339 | 1.5042 | 1.1757 | 9.0745 | 0
2020-10-06 | 19.0601 | 10.8942 | 28.4083 | 17.5142 | 16.2991 | 12.4011 | 19.3772 | 6.9761 | 2.7609 | 0 | 1.8687 | 0
2020-10-07 | 18.4959 | 10.2556 | 26.83 | 16.5744 | 18.0233 | 16.2372 | 19.4722 | 3.235 | 0.47256 | 0 | 2.1375 | 0
2020-10-08 | 15.1617 | 6.3358 | 28.4626 | 22.1268 | 18.4209 | 12.3039 | 30.4572 | 18.1533 | -3.2592 | 0 | 1.4165 | 2.455
2020-10-09 | 18.7726 | 8.3859 | 29.1531 | 20.7672 | 19.7082 | 6.2678 | 34.585 | 28.3172 | -0.93561 | 0 | 2.29 | 1.6025
2020-10-10 | 22.1046 | 12.1985 | 34.7436 | 22.5451 | 22.9478 | 10.0628 | 40.415 | 30.3522 | -0.84317 | 0 | 2.8058 | 0
2020-10-11 | 16.4683 | 8.5794 | 24.788 | 16.2086 | 18.0894 | 9.1761 | 30.255 | 21.0789 | -1.621 | 0 | 2.6506 | 0
2020-10-12 | 19.4577 | 7.8076 | 30.3055 | 22.4979 | 20.5376 | 6.2678 | 36.1872 | 29.9194 | -1.0799 | 0 | 2.4526 | 0
2020-10-13 | 22.8992 | 16.0931 | 30.6089 | 14.5158 | 23.0515 | 12.2072 | 35.6489 | 23.4417 | -0.15237 | 0 | 1.6665 | 0
2020-10-14 | 20.6618 | 15.4675 | 24.1594 | 8.6919 | 21.2448 | 15.0911 | 27.075 | 11.9839 | -0.58302 | 0 | 0.96521 | 0
2020-10-15 | 20.9976 | 14.6129 | 27.8146 | 13.2016 | 22.6336 | 14.0378 | 34.3739 | 20.3361 | -1.6359 | 0 | 1.5414 | 0
2020-10-16 | 24.4923 | 17.0934 | 31.7806 | 14.6872 | 25.7596 | 15.6639 | 37.2739 | 21.61 | -1.2673 | 0 | 2.0167 | 0
2020-10-17 | 28.3011 | 21.9031 | 35.5994 | 13.6963 | 29.5145 | 20.9011 | 41.81 | 20.9089 | -1.2134 | 0 | 2.6119 | 0
2020-10-18 | 30.8892 | 24.5929 | 38.5501 | 13.9572 | 32.3258 | 23.3878 | 45.2011 | 21.8133 | -1.4367 | 0 | 3.2595 | 0
2020-10-19 | 21.1116 | 15.4729 | 26.1954 | 10.7224 | 22.0666 | 15.0911 | 29.1522 | 14.0611 | -0.95501 | 0 | 1.1659 | 0
2020-10-20 | 21.1366 | 13.7974 | 29.3039 | 15.5064 | 23.7751 | 13.8461 | 36.8372 | 22.9911 | -2.6385 | 0 | 1.6747 | 0
2020-10-21 | 18.731 | 12.8831 | 24.0144 | 11.1313 | 20.5676 | 13.2689 | 30.9628 | 17.6939 | -1.8366 | 0 | 1.308 | 1.2773
2020-10-22 | 17.553 | 10.9924 | 26.25 | 15.2576 | 19.154 | 11.2361 | 32.3939 | 21.1578 | -1.601 | 0 | 1.82 | 0
2020-10-23 | 22.1894 | 12.2056 | 31.6415 | 19.4359 | 25.0768 | 12.4011 | 40.185 | 27.7839 | -2.8874 | 0 | 2.1737 | 0
2020-10-24 | 25.013 | 18.283 | 32.9134 | 14.6304 | 26.8621 | 17.95 | 38.6022 | 20.6522 | -1.8491 | 0.017678 | 2.5205 | 10.7984
2020-10-25 | 15.9479 | 9.6674 | 19.0444 | 9.377 | 16.448 | 9.3728 | 20.805 | 11.4322 | -0.50008 | 0 | 1.9658 | 4.7723
2020-10-26 | 17.9633 | 5.5185 | 28.5586 | 23.0401 | 19.713 | 4.8311 | 34.2678 | 29.4367 | -1.7498 | 0.92544 | 3.7404 | 0
2020-10-27 | 22.7864 | 16.2364 | 31.2239 | 14.9876 | 23.88 | 15.2822 | 37.7139 | 22.4317 | -1.0936 | 0.25046 | 2.2544 | 0
2020-10-28 | 16.3433 | 9.6646 | 22.5751 | 12.9105 | 17.209 | 9.275 | 25.805 | 16.53 | -0.86566 | 0.083138 | 1.9585 | 0
2020-10-29 | 15.0395 | 5.3996 | 22.6219 | 17.2223 | 16.8333 | 6.1661 | 28.655 | 22.4889 | -1.7938 | 0.89331 | 3.5078 | 0
2020-10-30 | 18.7708 | 8.5219 | 27.3741 | 18.8521 | 20.8409 | 9.4722 | 33.7428 | 24.2706 | -2.0701 | 0.90101 | 2.174 | 0
2020-10-31 | 21.6938 | 14.3256 | 29.3044 | 14.9789 | 22.8973 | 13.0761 | 35.2222 | 22.1461 | -1.2035 | 1.0068 | 2.3422 | 0
2020-11-01 | 23.035 | 15.8551 | 30.3591 | 14.504 | 24.2958 | 14.325 | 36.62 | 22.295 | -1.2609 | 2.7852 | 1.6901 | 0
2020-11-02 | 24.9975 | 17.665 | 33.0264 | 15.3614 | 26.3604 | 16.1411 | 39.1628 | 23.0217 | -1.3629 | 3.2256 | 2.5778 | 0
2020-11-03 | 26.4888 | 19.7099 | 33.8526 | 14.1427 | 27.6751 | 18.14 | 39.615 | 21.475 | -1.1863 | 4.5108 | 2.5441 | 0
2020-11-04 | 25.7767 | 20.424 | 31.4739 | 11.0499 | 26.686 | 19.8528 | 35.8639 | 16.0111 | -0.90926 | 3.7896 | 2.7498 | 0
2020-11-05 | 22.9039 | 15.7119 | 28.8594 | 13.1475 | 24.0299 | 14.9 | 32.8072 | 17.9072 | -1.126 | 3.4222 | 1.8221 | 0
2020-11-06 | 23.931 | 13.1199 | 31.7331 | 18.6132 | 26.1269 | 12.69 | 38.9378 | 26.2478 | -2.1959 | 5.0975 | 2.6786 | 0
2020-11-07 | 25.8392 | 17.3314 | 32.912 | 15.5806 | 27.5604 | 16.6178 | 39.7289 | 23.1111 | -1.7212 | 5.2234 | 2.3867 | 0
2020-11-08 | 23.4109 | 15.4734 | 27.668 | 12.1946 | 24.2963 | 16.0461 | 31.88 | 15.8339 | -0.88544 | 3.406 | 1.4246 | 2.9852
2020-11-09 | 23.3426 | 14.2289 | 31.934 | 17.7051 | 25.6903 | 13.5578 | 39.7289 | 26.1711 | -2.3477 | 5.6157 | 2.7133 | 0
2020-11-10 | 21.2173 | 13.7495 | 28.6124 | 14.8629 | 22.9207 | 13.8461 | 35.9711 | 22.125 | -1.7034 | 5.4539 | 1.9075 | 19.7425
2020-11-11 | 21.9251 | 14.2296 | 29.7616 | 15.532 | 23.8952 | 14.325 | 35.435 | 21.11 | -1.9701 | 5.9932 | 1.8763 | 11.3844
2020-11-12 | 25.4228 | 19.2821 | 32.6031 | 13.3209 | 26.7069 | 18.2361 | 38.3789 | 20.1428 | -1.2841 | 6.8893 | 2.848 | 0
2020-11-13 | 23.2649 | 16.1891 | 31.7281 | 15.5389 | 24.3407 | 16.9028 | 36.62 | 19.7172 | -1.0758 | 4.3468 | 10.6808 | 18.4476
2020-11-14 | 14.9231 | 11.6734 | 18.2829 | 6.6094 | 17.8888 | 17.2839 | 18.8061 | 1.5222 | -2.9657 | 0 | 1.157 | 5.4842
2020-11-15 | 18.5784 | 8.7751 | 27.9169 | 19.1418 | 21.6851 | 15.2822 | 32.3939 | 17.1117 | -3.1066 | 0 | 2.0366 | 0
2020-11-16 | 22.4798 | 15.4246 | 31.0184 | 15.5938 | 23.6723 | 17.2839 | 33.2222 | 15.9383 | -1.1925 | 0 | 2.6782 | 0
2020-11-17 | 18.5114 | 15.3774 | 22.2865 | 6.9091 | 20.1716 | 19.1872 | 21.76 | 2.5728 | -1.6602 | 0 | 1.2648 | 7.2742
2020-11-18 | 20.4725 | 11.272 | 29.0106 | 17.7386 | 22.6852 | 16.8078 | 33.1178 | 16.31 | -2.2128 | 0 | 3.8112 | 0
2020-11-19 | 21.9558 | 16.9986 | 27.6664 | 10.6678 | 21.8134 | 17.95 | 29.6522 | 11.7022 | 0.14243 | 0 | 3.8519 | 0
2020-11-20 | 22.3058 | 14.469 | 30.006 | 15.537 | 22.4987 | 17.665 | 29.9528 | 12.2878 | -0.19281 | 0 | 5.5738 | 15.9487
2020-11-21 | 20.7277 | 12.5936 | 29.6144 | 17.0208 | 18.2871 | 17.3789 | 20.0428 | 2.6639 | 2.4406 | 44.845 | 26.8999 | 9.111
2020-11-22 | 26.6414 | 18.6159 | 33.3794 | 14.7634 | 22.2995 | 18.8061 | 26.6828 | 7.8767 | 4.3419 | 40.0411 | 7.465 | 0
2020-11-23 | 29.4765 | 23.196 | 36.7844 | 13.5884 | 23.1681 | 20.0428 | 31.88 | 11.8372 | 6.3084 | 21.6469 | 6.8222 | 0
2020-11-24 | 20.7389 | 18.3306 | 25.6106 | 7.2801 | 23.1541 | 21.5689 | 25.4161 | 3.8472 | -2.4152 | 13.133 | 4.2154 | 1.8486
2020-11-25 | 23.0992 | 16.5699 | 31.3316 | 14.7617 | 23.5489 | 20.805 | 29.6522 | 8.8472 | -0.44969 | 0.39903 | 5.4255 | 0
2020-11-26 | 22.3379 | 15.9506 | 30.4079 | 14.4573 | 21.404 | 18.5211 | 26.195 | 7.6739 | 0.93394 | 0 | 5.1294 | 0
2020-11-27 | 24.7381 | 18.2356 | 30.7101 | 12.4746 | 23.5365 | 18.9961 | 29.2522 | 10.2561 | 1.2016 | 0 | 3.9046 | 0
2020-11-28 | 27.2155 | 19.1866 | 34.6006 | 15.414 | 25.6873 | 21.1872 | 33.2222 | 12.035 | 1.5282 | 0 | 2.8515 | 0
2020-11-29 | 22.4751 | 17.284 | 25.565 | 8.281 | 23.5306 | 21.6639 | 25.7078 | 4.0439 | -1.0555 | 0 | 1.7526 | 1.1425
2020-11-30 | 23.209 | 14.322 | 29.3039 | 14.9819 | 24.4783 | 20.3289 | 30.0539 | 9.725 | -1.2693 | 0 | 1.6102 | 0
2020-12-01 | 25.2912 | 18.4736 | 31.7319 | 13.2584 | 25.1256 | 20.2339 | 31.6761 | 11.4422 | 0.16565 | 0 | 1.1536 | 0
2020-12-02 | 21.3951 | 14.8524 | 28.7086 | 13.8562 | 24.0183 | 21.0911 | 27.4678 | 6.3767 | -2.6232 | 0 | 1.1701 | 6.9021
2020-12-03 | 21.1838 | 13.6911 | 29.2054 | 15.5144 | 23.557 | 20.805 | 28.2578 | 7.4528 | -2.3731 | 0 | 0.73506 | 0
2020-12-04 | 20.575 | 13.702 | 27.5189 | 13.8169 | 22.7018 | 18.2361 | 30.255 | 12.0189 | -2.1268 | 0 | 0.078991 | 0
2020-12-05 | 20.6841 | 14.2296 | 26.9296 | 12.7 | 21.3865 | 16.7128 | 26.8789 | 10.1661 | -0.7024 | 0 | 0.41568 | 0
2020-12-06 | 23.0815 | 15.4729 | 30.4079 | 14.935 | 22.0653 | 17.2839 | 27.8622 | 10.5783 | 1.0162 | 0 | 0.87636 | 0
2020-12-07 | 25.202 | 18.3781 | 31.832 | 13.4539 | 22.5212 | 17.855 | 27.8622 | 10.0072 | 2.6809 | 0 | 1.9669 | 0
2020-12-08 | 28.4637 | 21.3299 | 36.9625 | 15.6326 | 25.0523 | 18.9011 | 33.2222 | 14.3211 | 3.4115 | 0 | 1.755 | 0
2020-12-09 | 30.5002 | 23.5329 | 37.007 | 13.4741 | 26.9844 | 22.0461 | 34.0578 | 12.0117 | 3.5158 | 0 | 2.1635 | 0
2020-12-10 | 30.7741 | 20.3766 | 38.7729 | 18.3964 | 25.135 | 21.1872 | 29.6522 | 8.465 | 5.6391 | 0 | 3.0131 | 4.1366
2020-12-11 | 22.5036 | 15.3299 | 30.8716 | 15.5416 | 22.3042 | 17.1889 | 29.3522 | 12.1633 | 0.19945 | 0 | 3.5854 | 0
2020-12-12 | 27.9638 | 18.2354 | 38.4904 | 20.2551 | 25.9176 | 19.0922 | 34.585 | 15.4928 | 2.0462 | 0 | 3.8384 | 0
2020-12-13 | 21.6851 | 14.9954 | 30.1551 | 15.1597 | 21.3283 | 16.9989 | 26.4878 | 9.4889 | 0.35673 | 0.65608 | 4.9627 | 0
2020-12-14 | 23.6273 | 14.8034 | 32.0879 | 17.2846 | 20.7155 | 15.9511 | 25.805 | 9.8539 | 2.9118 | 12.932 | 4.649 | 0
2020-12-15 | 23.8994 | 16.9505 | 31.6771 | 14.7266 | 19.3455 | 15.855 | 24.9311 | 9.0761 | 4.554 | 27.1812 | 7.6758 | 0
2020-12-16 | 25.5648 | 13.3621 | 34.8499 | 21.4878 | 23.28 | 15.5689 | 31.1661 | 15.5972 | 2.2848 | 21.8316 | 2.6663 | 0
2020-12-17 | 28.1463 | 22.4291 | 35.7031 | 13.2739 | 26.1228 | 20.1378 | 34.4789 | 14.3411 | 2.0235 | 22.0189 | 3.5763 | 0
2020-12-18 | 23.6803 | 15.8549 | 36.0801 | 20.2252 | 23.1756 | 14.4211 | 35.8639 | 21.4428 | 0.50468 | 21.3186 | 3.025 | 0
2020-12-19 | 19.4202 | 8.0274 | 28.4069 | 20.3795 | 19.6247 | 8.7789 | 27.9611 | 19.1822 | -0.20448 | 23.4469 | 2.5604 | 0
2020-12-20 | 22.4435 | 14.0369 | 31.0646 | 17.0276 | 21.7183 | 12.4972 | 30.1539 | 17.6567 | 0.72523 | 23.4828 | 3.0026 | 0
2020-12-21 | 25.377 | 16.665 | 33.7449 | 17.0799 | 24.5907 | 16.1411 | 33.1178 | 16.9767 | 0.78633 | 24.3326 | 3.2527 | 0
2020-12-22 | 27.7349 | 21.1869 | 34.5879 | 13.4009 | 26.6824 | 19.5672 | 34.9028 | 15.3356 | 1.0525 | 25.1622 | 2.8842 | 0
2020-12-23 | 29.7419 | 23.0521 | 37.5506 | 14.4984 | 29.369 | 21.0911 | 39.05 | 17.9589 | 0.37297 | 26.8175 | 3.7375 | 0
2020-12-24 | 29.3555 | 22.3345 | 39.1065 | 16.772 | 29.6443 | 21.855 | 41.81 | 19.955 | -0.28876 | 27.708 | 3.3733 | 0
2020-12-25 | 27.2459 | 18.3781 | 37.3844 | 19.0064 | 28.7952 | 18.5211 | 39.2761 | 20.755 | -1.5493 | 26.3897 | 4.2902 | 0
2020-12-26 | 28.1107 | 22.6691 | 35.9711 | 13.3019 | 29.2683 | 22.0461 | 40.415 | 18.3689 | -1.1576 | 26.3842 | 4.1014 | 0
2020-12-27 | 26.7378 | 19.6149 | 33.2749 | 13.6601 | 28.5187 | 20.2339 | 39.7289 | 19.495 | -1.7809 | 26.7466 | 3.6421 | 0
2020-12-28 | 23.1987 | 16.3799 | 30.5081 | 14.1282 | 20.9787 | 17.1889 | 24.9311 | 7.7422 | 2.2199 | 89.5714 | 74.6478 | 37.944
2020-12-29 | 25.623 | 14.9464 | 35.7046 | 20.7582 | 21.6065 | 21.0911 | 22.3328 | 1.2417 | 4.0165 | 138.9669 | 13.5018 | 0
2020-12-30 | 22.9357 | 17.1409 | 28.8541 | 11.7132 | 22.7245 | 20.805 | 24.9311 | 4.1261 | 0.21119 | 125.851 | 6.0666 | 0
2020-12-31 | 23.5445 | 13.6519 | 31.8306 | 18.1787 | 21.0288 | 19.6622 | 24.1578 | 4.4956 | 2.5157 | 103.3512 | 10.4582 | 0
2021-01-01 | 26.9295 | 20.2815 | 34.1651 | 13.8836 | 23.677 | 19.7578 | 28.8528 | 9.095 | 3.2525 | 85.1204 | 8.6398 | 0
2021-01-02 | 23.8549 | 16.2366 | 31.0649 | 14.8283 | 22.7862 | 20.805 | 25.805 | 5 | 1.0688 | 249.9221 | 336.2645 | 43.5277
2021-01-03 | 20.04 | 15.9506 | 25.3194 | 9.3688 | 20.4392 | 20.0428 | 22.1422 | 2.0994 | -0.39918 | 1375.0723 | 291.8683 | 21.1194
2021-01-04 | 21.2095 | 14.7566 | 30.6595 | 15.9029 | 20.8493 | 20.615 | 23.5811 | 2.9661 | 0.36023 | 1876.2293 | 30.0488 | 8.5309
2021-01-05 | 17.5812 | 14.3734 | 23.1966 | 8.8231 | 21.0052 | 20.805 | 21.9511 | 1.1461 | -3.424 | 1884.6363 | 21.0427 | 0
2021-01-06 | 19.2925 | 11.5274 | 28.7051 | 17.1777 | 20.3656 | 20.0428 | 20.9961 | 0.95333 | -1.073 | 1817.2347 | 32.2232 | 0
2021-01-07 | 23.9168 | 15.2811 | 33.6389 | 18.3579 | 20.3655 | 20.2339 | 20.71 | 0.47611 | 3.5512 | 1753.3176 | 35.7119 | 0
2021-01-08 | 18.458 | 14.7084 | 24.9335 | 10.2251 | 20.2843 | 19.5672 | 21.5689 | 2.0017 | -1.8263 | 2477.0113 | 750.0544 | 41.4917
2021-01-09 | 22.0108 | 12.1084 | 31.8296 | 19.7211 | 19.9389 | 19.8528 | 20.1378 | 0.285 | 2.0719 | 3301.16 | 48.6821 | 0
2021-01-10 | 25.2739 | 19.9004 | 31.2691 | 11.3686 | 20.0596 | 19.9478 | 20.1378 | 0.19 | 5.2143 | 3209.447 | 42.3674 | 0
2021-01-11 | 23.0379 | 17.284 | 28.5554 | 11.2714 | 20.2056 | 20.0428 | 20.4239 | 0.38111 | 2.8323 | 3134.3958 | 34.6427 | 0
2021-01-12 | 20.4713 | 11.4794 | 27.0749 | 15.5955 | 20.3635 | 19.9478 | 21.855 | 1.9072 | 0.10774 | 3041.9504 | 39.315 | 0
2021-01-13 | 22.6211 | 17.9981 | 27.7649 | 9.7668 | 20.4608 | 20.1378 | 21.3778 | 1.24 | 2.1604 | 2975.1287 | 31.3779 | 0
2021-01-14 | 24.5693 | 20.424 | 29.0536 | 8.6296 | 20.8043 | 20.4239 | 21.855 | 1.4311 | 3.765 | 2914.1788 | 33.4325 | 0
2021-01-15 | 27.1789 | 19.4721 | 36.0945 | 16.6224 | 20.8908 | 20.5189 | 21.6639 | 1.145 | 6.2881 | 2849.9379 | 28.1091 | 1.3798
2021-01-16 | 19.4473 | 12.5439 | 25.9024 | 13.3584 | 21.9762 | 20.71 | 23.7728 | 3.0628 | -2.5289 | 2866.2108 | 37.2637 | 9.404
2021-01-17 | 20.0266 | 8.7786 | 31.5816 | 22.8029 | 21.2806 | 20.71 | 22.4289 | 1.7189 | -1.254 | 2788.116 | 45.5311 | 0
2021-01-18 | 23.5765 | 16.4259 | 32.3431 | 15.9172 | 20.8431 | 20.615 | 21.2822 | 0.66722 | 2.7334 | 2714.2877 | 41.8947 | 0
2021-01-19 | 24.9669 | 17.9494 | 34.2689 | 16.3195 | 20.9941 | 20.71 | 21.76 | 1.05 | 3.9728 | 2642.2743 | 40.0045 | 0
2021-01-20 | 25.8343 | 18.5685 | 34.85 | 16.2815 | 21.2347 | 20.9961 | 22.0461 | 1.05 | 4.5996 | 2575.786 | 41.3139 | 0
2021-01-21 | 26.8317 | 19.3771 | 35.5954 | 16.2184 | 21.522 | 21.1872 | 22.4289 | 1.2417 | 5.3097 | 2501.4415 | 36.5954 | 0
2021-01-22 | 27.436 | 19.9006 | 36.2411 | 16.3405 | 21.7796 | 21.4728 | 22.6211 | 1.1483 | 5.6563 | 2433.1587 | 35.9616 | 0
2021-01-23 | 28.2536 | 21.9509 | 36.5111 | 14.5602 | 22.1821 | 21.6639 | 23.1961 | 1.5322 | 6.0715 | 2372.3229 | 34.3364 | 0
2021-01-24 | 29.7549 | 22.9569 | 38.1016 | 15.1447 | 22.4676 | 21.9511 | 23.8689 | 1.9178 | 7.2874 | 2303.5628 | 32.0992 | 0
2021-01-25 | 29.4395 | 23.2936 | 40.8874 | 17.5939 | 22.9299 | 22.2378 | 24.3511 | 2.1133 | 6.5096 | 2257.1421 | 28.8908 | 6.2136
2021-01-26 | 26.5307 | 20.8056 | 35.3301 | 14.5244 | 23.0623 | 22.4289 | 24.0622 | 1.6333 | 3.4684 | 2235.171 | 30.1282 | 0
2021-01-27 | 26.3737 | 18.9016 | 34.2684 | 15.3668 | 23.0761 | 22.525 | 23.6772 | 1.1522 | 3.2976 | 2171.2231 | 34.5495 | 0
2021-01-28 | 22.8973 | 14.3729 | 31.0666 | 16.6937 | 22.9625 | 22.6211 | 24.1578 | 1.5367 | -0.065188 | 2178.2906 | 30.0467 | 9.9752
2021-01-29 | 24.2803 | 15.1864 | 34.4794 | 19.2929 | 22.7398 | 22.525 | 22.8122 | 0.28722 | 1.5404 | 2135.0671 | 35.0071 | 0
2021-01-30 | 19.4826 | 15.0909 | 25.7074 | 10.6164 | 22.037 | 21.3778 | 24.1578 | 2.78 | -2.5544 | 2096.4147 | 29.9022 | 0
2021-01-31 | 16.3589 | 13.5096 | 19.7574 | 6.2478 | 21.3113 | 20.4239 | 22.2378 | 1.8139 | -4.9524 | 2051.1723 | 15.2762 | 1.1367
2021-02-01 | 14.4229 | 11.7705 | 17.617 | 5.8465 | 19.4147 | 18.9011 | 20.4239 | 1.5228 | -4.9919 | 2004.151 | 11.4535 | 2.9589
2021-02-02 | 17.0663 | 12.4485 | 24.6414 | 12.1929 | 18.2772 | 17.855 | 18.9961 | 1.1411 | -1.211 | 1986.0917 | 14.8069 | 4.6024
2021-02-03 | 19.7883 | 11.0389 | 28.8549 | 17.8159 | 18.3994 | 18.2361 | 18.5211 | 0.285 | 1.3889 | 1944.3244 | 24.8289 | 0
2021-02-04 | 22.319 | 10.7871 | 33.8596 | 23.0725 | 18.5468 | 18.4261 | 18.6161 | 0.19 | 3.7721 | 1901.6861 | 35.0554 | 0
2021-02-05 | 23.8604 | 15.757 | 33.5371 | 17.7801 | 18.8498 | 18.6161 | 19.8528 | 1.2367 | 5.0106 | 1855.3638 | 33.5446 | 0
2021-02-06 | 25.1927 | 17.7594 | 33.1179 | 15.3586 | 19.3445 | 18.9011 | 20.9961 | 2.095 | 5.8483 | 1799.5887 | 29.6516 | 0
2021-02-07 | 27.1216 | 20.1386 | 36.5689 | 16.4303 | 20.2905 | 19.4722 | 21.9511 | 2.4789 | 6.8311 | 1749.4877 | 27.9632 | 0
2021-02-08 | 15.6385 | 13.0756 | 22.6209 | 9.5454 | 18.2056 | 16.3322 | 21.1872 | 4.855 | -2.5671 | 6111.8536 | 3589.3187 | 90.4978
2021-02-09 | 15.7263 | 13.0275 | 21.3781 | 8.3506 | 17.0761 | 16.9028 | 17.1889 | 0.28611 | -1.3498 | 9532.3016 | 58.624 | 10.1305
2021-02-10 | 19.7287 | 13.4124 | 28.7079 | 15.2956 | 17.2196 | 17.0939 | 17.2839 | 0.19 | 2.5091 | 9288.8555 | 93.5803 | 0
2021-02-11 | 22.6737 | 16.7604 | 30.4579 | 13.6975 | 17.365 | 17.2839 | 17.3789 | 0.095 | 5.3087 | 9034.4704 | 107.8598 | 0
2021-02-12 | 20.2583 | 15.8074 | 28.6549 | 12.8474 | 17.6174 | 17.3789 | 18.3311 | 0.95222 | 2.6408 | 8967.9253 | 151.5651 | 15.0376
2021-02-13 | 21.3223 | 13.1709 | 31.7891 | 18.6181 | 17.9501 | 17.76 | 18.3311 | 0.57111 | 3.3722 | 8996.6677 | 97.7551 | 0
2021-02-14 | 25.4881 | 17.8544 | 35.8526 | 17.9982 | 18.1115 | 17.95 | 18.3311 | 0.38111 | 7.3765 | 8782.4743 | 93.8159 | 0
2021-02-15 | 19.9404 | 14.9001 | 27.6726 | 12.7725 | 18.4211 | 18.14 | 18.9961 | 0.85611 | 1.5193 | 8658.9302 | 76.5742 | 5.9265
2021-02-16 | 21.7853 | 15.4731 | 30.5694 | 15.0963 | 18.5528 | 18.4261 | 19.0922 | 0.66611 | 3.2325 | 8465.912 | 86.5679 | 0
2021-02-17 | 23.1939 | 16.4264 | 31.3194 | 14.8929 | 18.6577 | 18.5211 | 18.9961 | 0.475 | 4.5362 | 8286.3689 | 82.0409 | 0
2021-02-18 | 23.353 | 16.4271 | 31.37 | 14.9429 | 18.8131 | 18.6161 | 19.2822 | 0.66611 | 4.5399 | 8099.2417 | 81.704 | 0
2021-02-19 | 18.7834 | 13.0759 | 26.4935 | 13.4176 | 19.2633 | 18.7111 | 20.1378 | 1.4267 | -0.47986 | 8226.1182 | 85.6633 | 9.4245
2021-02-20 | 20.8195 | 13.5091 | 27.8131 | 14.3041 | 19.5069 | 19.1872 | 19.9478 | 0.76056 | 1.3126 | 8083.7735 | 84.5044 | 0
2021-02-21 | 23.1682 | 17.9975 | 29.4021 | 11.4046 | 19.712 | 19.4722 | 20.2339 | 0.76167 | 3.4563 | 7925.8695 | 73.5407 | 0
2021-02-22 | 24.6383 | 20.1384 | 31.5779 | 11.4395 | 19.8538 | 19.4722 | 20.805 | 1.3328 | 4.7845 | 7770.9011 | 69.2561 | 0
2021-02-23 | 24.7641 | 17.9496 | 35.1936 | 17.2441 | 19.9855 | 19.5672 | 20.4239 | 0.85667 | 4.7786 | 7634.5392 | 77.0894 | 0
2021-02-24 | 24.5965 | 18.9486 | 32.0854 | 13.1368 | 20.0807 | 19.7578 | 20.615 | 0.85722 | 4.5157 | 7497.6311 | 71.9983 | 0
2021-02-25 | 26.3749 | 20.2814 | 33.1185 | 12.8371 | 20.1233 | 19.8528 | 20.4239 | 0.57111 | 6.2515 | 7349.2084 | 68.1894 | 0
2021-02-26 | 26.8312 | 22.0464 | 32.8589 | 10.8125 | 20.1808 | 20.0428 | 20.615 | 0.57222 | 6.6504 | 7208.9802 | 65.1613 | 0
2021-02-27 | 26.2209 | 20.3771 | 31.1174 | 10.7403 | 20.2483 | 19.8528 | 20.805 | 0.95222 | 5.9726 | 7074.9718 | 54.3925 | 0
2021-02-28 | 23.9519 | 16.4274 | 31.1659 | 14.7386 | 20.3864 | 20.0428 | 21.1872 | 1.1444 | 3.5655 | 7093.9194 | 67.0054 | 8.2673
2021-03-01 | 24.067 | 20.3289 | 28.3079 | 7.979 | 20.4667 | 20.2339 | 20.9961 | 0.76222 | 3.6003 | 7001.9996 | 39.7557 | 0
2021-03-02 | 22.8536 | 18.378 | 31.6294 | 13.2514 | 20.5957 | 20.1378 | 21.855 | 1.7172 | 2.2579 | 6914.8459 | 47.9791 | 0
2021-03-03 | 23.4869 | 17.9025 | 31.2184 | 13.3159 | 20.7606 | 20.4239 | 21.0911 | 0.66722 | 2.7263 | 6810.9798 | 58.0415 | 0
2021-03-04 | 25.7941 | 18.5211 | 36.1544 | 17.6334 | 20.7944 | 20.4239 | 21.2822 | 0.85833 | 4.9997 | 6681.9178 | 69.1171 | 0
2021-03-05 | 26.5557 | 19.0921 | 35.7655 | 16.6734 | 20.8559 | 20.5189 | 21.0911 | 0.57222 | 5.6998 | 6563.8809 | 65.1274 | 0
2021-03-06 | 26.7385 | 21.2824 | 33.7964 | 12.5139 | 20.9564 | 20.71 | 21.3778 | 0.66778 | 5.7821 | 6446.0104 | 62.2094 | 0
2021-03-07 | 26.9474 | 21.4729 | 35.1724 | 13.6995 | 21.0577 | 20.71 | 21.5689 | 0.85889 | 5.8897 | 6324.98 | 61.4464 | 0
2021-03-08 | 23.1085 | 20.3764 | 26.88 | 6.5036 | 21.1949 | 20.805 | 21.5689 | 0.76389 | 1.9137 | 6241.1982 | 32.3638 | 0
2021-03-09 | 24.882 | 18.3305 | 32.0349 | 13.7044 | 21.4026 | 20.9961 | 21.855 | 0.85889 | 3.4794 | 6133.4296 | 65.3781 | 0
2021-03-10 | 26.2305 | 20.9011 | 32.9116 | 12.0104 | 21.7857 | 21.1872 | 22.7172 | 1.53 | 4.4449 | 6010.8335 | 64.5271 | 0
2021-03-11 | 23.9455 | 18.378 | 29.7569 | 11.3789 | 22.1312 | 21.6639 | 23.1961 | 1.5322 | 1.8144 | 5916.6451 | 37.0577 | 0
2021-03-12 | 20.2942 | 16.1416 | 25.4176 | 9.276 | 22.144 | 21.5689 | 22.525 | 0.95611 | -1.8498 | 5854.3391 | 41.8807 | 1.579
2021-03-13 | 22.1951 | 16.7129 | 28.9536 | 12.2407 | 21.7089 | 21.3778 | 22.2378 | 0.86 | 0.48618 | 5755.9413 | 59.3732 | 0
2021-03-14 | 22.0403 | 15.9506 | 30.8176 | 14.8671 | 21.5966 | 21.3778 | 21.76 | 0.38222 | 0.44376 | 5672.9998 | 52.5743 | 0
2021-03-15 | 21.094 | 16.3794 | 26.5856 | 10.2062 | 21.6641 | 21.3778 | 22.2378 | 0.86 | -0.57013 | 5676.1963 | 35.9661 | 8.0183
2021-03-16 | 19.0723 | 14.3734 | 26.8854 | 12.5119 | 21.7836 | 21.4728 | 22.2378 | 0.765 | -2.7113 | 5662.8153 | 48.7824 | 0
2021-03-17 | 15.395 | 12.3974 | 19.4249 | 7.0274 | 21.6782 | 20.9011 | 22.0461 | 1.145 | -6.2832 | 5723.4169 | 303.4472 | 0
2021-03-18 | 12.0755 | 10.6511 | 14.23 | 3.5789 | 19.7655 | 19.1872 | 20.805 | 1.6178 | -4.7559 | 6179.2357 | 30.9407 | 0
2021-03-19 | 14.0978 | 12.4011 | 15.855 | 3.4539 | 18.7023 | 18.4261 | 19.1872 | 0.76111 | -1.5913 | 6138.4996 | 23.3939 | 3.2401
2021-03-20 | 15.0096 | 11.4272 | 19.2869 | 7.8597 | 18.1044 | 17.665 | 18.4261 | 0.76111 | 0.34959 | 6106.0484 | 13.3551 | 3.6503
2021-03-21 | 17.111 | 8.2714 | 26.1975 | 17.9261 | 17.946 | 17.855 | 18.045 | 0.19 | 1.5524 | 6051.9167 | 43.8742 | 0
2021-03-22 | 18.454 | 13.5556 | 25.225 | 11.6694 | 18.1345 | 17.95 | 18.5211 | 0.57111 | 3.389 | 5989.8598 | 42.3235 | 0
2021-03-23 | 19.4984 | 13.7969 | 26.1003 | 12.3033 | 18.3648 | 18.2361 | 18.9961 | 0.76 | -2.5257 | 5911.5112 | 52.5809 | 0
2021-03-24 | 21.5234 | 15.9506 | 27.6689 | 11.7183 | 18.5498 | 18.4261 | 18.9961 | 0.57 | -6.515 | 5827.731 | 50.7389 | 0
2021-03-25 | 15.839 | 11.2358 | 19.8056 | 8.5697 | 18.7289 | 18.6161 | 18.9961 | 0.38 | -5.9887 | 5800.9274 | 16.85 | 3.7557
2021-03-26 | 12.0348 | 7.0781 | 16.6175 | 9.5394 | 18.0562 | 17.475 | 19.0922 | 1.6172 | -4.0565 | 5728.1562 | 31.2298 | 0
2021-03-27 | 12.7403 | 4.2475 | 22.2381 | 17.9906 | 16.3636 | 15.855 | 17.475 | 1.62 | 1.7099 | 5608.5493 | 29.2292 | 0
2021-03-28 | 13.9997 | 3.2531 | 25.3675 | 22.1144 | 15.9954 | 15.6639 | 16.3322 | 0.66833 | 3.6058 | 5530.0266 | 35.0404 | 0
2021-03-29 | 18.0734 | 7.33 | 28.0114 | 20.6814 | 15.8005 | 15.4728 | 16.0461 | 0.57333 | 4.1675 | 5468.5609 | 42.9767 | 0
2021-03-30 | 19.6012 | 13.3142 | 26.9794 | 13.6653 | 16.0251 | 15.76 | 16.8078 | 1.0478 | 3.9823 | 5407.7635 | 51.9141 | 0
2021-03-31 | 19.968 | 15.2344 | 26.2944 | 11.06 | 16.6028 | 16.1411 | 17.475 | 1.3339 | 3.9862 | 5333.081 | 45.947 | 0
2021-04-01 | 20.0074 | 16.1414 | 25.7094 | 9.5681 | 17.1412 | 16.7128 | 18.14 | 1.4272 | 4.1109 | 5266.1467 | 36.3092 | 0
2021-04-02 | 20.5891 | 16.1892 | 26.49 | 10.3008 | 17.7816 | 17.1889 | 18.6161 | 1.4272 | 4.3892 | 5191.4859 | 45.5442 | 0
2021-04-03 | 21.2521 | 17.2839 | 26.8811 | 9.5972 | 18.2873 | 17.76 | 19.0922 | 1.3322 | 5.7144 | 5118.6322 | 45.3241 | 0
2021-04-04 | 22.1708 | 17.95 | 27.9169 | 9.9669 | 18.7419 | 18.3311 | 19.3772 | 1.0461 | 4.5239 | 5043.4163 | 44.6292 | 0
2021-04-05 | 24.0017 | 19.8531 | 30.1072 | 10.2542 | 19.3049 | 18.8061 | 19.8528 | 1.0467 | 1.8595 | 4966.7642 | 42.3626 | 0
2021-04-06 | 23.2657 | 18.7592 | 28.8067 | 10.0475 | 19.8251 | 19.1872 | 20.71 | 1.5228 | 0.81268 | 4905.8835 | 53.1667 | 0
2021-04-07 | 21.1644 | 18.9967 | 24.8344 | 5.8378 | 20.5432 | 20.0428 | 21.3778 | 1.335 | -3.7031 | 4854.17 | 30.862 | 1.9775
2021-04-08 | 20.6378 | 17.3319 | 25.0286 | 7.6967 | 20.2981 | 20.0428 | 20.5189 | 0.47611 | -9.4785 | 4803.9377 | 30.2822 | 0
2021-04-09 | 16.8402 | 13.365 | 18.8061 | 5.4411 | 20.4071 | 20.1378 | 20.615 | 0.47722 | -7.9714 | 4767.7259 | 18.7124 | 1.9628
2021-04-10 | 10.8196 | 6.5181 | 13.3169 | 6.7989 | 18.4338 | 16.9989 | 20.1378 | 3.1389 | -2.0566 | 4711.6768 | 23.972 | 2.6161
2021-04-11 | 12.4357 | 3.4056 | 22.5264 | 19.1208 | 15.9524 | 15.2822 | 16.9028 | 1.6206 | 2.0865 | 4622.9556 | 24.4143 | 0
2021-04-12 | 16.3772 | 9.5675 | 24.7411 | 15.1736 | 16.0888 | 15.855 | 16.6178 | 0.76278 | 3.0851 | 4581.3133 | 38.9639 | 0
2021-04-13 | 18.0389 | 12.0131 | 26.4919 | 14.4789 | 16.0134 | 15.6639 | 16.3322 | 0.66833 | 5.2222 | 4517.2019 | 42.1385 | 0
2021-04-14 | 19.1739 | 14.9475 | 26.1506 | 11.2031 | 16.4243 | 15.9511 | 17.1889 | 1.2378 | 5.6174 | 4458.6385 | 42.4059 | 0
2021-04-15 | 21.2356 | 14.995 | 29.4533 | 14.4583 | 16.7525 | 16.5228 | 17.1889 | 0.66611 | 6.2217 | 4396.0176 | 39.9748 | 0
2021-04-16 | 22.0417 | 15.6633 | 29.0542 | 13.3908 | 16.9597 | 16.8078 | 17.1889 | 0.38111 | 5.9132 | 4351.9847 | 36.1146 | 0
2021-04-17 | 22.9742 | 18.7586 | 28.0619 | 9.3033 | 17.1899 | 17.0939 | 17.3789 | 0.285 | 5.9863 | 4299.4146 | 27.3546 | 0
2021-04-18 | 22.8729 | 19.1867 | 27.8642 | 8.6775 | 17.9916 | 17.2839 | 19.8528 | 2.5689 | 5.6212 | 4248.1257 | 35.5587 | 0
2021-04-19 | 23.1761 | 19.1392 | 28.2122 | 9.0731 | 19.5259 | 18.045 | 21.1872 | 3.1422 | -2.7254 | 4203.7288 | 36.3304 | 0
2021-04-20 | 23.6128 | 18.8067 | 28.3597 | 9.5531 | 20.6836 | 19.4722 | 22.0461 | 2.5739 | -6.6228 | 4135.5844 | 43.8461 | 0
2021-04-21 | 16.8006 | 9.915 | 23.4364 | 13.5214 | 19.3989 | 18.8061 | 20.4239 | 1.6178 | -3.5205 | 4123.6891 | 24.9447 | 7.986
2021-04-22 | 14.0609 | 7.38 | 21.7594 | 14.3794 | 17.5298 | 17.0939 | 18.7111 | 1.6172 | -2.8681 | 4072.0472 | 26.7013 | 0
2021-04-23 | 15.8784 | 11.7656 | 19.805 | 8.0394 | 17.3921 | 17.1889 | 17.57 | 0.38111 | -2.1617 | 4045.3904 | 18.9802 | 2.3232
2021-04-24 | 14.6618 | 8.2669 | 22.3339 | 14.0669 | 17.2714 | 16.9989 | 17.57 | 0.57111 | -0.25719 | 3989.8683 | 21.9856 | 0
2021-04-25 | 15.2304 | 6.1586 | 24.1108 | 17.9522 | 16.706 | 16.3322 | 17.1889 | 0.85667 | 0.3793 | 3929.6939 | 29.2771 | 0
2021-04-26 | 17.0142 | 12.7864 | 23.2936 | 10.5072 | 16.5662 | 16.2372 | 16.9028 | 0.66556 | 1.7414 | 3890.6472 | 31.6173 | 0
2021-04-27 | 17.0853 | 12.545 | 23.9675 | 11.4225 | 16.3628 | 15.9511 | 16.8078 | 0.85667 | 2.1364 | 3835.1818 | 34.77 | 0
2021-04-28 | 18.3076 | 13.3653 | 25.71 | 12.3447 | 15.9754 | 15.6639 | 16.5228 | 0.85889 | 1.7384 | 3778.8509 | 35.2557 | 0
2021-04-29 | 18.4992 | 14.3256 | 24.1114 | 9.7858 | 15.9157 | 15.1872 | 16.8078 | 1.6206 | 2.1825 | 3726.8135 | 36.5587 | 0
2021-04-30 | 17.7138 | 13.4614 | 22.2383 | 8.7769 | 15.5504 | 14.325 | 16.5228 | 2.1978 | 2.3326 | 3669.8562 | 25.1938 | 0
2021-05-01 | 18.0981 | 12.1506 | 25.2236 | 13.0731 | 14.6366 | 14.0378 | 15.4728 | 1.435 | 0.68757 | 3609.8147 | 30.3306 | 0
2021-05-02 | 17.883 | 10.3006 | 25.3194 | 15.0189 | 14.7981 | 14.7089 | 14.9 | 0.19111 | -4.4865 | 3562.4291 | 28.1021 | 0
2021-05-03 | 15.3242 | 9.7567 | 23.2919 | 13.5353 | 15.148 | 14.9 | 16.0461 | 1.1461 | -5.9966 | 3528.0077 | 20.4521 | 0
2021-05-04 | 10.3116 | 7.43 | 12.3031 | 4.8731 | 13.7755 | 12.7872 | 15.76 | 2.9728 | -1.7415 | 3472.7753 | 23.0727 | 0
2021-05-05 | 9.1514 | 1.7686 | 15.1864 | 13.4178 | 12.0724 | 11.7222 | 12.7872 | 1.065 | 0.52252 | 3400.8415 | 26.8864 | 0
2021-05-06 | 12.034 | 4.985 | 20.4722 | 15.4872 | 11.2816 | 10.8461 | 12.0128 | 1.1667 | 0.56239 | 3366.3779 | 13.9871 | 0
2021-05-07 | 12.5949 | 10.0131 | 17.4744 | 7.4614 | 11.8006 | 11.2361 | 12.69 | 1.4539 | 0.37819 | 3342.9361 | 17.2605 | 0
2021-05-08 | 11.844 | 5.955 | 18.3786 | 12.4236 | 11.4705 | 10.5528 | 12.11 | 1.5572 | -0.64451 | 3293.821 | 22.8088 | 0
2021-05-09 | 12.1788 | 4.9783 | 18.0456 | 13.0672 | 11.7372 | 11.5278 | 11.8189 | 0.29111 | 1.1006 | 3254.6654 | 13.8221 | 0
2021-05-10 | 10.826 | 3.5436 | 18.9017 | 15.3581 | 11.3515 | 10.9439 | 11.9161 | 0.97222 | 1.5009 | 3209.6124 | 15.3574 | 0
2021-05-11 | 12.8378 | 7.3194 | 19.8056 | 12.4861 | 11.1469 | 10.9439 | 11.3339 | 0.39 | 3.0857 | 3183.7333 | 11.6604 | 0
2021-05-12 | 12.8524 | 6.9672 | 20.1872 | 13.22 | 11.586 | 10.8461 | 12.7872 | 1.9411 | 2.2269 | 3150.9219 | 21.0049 | 0
2021-05-13 | 14.2326 | 8.825 | 21.14 | 12.315 | 11.6571 | 11.0411 | 12.2072 | 1.1661 | 2.8805 | 3113.1917 | 16.5482 | 0
2021-05-14 | 13.8128 | 9.0758 | 21.3794 | 12.3036 | 11.9412 | 11.4311 | 12.69 | 1.2589 | 1.9065 | 3078.9373 | 21.6511 | 0
2021-05-15 | 14.5376 | 8.4761 | 22.3825 | 13.9064 | 12.1312 | 11.7222 | 12.69 | 0.96778 | 2.7907 | 3040.5695 | 19.1496 | 0
2021-05-16 | 13.8476 | 8.1653 | 21.4256 | 13.2603 | 12.2939 | 12.2072 | 12.5939 | 0.38667 | 5.2339 | 2995.7 | 16.9706 | 0
2021-05-17 | 14.9219 | 7.0267 | 23.1969 | 16.1703 | 12.4934 | 12.4011 | 12.5939 | 0.19278 | 4.8341 | 2957.7414 | 16.3342 | 0
2021-05-18 | 17.5278 | 14.9 | 20.6628 | 5.7628 | 13.5231 | 12.5939 | 14.9 | 2.3061 | 0.49806 | 2942.2538 | 19.2168 | 0
2021-05-19 | 17.3275 | 14.1819 | 20.1386 | 5.9567 | 14.0838 | 13.4611 | 14.9 | 1.4389 | -4.8863 | 2912.2557 | 20.3895 | 0
2021-05-20 | 14.0212 | 10.4061 | 19.4725 | 9.0664 | 14.1317 | 13.8461 | 14.7089 | 0.86278 | -7.6628 | 2883.265 | 13.8483 | 0
2021-05-21 | 9.1975 | 3.8969 | 12.835 | 8.9381 | 13.7817 | 12.98 | 14.325 | 1.345 | -6.6035 | 2907.264 | 33.9115 | 11.6363
2021-05-22 | 6.4689 | -0.6575 | 14.8036 | 15.4611 | 11.9863 | 11.0411 | 13.0761 | 2.035 | -0.066351 | 2845.0399 | 26.0368 | 0
2021-05-23 | 7.1783 | -1.2203 | 17.2844 | 18.5047 | 10.5328 | 9.965 | 11.625 | 1.66 | 3.0486 | 2798.8646 | 21.7356 | 0
2021-05-24 | 11.9199 | 5.5486 | 19.33 | 13.7814 | 10.4257 | 9.6689 | 11.5278 | 1.8589 | 3.5982 | 2795.4817 | 10.3226 | 0
2021-05-25 | 13.5814 | 5.6519 | 22.1906 | 16.5386 | 10.0819 | 9.6689 | 11.2361 | 1.5672 | 4.7577 | 2746.5132 | 23.2403 | 0
2021-05-26 | 14.024 | 9.0719 | 21.2358 | 12.1639 | 10.2078 | 9.7678 | 10.9439 | 1.1761 | 6.4751 | 2724.598 | 18.7077 | 0
2021-05-27 | 14.8397 | 6.9697 | 22.8619 | 15.8922 | 10.362 | 9.965 | 11.5278 | 1.5628 | 1.5641 | 2695.9176 | 18.8265 | 0
2021-05-28 | 16.6828 | 11.2339 | 24.835 | 13.6011 | 11.4236 | 10.9439 | 11.9161 | 0.97222 | 0.25884 | 2670.1447 | 26.8062 | 0
2021-05-29 | 11.926 | 4.7644 | 18.5211 | 13.7567 | 11.2027 | 10.8461 | 11.625 | 0.77889 | 3.0922 | 2639.7206 | 22.998 | 0
2021-05-30 | 11.6824 | 4.1994 | 19.1394 | 14.94 | 10.9323 | 10.455 | 11.7222 | 1.2672 | 3.4874 | 2598.7048 | 13.6919 | 0
2021-05-31 | 14.2949 | 8.7292 | 21.7611 | 13.0319 | 10.5383 | 10.0628 | 11.4311 | 1.3683 | 2.7613 | 2570.4783 | 19.9906 | 0
2021-06-01 | 14.4198 | 7.8203 | 21.1869 | 13.3667 | 10.7377 | 10.1611 | 11.625 | 1.4639 | 5.4191 | 2532.9592 | 26.7646 | 0
2021-06-02 | 13.2996 | 5.5422 | 23.0053 | 17.4631 | 10.6302 | 10.2589 | 11.1389 | 0.88 | 6.6231 | 2485.941 | 12.6513 | 0
2021-06-03 | 16.1568 | 12.2556 | 20.9964 | 8.7408 | 11.348 | 10.6511 | 12.4972 | 1.8461 | 0.58725 | 2476.2222 | 12.7118 | 0
2021-06-04 | 17.2533 | 12.2547 | 22.4775 | 10.2228 | 12.4404 | 12.0128 | 13.365 | 1.3522 | -0.054936 | 2453.0692 | 16.1254 | 0
2021-06-05 | 11.9352 | 5.0364 | 18.7592 | 13.7228 | 12.5856 | 12.11 | 12.98 | 0.87 | -1.6895 | 2421.8818 | 14.0578 | 0
2021-06-06 | 12.3855 | 4.6725 | 17.2836 | 12.6111 | 12.267 | 11.7222 | 12.98 | 1.2578 | -1.2668 | 2381.1584 | 11.34 | 0
2021-06-07 | 10.8962 | 5.8328 | 17.4744 | 11.6417 | 10.983 | 10.5528 | 11.8189 | 1.2661 | 1.9849 | 2339.6378 | 16.9008 | 0
2021-06-08 | 11.0002 | 5.1294 | 17.8544 | 12.725 | 10.7862 | 9.965 | 11.8189 | 1.8539 | -0.21072 | 2301.4049 | 10.5463 | 0
2021-06-09 | 12.968 | 8.1714 | 18.9014 | 10.73 | 11.1671 | 10.8461 | 11.8189 | 0.97278 | 1.0049 | 2274.5529 | 12.9887 | 0
2021-06-10 | 10.5755 | 4.5683 | 19.0442 | 14.4758 | 11.5266 | 11.0411 | 12.2072 | 1.1661 | 3.1515 | 2234.8827 | 10.7856 | 0
2021-06-11 | 12.172 | 5.0342 | 19.8531 | 14.8189 | 11.2613 | 10.9439 | 12.0128 | 1.0689 | 4.6353 | 2204.9986 | 8.745 | 0
2021-06-12 | 14.6781 | 10.5033 | 21.4264 | 10.9231 | 11.7497 | 11.1389 | 13.1728 | 2.0339 | -2.1337 | 2182.2434 | 20.9658 | 0
2021-06-13 | 15.8965 | 8.6183 | 22.8142 | 14.1958 | 12.1037 | 11.5278 | 13.2689 | 1.7411 | -7.1546 | 2153.6516 | 20.807 | 0
2021-06-14 | 9.616 | 6.5725 | 12.3994 | 5.8269 | 11.7237 | 10.7478 | 12.3039 | 1.5561 | -11.0566 | 2120.3434 | 20.2859 | 0
2021-06-15 | 4.9491 | 2.4044 | 6.9264 | 4.5219 | 9.9271 | 9.275 | 10.7478 | 1.4728 | -7.7825 | 2062.2816 | 17.7651 | 0
2021-06-16 | 0.66716 | 0.17667 | 2.3525 | 2.1758 | 8.2916 | 7.8822 | 9.275 | 1.3928 | -3.8464 | 2021.1458 | 6.2114 | 8.3757
2021-06-17 | 2.1446 | -0.32556 | 5.3456 | 5.6711 | 7.5585 | 7.28 | 7.8822 | 0.60222 | -1.8652 | 2005.0707 | 8.495 | 0
2021-06-18 | 4.4452 | 3.1022 | 5.6536 | 2.5514 | 7.0503 | 6.775 | 7.4811 | 0.70611 | -2.3853 | 1985.7471 | 10.5729 | 0
2021-06-19 | 5.6934 | 4.3103 | 7.63 | 3.3197 | 6.8422 | 6.4711 | 7.28 | 0.80889 | 0.16725 | 1959.7446 | 7.2605 | 0
2021-06-20 | 4.665 | 1.4375 | 7.43 | 5.9925 | 6.5567 | 6.1661 | 7.0789 | 0.91278 | 3.5592 | 1927.2368 | 12.5224 | 0
2021-06-21 | 7.0095 | 1.1494 | 15.4731 | 14.3236 | 5.9997 | 5.45 | 7.28 | 1.83 | 5.333 | 1903.8884 | 19.0291 | 0
2021-06-22 | 10.1159 | 4.6606 | 13.7014 | 9.0408 | 7.4664 | 6.2678 | 8.8789 | 2.6111 | 1.2134 | 1895.4096 | 16.0117 | 0
2021-06-23 | 11.3328 | 4.7525 | 17.2839 | 12.5314 | 8.2777 | 7.9828 | 9.275 | 1.2922 | 3.3975 | 1884.3468 | 19.2418 | 0
2021-06-24 | 8.6798 | 0.18611 | 19.1394 | 18.9533 | 8.4002 | 7.9828 | 9.4722 | 1.4894 | -3.3888 | 1841.1041 | 16.709 | 0
2021-06-25 | 11.6752 | 6.4081 | 17.4267 | 11.0186 | 9.1864 | 8.1822 | 10.2589 | 2.0767 | -9.0985 | 1836.488 | 13.7983 | 0
2021-06-26 | 5.0114 | -2.0211 | 9.1256 | 11.1467 | 9.1104 | 8.4811 | 9.7678 | 1.2867 | -9.7685 | 1791.2617 | 29.2867 | 0
2021-06-27 | 0.087859 | -7.2025 | 8.3314 | 15.5339 | 7.3032 | 6.5728 | 8.3822 | 1.8094 | -3.4371 | 1701.2588 | 39.3946 | 0
2021-06-28 | -0.65808 | -8.5911 | 9.62 | 18.2111 | 6.0499 | 5.2439 | 6.8772 | 1.6333 | 2.8415 | 1654.2974 | 41.4755 | 0
2021-06-29 | 3.8662 | -5.1856 | 15.1386 | 20.3242 | 5.491 | 4.5189 | 6.37 | 1.8511 | 4.2142 | 1649.2027 | 38.8234 | 0
2021-06-30 | 8.8914 | 5.7061 | 13.7969 | 8.0908 | 5.0873 | 4.2072 | 5.86 | 1.6528 | 2.2976 | 1655.2874 | 14.7922 | 0
2021-07-01 | 9.7052 | 1.2056 | 16.76 | 15.5544 | 5.3389 | 4.2072 | 6.775 | 2.5678 | 4.353 | 1624.0676 | 18.6216 | 0
2021-07-02 | 7.3848 | -1.4167 | 19.425 | 20.8417 | 5.3832 | 4.8311 | 7.0789 | 2.2478 | 6.0153 | 1576.2614 | 19.9233 | 0
2021-07-03 | 9.6919 | 1.1464 | 18.2836 | 17.1372 | 6.3767 | 5.3472 | 7.8822 | 2.535 | 5.3905 | 1573.68 | 12.0216 | 0
2021-07-04 | 11.3984 | 4.8589 | 17.95 | 13.0911 | 6.7721 | 5.5522 | 8.4811 | 2.9289 | 8.9476 | 1556.6949 | 14.8424 | 0
2021-07-05 | 11.7672 | 3.8889 | 19.8531 | 15.9642 | 7.4301 | 6.4711 | 9.6689 | 3.1978 | 3.51 | 1523.112 | 12.4516 | 1.2041
2021-07-06 | 15.7197 | 11.625 | 22.3819 | 10.7569 | 8.6291 | 7.1789 | 10.8461 | 3.6672 | 5.0727 | 1511.3429 | 15.0083 | 0
2021-07-07 | 10.9401 | 3.3517 | 18.8536 | 15.5019 | 9.2085 | 8.68 | 9.6689 | 0.98889 | 7.978 | 1483.9151 | 16.3195 | 0
2021-07-08 | 13.7018 | 5.2756 | 20.7583 | 15.4828 | 9.4728 | 9.0772 | 10.9439 | 1.8667 | 0.84883 | 1458.6847 | 8.8111 | 0
2021-07-09 | 17.1865 | 8.9681 | 24.3531 | 15.385 | 10.7819 | 10.0628 | 12.0128 | 1.95 | 0.94522 | 1439.6904 | 19.4759 | 0
2021-07-10 | 10.3216 | 4.0933 | 17.855 | 13.7617 | 10.3042 | 9.8661 | 11.8189 | 1.9528 | 1.6429 | 1409.0524 | 14.8587 | 0
2021-07-11 | 11.7271 | 4.7506 | 19.4725 | 14.7219 | 9.8291 | 8.8789 | 11.0411 | 2.1622 | 2.0783 | 1377.1665 | 11.7116 | 0
2021-07-12 | 11.9471 | 4.63 | 20.3292 | 15.6992 | 9.4718 | 9.1761 | 10.1611 | 0.985 | -0.61694 | 1342.2672 | 10.3695 | 0
2021-07-13 | 11.9074 | 5.7036 | 18.2831 | 12.5794 | 9.3886 | 9.275 | 9.6689 | 0.39389 | -1.3718 | 1326.8119 | 9.3959 | 0
2021-07-14 | 8.8549 | 1.3031 | 16.1889 | 14.8858 | 9.8031 | 9.3728 | 10.6511 | 1.2783 | 1.9153 | 1286.1216 | 19.0366 | 0
2021-07-15 | 8.0169 | -2.1094 | 19.9486 | 22.0581 | 8.8114 | 8.0822 | 10.1611 | 2.0789 | -3.0989 | 1230.9543 | 18.2886 | 0
2021-07-16 | 11.7184 | 7.3806 | 18.4736 | 11.0931 | 8.652 | 7.7822 | 10.455 | 2.6728 | -3.8955 | 1226.5505 | 13.4051 | 0
2021-07-17 | 5.7125 | -2.2075 | 12.2031 | 14.4106 | 7.7738 | 6.9778 | 9.1761 | 2.1983 | 1.412 | 1174.2398 | 28.0733 | 0
2021-07-18 | 4.7565 | -5.2686 | 15.9503 | 21.2189 | 6.2223 | 5.655 | 7.3811 | 1.7261 | 5.9646 | 1116.1291 | 27.2426 | 0
2021-07-19 | 9.1858 | 1.9603 | 16.14 | 14.1797 | 6.5925 | 5.45 | 7.9828 | 2.5328 | 8.37 | 1119.51 | 7.7403 | 1.4912
2021-07-20 | 12.1869 | 6.9769 | 19.52 | 12.5431 | 6.1156 | 5.3472 | 7.8822 | 2.535 | 9.7494 | 1093.6859 | 10.7846 | 0
2021-07-21 | 14.9625 | 8.6014 | 23.1022 | 14.5008 | 7.1721 | 6.1661 | 9.3728 | 3.2067 | 9.7414 | 1073.7614 | 20.7365 | 0
2021-07-22 | 15.865 | 11.8675 | 21.33 | 9.4625 | 8.3642 | 7.4811 | 10.7478 | 3.2667 | 0.45509 | 1051.0527 | 12.1036 | 0
2021-07-23 | 16.9135 | 12.4006 | 25.4189 | 13.0183 | 8.853 | 8.1822 | 10.0628 | 1.8806 | -1.3079 | 1024.5411 | 16.8215 | 0
2021-07-24 | 8.8193 | 0.39778 | 15.4736 | 15.0758 | 8.972 | 8.4811 | 9.8661 | 1.385 | -0.29334 | 994.4804 | 17.3608 | 0
2021-07-25 | 7.5451 | -2.415 | 17.0931 | 19.5081 | 8.8069 | 8.1822 | 9.8661 | 1.6839 | -6.1781 | 949.9011 | 21.5484 | 0
2021-07-26 | 8.6787 | 2.5706 | 14.9469 | 12.3764 | 9.1345 | 8.3822 | 10.0628 | 1.6806 | -6.4964 | 943.996 | 13.0888 | 0
2021-07-27 | 2.6288 | -6.3533 | 13.0756 | 19.4289 | 8.141 | 7.0789 | 9.1761 | 2.0972 | -1.1575 | 869.8547 | 32.5405 | 0
2021-07-28 | 2.638 | -6.8986 | 13.0756 | 19.9742 | 6.9742 | 6.2678 | 8.1822 | 1.9144 | 3.5035 | 838.891 | 36.3173 | 1.0312
2021-07-29 | 6.9835 | -0.6325 | 14.9942 | 15.6267 | 7.2839 | 5.9622 | 9.3728 | 3.4106 | 2.6429 | 847.4862 | 13.5665 | 1.4296
2021-07-30 | 10.4777 | 5.8086 | 16.9506 | 11.1419 | 7.2178 | 5.655 | 8.9778 | 3.3228 | 1.8792 | 831.2548 | 11.1048 | 0
2021-07-31 | 9.9268 | 0.93278 | 17.2364 | 16.3036 | 6.8656 | 6.0639 | 8.1822 | 2.1183 | 7.0338 | 795.5974 | 14.3185 | 0
2021-08-01 | 9.097 | -2.57 | 20.9964 | 23.5664 | 6.8734 | 6.37 | 8.1822 | 1.8122 | 8.4634 | 756.6653 | 19.6149 | 1.2216
2021-08-02 | 13.8994 | 8.28 | 21.0439 | 12.7639 | 8.4022 | 6.6739 | 10.9439 | 4.27 | 8.1787 | 754.1283 | 9.5154 | 0
2021-08-03 | 15.3368 | 9.6522 | 22.1428 | 12.4906 | 8.3075 | 7.6822 | 9.3728 | 1.6906 | 7.4648 | 725.7965 | 13.8771 | 0
2021-08-04 | 16.5809 | 9.7536 | 23.1978 | 13.4442 | 10.1702 | 8.2822 | 12.98 | 4.6978 | 6.7823 | 706.3121 | 6.7357 | 0
2021-08-05 | 15.7723 | 10.6994 | 21.9044 | 11.205 | 10.879 | 9.1761 | 12.7872 | 3.6111 | 4.2996 | 691.6496 | 12.7103 | 0
2021-08-06 | 16.9525 | 10.7481 | 23.4372 | 12.6892 | 11.093 | 9.6689 | 12.5939 | 2.925 | -1.3083 | 668.5817 | 17.4498 | 0
2021-08-07 | 15.1787 | 9.5689 | 19.3769 | 9.8081 | 11.2149 | 10.2589 | 13.2689 | 3.01 | -4.6794 | 638.072 | 9.3941 | 0
2021-08-08 | 9.7848 | 4.7256 | 13.6053 | 8.8797 | 10.2893 | 9.1761 | 11.7222 | 2.5461 | -3.7634 | 606.6357 | 13.9366 | 0
2021-08-09 | 6.5355 | -0.96556 | 14.4208 | 15.3864 | 8.7175 | 7.4811 | 10.5528 | 3.0717 | 0.42166 | 563.7751 | 13.5921 | 0
2021-08-10 | 6.5259 | -2.945 | 17.665 | 20.61 | 8.2091 | 7.1789 | 9.275 | 2.0961 | 1.1233 | 526.9454 | 18.501 | 0
2021-08-11 | 9.1391 | 1.1339 | 19.9006 | 18.7667 | 8.4625 | 7.6822 | 9.8661 | 2.1839 | 1.4291 | 517.3024 | 9.1265 | 0
2021-08-12 | 9.3324 | 1.5319 | 17.0936 | 15.5617 | 9.3067 | 7.9828 | 11.8189 | 3.8361 | 1.5524 | 505.7542 | 8.1231 | 0
2021-08-13 | 9.8916 | 4.9325 | 17.5219 | 12.5894 | 9.3718 | 8.0822 | 11.4311 | 3.3489 | 4.462 | 489.0706 | 6.703 | 0
2021-08-14 | 10.8591 | 3.8319 | 21.1869 | 17.355 | 9.1869 | 8.0822 | 10.455 | 2.3728 | 7.7898 | 465.8784 | 8.108 | 0
2021-08-15 | 13.8338 | 6.1375 | 19.9011 | 13.7636 | 10.0455 | 8.3822 | 12.2072 | 3.825 | 6.9126 | 449.9097 | 5.3257 | 0
2021-08-16 | 16.9767 | 11.6242 | 24.8369 | 13.2128 | 10.5241 | 8.9778 | 14.23 | 5.2522 | 7.2978 | 430.5331 | 11.0631 | 0
2021-08-17 | 16.9581 | 6.6794 | 26.7811 | 20.1017 | 10.8658 | 10.0628 | 11.7222 | 1.6594 | 5.2862 | 409.5738 | 11.7394 | 0
2021-08-18 | 17.8219 | 6.2531 | 29.4522 | 23.1992 | 11.8064 | 10.5528 | 12.7872 | 2.2344 | 1.6731 | 390.0987 | 10.1157 | 0
2021-08-19 | 16.1521 | 8.3808 | 24.6411 | 16.2603 | 12.0249 | 11.4311 | 13.1728 | 1.7417 | 3.5238 | 377.8361 | 10.6339 | 0
2021-08-20 | 13.4795 | 6.5706 | 22.4775 | 15.9069 | 11.9098 | 10.8461 | 13.75 | 2.9039 | 1.9753 | 358.3235 | 8.8951 | 0
2021-08-21 | 15.5487 | 10.1606 | 21.6181 | 11.4575 | 12.8913 | 11.2361 | 14.23 | 2.9939 | -1.2413 | 341.0733 | 13.6875 | 0
2021-08-22 | 13.8851 | 5.2731 | 21.9514 | 16.6783 | 12.7163 | 11.2361 | 14.325 | 3.0889 | -6.1696 | 315.9905 | 6.2523 | 0
2021-08-23 | 11.65 | 4.0419 | 18.9492 | 14.9072 | 11.6591 | 10.2589 | 14.5172 | 4.2583 | -2.0208 | 294.8812 | 9.2765 | 0
2021-08-24 | 6.5468 | -2.055 | 17.2364 | 19.2914 | 10.7518 | 9.3728 | 12.4011 | 3.0283 | 1.706 | 257.5992 | 13.5351 | 0
2021-08-25 | 9.6383 | -1.1114 | 21.0914 | 22.2028 | 10.7522 | 9.1761 | 12.8828 | 3.7067 | 1.7186 | 244.7132 | 7.5042 | 0
2021-08-26 | 12.4578 | 3.1644 | 21.8086 | 18.6442 | 11.7984 | 9.5711 | 14.325 | 4.7539 | 5.8928 | 238.9954 | 4.0901 | 0
2021-08-27 | 12.4708 | 3.3958 | 20.7586 | 17.3628 | 11.9374 | 10.1611 | 14.0378 | 3.8767 | 6.4046 | 225.7358 | 6.7024 | 0
2021-08-28 | 17.6912 | 11.7158 | 25.5639 | 13.8481 | 12.0838 | 10.455 | 13.8461 | 3.3911 | 9.103 | 209.5182 | 6.5459 | 0
2021-08-29 | 18.342 | 9.2211 | 25.6131 | 16.3919 | 14.3211 | 11.625 | 17.475 | 5.85 | 8.3531 | 197.2642 | 6.2294 | 0
2021-08-30 | 21.1868 | 15.1392 | 28.9075 | 13.7683 | 15.9696 | 13.0761 | 19.2822 | 6.2061 | -1.9986 | 182.2321 | 9.7053 | 0
2021-08-31 | 22.6742 | 16.7125 | 30.0556 | 13.3431 | 17.2498 | 15.6639 | 19.0922 | 3.4283 | -2.3232 | 169.205 | 8.9983 | 0
2021-09-01 | 13.9709 | 11.5275 | 19.8531 | 8.3256 | 16.8287 | 15.5689 | 18.9011 | 3.3322 | -1.3998 | 162.2354 | 5.2105 | 1.0048
2021-09-02 | 14.9267 | 10.2575 | 22.0481 | 11.7906 | 15.6902 | 14.6128 | 17.3789 | 2.7661 | 1.1217 | 147.0354 | 5.1729 | 0
2021-09-03 | 15.4288 | 7.2781 | 22.0486 | 14.7706 | 16.614 | 14.5172 | 18.9011 | 4.3839 | -0.76246 | 134.0318 | 3.2695 | 0
2021-09-04 | 16.8119 | 11.3794 | 23.3406 | 11.9611 | 16.9691 | 15.5689 | 19.7578 | 4.1889 | 1.5614 | 123.0423 | 5.5067 | 0
2021-09-05 | 15.8516 | 5.1236 | 23.5328 | 18.4092 | 16.4424 | 14.6128 | 19.1872 | 4.5744 | -7.0553 | 107.1409 | 5.4111 | 0
2021-09-06 | 18.5304 | 13.365 | 25.6592 | 12.2942 | 16.4212 | 14.1339 | 19.1872 | 5.0533 | -7.7653 | 95.9498 | 5.8308 | 0
2021-09-07 | 9.387 | 5.91 | 13.7014 | 7.7914 | 14.7073 | 12.69 | 16.8078 | 4.1178 | -5.3777 | 99.694 | 4.688 | 16.0424
2021-09-08 | 8.6558 | 4.4667 | 13.2189 | 8.7522 | 11.9182 | 10.8461 | 12.8828 | 2.0367 | 2.149 | 95.5163 | 3.2235 | 0
2021-09-09 | 9.3296 | 0.011667 | 18.5211 | 18.5094 | 12.0761 | 9.8661 | 15.76 | 5.8939 | 7.0481 | 82.5823 | 4.9029 | 0
2021-09-10 | 14.0672 | 3.9856 | 22.8144 | 18.8289 | 14.629 | 11.4311 | 18.2361 | 6.805 | 5.0741 | 76.6675 | 2.9209 | 0
2021-09-11 | 19.1242 | 13.1725 | 26.4903 | 13.3178 | 14.3358 | 11.9161 | 16.8078 | 4.8917 | -2.0085 | 66.9621 | 7.3193 | 0
2021-09-12 | 19.703 | 13.41 | 26.1486 | 12.7386 | 15.2398 | 12.8828 | 18.2361 | 5.3533 | -6.3913 | 53.3888 | 4.4858 | 0
2021-09-13 | 12.3272 | 2.845 | 20.2822 | 17.4372 | 15.0339 | 13.1728 | 17.3789 | 4.2061 | -1.2354 | 44.4017 | 5.2242 | 0
2021-09-14 | 8.8486 | -1.9386 | 19.2344 | 21.1731 | 13.7657 | 11.1389 | 18.9961 | 7.8572 | 3.4745 | 29.011 | 6.0005 | 0
2021-09-15 | 13.7985 | 4.2461 | 22.7189 | 18.4728 | 14.0345 | 10.8461 | 17.76 | 6.9139 | 5.0428 | 23.8354 | 1.7668 | 0
2021-09-16 | 17.2402 | 9.7675 | 24.5958 | 14.8283 | 14.8094 | 11.8189 | 18.7111 | 6.8922 | 6.1488 | 17.5188 | 3.279 | 0
2021-09-17 | 19.0773 | 12.3506 | 27.7689 | 15.4183 | 15.8851 | 11.9161 | 21.3778 | 9.4617 | 0.91006 | 9.4315 | 4.2393 | 0
2021-09-18 | 20.9582 | 12.9714 | 29.0081 | 16.0367 | 17.4701 | 13.365 | 23.0039 | 9.6389 | -3.911 | 1.988 | 3.5145 | 0
2021-09-19 | 16.7952 | 8.3264 | 25.6117 | 17.2853 | 17.8657 | 15.4728 | 22.525 | 7.0522 | -3.7134 | 0 | 3.6987 | 0
2021-09-20 | 13.5591 | 10.4525 | 18.6636 | 8.2111 | 16.6397 | 15.0911 | 18.6161 | 3.525 | 0.52152 | 0 | 1.8344 | 0
2021-09-21 | 14.1523 | 3.4569 | 21.7606 | 18.3036 | 16.2899 | 13.2689 | 20.4239 | 7.155 | 0.82113 | 0 | 2.1178 | 0
2021-09-22 | 17.1613 | 9.4675 | 23.9217 | 14.4542 | 16.1938 | 12.7872 | 21.4728 | 8.6856 | 3.9238 | 0 | 2.1107 | 0
2021-09-23 | 17.111 | 7.1144 | 27.4236 | 20.3092 | 17.8001 | 13.365 | 23.9661 | 10.6011 | 4.0417 | 0 | 1.3324 | 0
2021-09-24 | 20.1176 | 11.7094 | 27.5225 | 15.8131 | 17.8964 | 14.325 | 22.0461 | 7.7211 | 1.0454 | 0 | 2.0588 | 0
2021-09-25 | 21.8418 | 15.6167 | 29.4575 | 13.8408 | 17.4452 | 13.8461 | 21.3778 | 7.5317 | -2.9239 | 0 | 2.3386 | 0
2021-09-26 | 18.9417 | 12.8831 | 23.9189 | 11.0358 | 17.1203 | 14.6128 | 19.8528 | 5.24 | -1.671 | 0 | 0.92856 | 0
2021-09-27 | 14.5213 | 4.97 | 23.3417 | 18.3717 | 16.7889 | 13.5578 | 22.7172 | 9.1594 | 1.9633 | 0 | 1.1918 | 0
2021-09-28 | 15.4494 | 6.4194 | 25.9044 | 19.485 | 17.6096 | 13.4611 | 23.2922 | 9.8311 | 1.8551 | 0 | 0.64318 | 0
2021-09-29 | 18.7522 | 7.4761 | 27.425 | 19.9489 | 18.4512 | 14.7089 | 23.1961 | 8.4872 | -1.4366 | 0 | 0.42939 | 0
2021-09-30 | 19.4647 | 13.7014 | 24.7875 | 11.0861 | 18.441 | 16.2372 | 21.5689 | 5.3317 | -1.392 | 0 | 0.31438 | 0
2021-10-01 | 17.0145 | 6.8661 | 27.73 | 20.8639 | 16.9111 | 14.1339 | 21.4728 | 7.3389 | -5.1227 | 0 | 0.22599 | 2.3905
2021-10-02 | 17.049 | 9.2236 | 22.4797 | 13.2561 | 16.259 | 13.1728 | 18.9961 | 5.8233 | -1.0801 | 0 | 0.33889 | 0
2021-10-03 | 11.7883 | 0.93056 | 22.435 | 21.5044 | 15.3169 | 10.5528 | 23.7728 | 13.22 | 4.2521 | 0 | 0.71198 | 0
2021-10-04 | 15.1789 | 4.0475 | 26.4483 | 22.4008 | 16.8647 | 11.0411 | 24.4478 | 13.4067 | -4.6523 | 0 | 0.81951 | 0
2021-10-05 | 19.5689 | 12.6419 | 29.5778 | 16.9358 | 17.637 | 11.5278 | 26.195 | 14.6672 | -2.7014 | 0 | 1.6911 | 0
2021-10-06 | 12.2124 | 5.91 | 17.7119 | 11.8019 | 14.3689 | 11.0411 | 17.2839 | 6.2428 | 4.4415 | 0 | 1.4314 | 1.2304
2021-10-07 | 14.9356 | 4.7156 | 24.4094 | 19.6939 | 16.6347 | 11.0411 | 23.6772 | 12.6361 | -0.003533 | 0 | 1.9582 | 0
2021-10-08 | 18.8104 | 13.4611 | 23.9656 | 10.5044 | 18.9402 | 14.9961 | 26.7811 | 11.785 | -4.1691 | 0 | 1.8242 | 0
2021-10-09 | 16.6312 | 10.0131 | 24.9361 | 14.9231 | 18.5211 | 14.9961 | 25.2222 | 10.2261 | 0.44038 | 0 | 1.5898 | 2.745
2021-10-10 | 14.7711 | 10.7967 | 20.6625 | 9.8658 | 18.2661 | 16.5228 | 20.71 | 4.1872 | 5.144 | 0 | 1.6539 | 4.2186
2021-10-11 | 18.9615 | 7.5269 | 30.9731 | 23.4461 | 21.9961 | 14.0378 | 31.7778 | 17.74 | -2.482 | 0 | 2.6449 | 0
2021-10-12 | 23.4102 | 14.8486 | 31.7892 | 16.9406 | 21.6507 | 15.855 | 29.7522 | 13.8972 | -5.7018 | 0 | 2.3969 | 10.4733
2021-10-13 | 19.5141 | 12.5931 | 28.1256 | 15.5325 | 22.8745 | 17.1889 | 31.88 | 14.6911 | -10.997 | 0 | 0 | 2.3788
2021-10-14 | 15.949 | 8.8753 | 23.6769 | 14.8017 | 19.0281 | 14.6128 | 23.1 | 8.4872 | -2.3877 | 0 | 0 | 0
2021-10-15 | 11.8775 | 0.74333 | 22.3825 | 21.6392 | 17.2306 | 10.6511 | 26.0972 | 15.4461 | 1.5796 | 0 | 0 | 0
2021-10-16 | 16.6404 | 8.2242 | 25.8625 | 17.6383 | 17.5039 | 11.1389 | 26.6828 | 15.5439 | 1.4375 | 0 | 0 | 0
2021-10-17 | 18.8102 | 13.4131 | 26.8789 | 13.4658 | 17.1782 | 11.0411 | 25.61 | 14.5689 | 3.8931 | 0 | 0 | 0
2021-10-18 | 18.9414 | 7.01 | 29.0161 | 22.0061 | 16.7413 | 10.1611 | 25.2222 | 15.0611 | 6.4326 | 0 | 0 | 0
2021-10-19 | 21.0713 | 12.6417 | 29.76 | 17.1183 | 16.2357 | 10.5528 | 24.255 | 13.7022 | 8.4722 | 0 | 0 | 0
2021-10-20 | 23.1739 | 16.8078 | 30.6692 | 13.8614 | 21.4053 | 14.7089 | 31.88 | 17.1711 | -1.9661 | 0 | 0 | 0
2021-10-21 | 24.7079 | 18.7586 | 32.2028 | 13.4442 | 23.6308 | 17.2839 | 33.2222 | 15.9383 | -6.5069 | 0 | 0 | 1.207
2021-10-22 | 19.4391 | 14.0853 | 25.9511 | 11.8658 | 20.1585 | 14.5172 | 27.8622 | 13.345 | -0.029196 | 0 | 0 | 1.4853
2021-10-23 | 17.124 | 10.1119 | 25.6231 | 15.5111 | 18.176 | 9.965 | 28.8528 | 18.8878 | 9.2334 | 0 | 0 | 0
2021-10-24 | 20.1293 | 7.4686 | 31.2783 | 23.8097 | 20.0949 | 7.3811 | 34.3739 | 26.9928 | 9.0822 | 0 | 0 | 0
2021-10-25 | 27.4094 | 18.6636 | 39.0586 | 20.395 | 26.4151 | 16.9989 | 41.4578 | 24.4589 | 2.1492 | 0 | 0 | 0
2021-10-26 | 29.177 | 21.475 | 37.9956 | 16.5206 | 27.3546 | 16.5228 | 39.615 | 23.0922 | 1.9915 | 0 | 0 | 0
2021-10-27 | 28.5643 | 23.8697 | 34.7514 | 10.8817 | 26.8015 | 21.3778 | 36.4028 | 15.025 | 2.4379 | 0 | 0 | 0
2021-10-28 | 29.3461 | 22.8606 | 36.1944 | 13.3339 | 28.3859 | 20.71 | 39.05 | 18.34 | -0.12185 | 0 | 0 | 0
2021-10-29 | 29.2394 | 20.4719 | 36.1494 | 15.6775 | 28.8347 | 20.71 | 38.8261 | 18.1161 | -18.3195 | 0 | 0 | 0
2021-10-30 | 28.264 | 17.8075 | 34.8514 | 17.0439 | 28.8839 | 17.76 | 38.9378 | 21.1778 | -19.0628 | 0 | 0 | 0
2021-10-31 | 10.5153 | 7.8817 | 17.6169 | 9.7353 | 10.9624 | 8.3822 | 17.57 | 9.1878 | 7.5805 | 0 | 0 | 14.8852
2021-11-01 | 9.8211 | 7.33 | 12.7869 | 5.4569 | 10.5648 | 7.6822 | 13.8461 | 6.1639 | 12.8373 | 0 | 0 | 5.7215
2021-11-02 | 18.5429 | 11.5281 | 28.1111 | 16.5831 | 20.5349 | 11.9161 | 33.8478 | 21.9317 | -5.1407 | 0 | 0 | 0
2021-11-03 | 23.4021 | 16.2844 | 31.4333 | 15.1489 | 23.7058 | 15.6639 | 34.7961 | 19.1322 | -7.8076 | 0 | 0 | 0
2021-11-04 | 15.3942 | 11.3311 | 22.7164 | 11.3853 | 15.7205 | 10.9439 | 20.805 | 9.8611 | 0.074757 | 0 | 0 | 0
2021-11-05 | 15.8982 | 9.4719 | 23.1022 | 13.6303 | 17.1459 | 9.3728 | 27.2722 | 17.8994 | 3.2382 | 0 | 0 | 0
2021-11-06 | 15.7952 | 10.1114 | 24.5514 | 14.44 | 17.6185 | 10.3572 | 30.6589 | 20.3017 | 6.6475 | 0 | 0 | 5.0125
2021-11-07 | 20.3841 | 11.3336 | 29.1064 | 17.7728 | 21.6732 | 10.7478 | 35.115 | 24.3672 | -1.8997 | 0 | 0 | 0
2021-11-08 | 24.266 | 17.9031 | 31.53 | 13.6269 | 24.6028 | 15.855 | 36.1872 | 20.3322 | -3.8647 | 0 | 0 | 0
2021-11-09 | 19.7735 | 14.0381 | 26.6375 | 12.5994 | 21.3771 | 14.6128 | 33.7428 | 19.13 | 1.8858 | 0 | 0 | 4.16
2021-11-10 | 20.7381 | 15.7117 | 28.9047 | 13.1931 | 22.9089 | 15.6639 | 35.7561 | 20.0922 | 3.0425 | 0 | 0 | 6.3777
2021-11-11 | 23.2629 | 13.9419 | 30.3153 | 16.3733 | 24.5495 | 13.365 | 34.7961 | 21.4311 | -2.0178 | 0 | 0 | 0
2021-11-12 | 25.9514 | 19.52 | 32.355 | 12.835 | 27.0284 | 18.3311 | 36.9461 | 18.615 | -6.8782 | 0 | 0 | 0
2021-11-13 | 22.5317 | 14.7558 | 29.2539 | 14.4981 | 23.7011 | 14.23 | 33.8478 | 19.6178 | -0.53137 | 0 | 0 | 0
2021-11-14 | 20.1502 | 7.5756 | 29.3622 | 21.7867 | 21.6576 | 7.6822 | 34.9028 | 27.2206 | -7.4428 | 0 | 0 | 0
2021-11-15 | 23.1697 | 10.9919 | 33.1283 | 22.1364 | 25.9541 | 9.275 | 42.0461 | 32.7711 | -8.5346 | 0 | 0 | 0
2021-11-16 | 14.2147 | 8.925 | 20.5692 | 11.6442 | 16.4614 | 7.3811 | 28.3572 | 20.9761 | 6.9937 | 0 | 0 | 1.2949
2021-11-17 | 17.4195 | 4.1506 | 28.6681 | 24.5175 | 21.6311 | 2.73 | 40.0711 | 37.3411 | 3.5375 | 0 | 0 | 0
2021-11-18 | 23.4551 | 14.4211 | 32.9178 | 18.4967 | 26.8958 | 12.4011 | 43.1178 | 30.7167 | 0.67449 | 0 | 0 | 0
2021-11-19 | 25.1686 | 13.6514 | 33.23 | 19.5786 | 27.6656 | 12.7872 | 40.8761 | 28.0889 | 1.279 | 0 | 0 | 0
2021-11-20 | 27.5703 | 21.4736 | 34.6506 | 13.1769 | 29.7917 | 19.3772 | 41.81 | 22.4328 | -2.6245 | 0 | 0 | 0
2021-11-21 | 28.9446 | 22.2861 | 36.4189 | 14.1328 | 31.1869 | 20.5189 | 44.2111 | 23.6922 | -4.4315 | 0 | 0 | 0
2021-11-22 | 27.1672 | 20.425 | 33.8017 | 13.3767 | 29.5214 | 18.045 | 42.1639 | 24.1189 | -6.034 | 0 | 0 | 0
2021-11-23 | 26.7554 | 18.9017 | 33.4869 | 14.5853 | 29.8317 | 16.4272 | 45.5772 | 29.15 | -8.4272 | 0 | 0 | 0
2021-11-24 | 23.4874 | 15.2339 | 33.7514 | 18.5175 | 26.4185 | 15.0911 | 40.3 | 25.2089 | -0.10508 | 0 | 0 | 9.612
2021-11-25 | 21.4045 | 13.0761 | 30.6219 | 17.5458 | 24.9756 | 12.4972 | 38.3789 | 25.8817 | -1.6276 | 0 | 0 | 0
2021-11-26 | 26.3134 | 14.4694 | 34.4389 | 19.9694 | 28.5184 | 12.5939 | 43.7228 | 31.1289 | -7.7014 | 0 | 0 | 0
2021-11-27 | 23.3479 | 16.57 | 27.7167 | 11.1467 | 25.9369 | 16.0461 | 44.58 | 28.5339 | -1.9319 | 0 | 0 | 1.3505
2021-11-28 | 20.817 | 11.9644 | 29.3156 | 17.3511 | 24.5754 | 10.6511 | 38.9378 | 28.2867 | -1.572 | 0 | 0 | 0
2021-11-29 | 24.005 | 12.1575 | 34.3833 | 22.2258 | 27.7432 | 9.6689 | 46.3372 | 36.6683 | -5.1425 | 0 | 0 | 0
2021-11-30 | 23.0034 | 15.3294 | 32.8114 | 17.4819 | 23.9064 | 13.6539 | 40.53 | 26.8761 | 2.4705 | 0 | 0 | 3.495
2021-12-01 | 22.6007 | 12.2064 | 31.3831 | 19.1767 | 25.7914 | 10.7478 | 39.615 | 28.8672 | -3.0502 | 0 | 0 | 1.0195
2021-12-02 | 26.3769 | 18.7586 | 33.2869 | 14.5283 | 29.58 | 18.14 | 41.6922 | 23.5522 | -12.9507 | 0 | 0 | 0
2021-12-03 | 22.7412 | 16.8556 | 28.6086 | 11.7531 | 26.428 | 16.6178 | 43.8439 | 27.2261 | -5.3849 | 0 | 0 | 0
2021-12-04 | 16.6294 | 14.4694 | 19.1397 | 4.6703 | 17.9043 | 14.9961 | 22.9078 | 7.9117 | 7.7411 | 0 | 0 | 2.8329
2021-12-05 | 21.0431 | 14.7561 | 28.3597 | 13.6036 | 25.399 | 15.2822 | 42.1639 | 26.8817 | 2.7729 | 0 | 0 | 0
2021-12-06 | 25.6454 | 14.5644 | 34.6506 | 20.0861 | 29.2113 | 14.1339 | 43.6011 | 29.4672 | -8.0539 | 0 | 0 | 0
2021-12-07 | 28.1719 | 21.8553 | 34.2817 | 12.4264 | 30.7289 | 20.71 | 40.3 | 19.59 | -14.2019 | 0 | 0 | 0
2021-12-08 | 21.1574 | 16.5225 | 27.0761 | 10.5536 | 22.1731 | 16.7128 | 35.115 | 18.4022 | -4.2448 | 0 | 0 | 24.2569
2021-12-09 | 16.527 | 14.565 | 17.5219 | 2.9569 | 17.3193 | 15.1872 | 20.0428 | 4.8556 | 7.2951 | 0 | 0 | 13.7368
2021-12-10 | 17.9283 | 13.8458 | 24.3525 | 10.5067 | 20.5056 | 14.4211 | 31.1661 | 16.745 | 0.28622 | 0 | 0 | 0
2021-12-11 | 24.6144 | 17.2364 | 32.8128 | 15.5764 | 27.5309 | 15.4728 | 38.9378 | 23.465 | -6.7258 | 0 | 0 | 0
2021-12-12 | 20.7919 | 14.2761 | 26.7836 | 12.5075 | 22.9315 | 13.6539 | 32.3939 | 18.74 | -3.2269 | 0 | 0 | 5.326
2021-12-13 | 20.8051 | 14.5169 | 28.9589 | 14.4419 | 24.534 | 13.8461 | 43.48 | 29.6339 | -1.8831 | 0 | 0 | 6.9167
2021-12-14 | 19.7046 | 15.6642 | 26.0978 | 10.4336 | 21.7941 | 14.4211 | 33.7428 | 19.3217 | 4.9782 | 0 | 0 | 0
2021-12-15 | 22.6509 | 12.3525 | 31.785 | 19.4325 | 26.5242 | 12.3039 | 41.225 | 28.9211 | 1.6109 | 0 | 0 | 0
2021-12-16 | 26.7723 | 20.7575 | 32.2994 | 11.5419 | 29.4808 | 18.8061 | 40.9922 | 22.1861 | -0.33245 | 0 | 0 | 0
2021-12-17 | 28.1351 | 21.2831 | 34.1194 | 12.8364 | 30.9555 | 19.7578 | 41.3411 | 21.5833 | 0.043973 | 0 | 0 | 0
2021-12-18 | 29.1484 | 22.3339 | 35.7694 | 13.4356 | 31.9453 | 21.1872 | 42.4011 | 21.2139 | -0.56721 | 0 | 0 | 0
2021-12-19 | 30.9995 | 23.5825 | 37.9525 | 14.37 | 33.9864 | 21.5689 | 46.465 | 24.8961 | -9.8063 | 0 | 0 | 0
2021-12-20 | 31.3781 | 18.6636 | 39.9694 | 21.3058 | 34.0026 | 23.2922 | 48.155 | 24.8628 | -7.7126 | 7.3712 | 84.2431 | 66.4224
2021-12-21 | 24.1801 | 18.6161 | 32.4025 | 13.7864 | 24.2316 | 23.5811 | 25.3189 | 1.7378 | 3.1288 | 832.1453 | 27.2389 | 0
2021-12-22 | 26.2901 | 21.1875 | 34.0236 | 12.8361 | 23.3394 | 23.1 | 23.6772 | 0.57722 | 5.2044 | 781.8411 | 16.7834 | 0
2021-12-23 | 27.3605 | 20.8531 | 33.8631 | 13.01 | 22.9601 | 22.525 | 23.2922 | 0.76722 | 6.2695 | 751.2444 | 22.8915 | 0
2021-12-24 | 28.5438 | 22.19 | 35.8764 | 13.6864 | 23.263 | 23.0039 | 23.4839 | 0.48 | 5.9747 | 698.4653 | 25.4764 | 0
2021-12-25 | 29.2296 | 22.2397 | 37.1925 | 14.9528 | 22.056 | 21.4728 | 23.7728 | 2.3 | 6.7999 | 663.0535 | 19.6286 | 0
2021-12-26 | 29.2377 | 19.71 | 36.6939 | 16.9839 | 22.1091 | 21.76 | 22.3328 | 0.57278 | 5.1747 | 625.7007 | 19.1242 | 0
2021-12-27 | 28.8558 | 24.3028 | 33.4364 | 9.1336 | 22.8525 | 22.1422 | 23.2922 | 1.15 | 4.857 | 581.7868 | 17.0727 | 0
2021-12-28 | 27.2838 | 17.7125 | 35.0208 | 17.3083 | 22.6637 | 22.0461 | 24.7378 | 2.6917 | 4.7811 | 567.6877 | 25.2798 | 2.3671
2021-12-29 | 27.7095 | 17.4739 | 37.68 | 20.2061 | 21.5572 | 20.9961 | 23.4839 | 2.4878 | 6.8774 | 546.0144 | 27.1682 | 0
2021-12-30 | 27.4448 | 22.1911 | 31.9469 | 9.7558 | 23.8978 | 21.1872 | 27.5672 | 6.38 | 2.5648 | 489.1275 | 19.5255 | 0
2021-12-31 | 28.4346 | 18.5686 | 37.5669 | 18.9983 | 22.2984 | 21.5689 | 24.3511 | 2.7822 | 5.5218 | 475.3703 | 19.9518 | 0
2022-01-01 | 26.4626 | 20.8531 | 33.7578 | 12.9047 | 24.0824 | 22.1422 | 26.39 | 4.2478 | 4.666 | 430.995 | 20.1399 | 0
2022-01-02 | 27.8202 | 14.9456 | 39.1711 | 24.2256 | 22.7228 | 21.5689 | 25.125 | 3.5561 | 4.2912 | 404.0879 | 24.1236 | 0
2022-01-03 | 28.7484 | 20.7103 | 37.8317 | 17.1214 | 22.8295 | 22.525 | 23.4839 | 0.95889 | 3.8632 | 378.1398 | 15.1059 | 0
2022-01-04 | 27.014 | 18.8067 | 34.8558 | 16.0492 | 25.2852 | 23.1 | 29.0528 | 5.9528 | 2.1335 | 339.3258 | 13.657 | 0
2022-01-05 | 26.6928 | 18.8542 | 33.9167 | 15.0625 | 24.1168 | 23.1 | 26.39 | 3.29 | 2.2707 | 313.5853 | 10.0526 | 0
2022-01-06 | 27.4187 | 20.7581 | 34.5533 | 13.7953 | 25.1338 | 22.1422 | 28.655 | 6.5128 | 4.0854 | 293.4095 | 12.2635 | 0
2022-01-07 | 26.3875 | 19.0917 | 33.7567 | 14.665 | 24.4843 | 22.0461 | 26.2922 | 4.2461 | 6.7004 | 269.5849 | 8.3262 | 0
2022-01-08 | 29.2192 | 20.0908 | 37.3583 | 17.2675 | 24.6338 | 21.855 | 26.6828 | 4.8278 | 7.8374 | 254.1075 | 11.2879 | 0
2022-01-09 | 31.1846 | 24.69 | 39.0694 | 14.3794 | 24.61 | 21.5689 | 26.585 | 5.0161 | 8.6803 | 228.7921 | 12.0798 | 0
2022-01-10 | 32.4712 | 25.0281 | 40.3242 | 15.2961 | 25.3915 | 23.2922 | 26.6828 | 3.3906 | 8.7734 | 210.3089 | 8.4013 | 0
2022-01-11 | 33.2903 | 27.3211 | 41.1767 | 13.8556 | 25.7103 | 24.255 | 26.6828 | 2.4278 | 8.1032 | 194.4304 | 9.9224 | 0
2022-01-12 | 34.1649 | 26.5386 | 41.4203 | 14.8817 | 25.9243 | 23.9661 | 27.5672 | 3.6011 | 8.3561 | 177.2626 | 9.362 | 0
2022-01-13 | 33.8135 | 27.3203 | 40.5453 | 13.225 | 25.033 | 22.0461 | 28.4561 | 6.41 | 6.2367 | 153.0834 | 8.7281 | 0
2022-01-14 | 34.2805 | 28.705 | 41.5975 | 12.8925 | 22.8609 | 20.4239 | 25.4161 | 4.9922 | 3.6965 | 120.6538 | 9.0142 | 0
2022-01-15 | 31.2697 | 25.1733 | 38.8261 | 13.6528 | 24.4593 | 23.1 | 25.4161 | 2.3161 | -2.6257 | 105.6736 | 6.4007 | 1.579
2022-01-16 | 26.5574 | 19.4719 | 35.2289 | 15.7569 | 24.178 | 22.9078 | 25.5128 | 2.605 | -13.0213 | 91.812 | 8.5261 | 0
2022-01-17 | 21.8335 | 13.1239 | 29.1069 | 15.9831 | 21.5918 | 19.2822 | 23.6772 | 4.395 | -5.8448 | 72.0069 | 8.4123 | 0
2022-01-18 | 11.1566 | 8.4306 | 13.9892 | 5.5586 | 17.6271 | 16.4272 | 22.4289 | 6.0017 | 6.2761 | 62.6577 | 5.0303 | 2.1855
2022-01-19 | 15.747 | 11.4306 | 22.19 | 10.7594 | 16.4837 | 15.855 | 17.475 | 1.62 | 9.7634 | 56.2878 | 5.7011 | 2.4638
2022-01-20 | 23.9032 | 16.57 | 31.9911 | 15.4211 | 18.5795 | 17.57 | 19.8528 | 2.2828 | 5.4215 | 47.7222 | 6.4252 | 0
2022-01-21 | 26.2471 | 21.33 | 32.8108 | 11.4808 | 21.1326 | 19.8528 | 22.525 | 2.6722 | 4.1962 | 41.19 | 4.0379 | 8.7595
2022-01-22 | 24.001 | 19.805 | 30.4131 | 10.6081 | 21.9721 | 21.76 | 22.8122 | 1.0522 | 6.2226 | 507.4136 | 209.795 | 22.4465
2022-01-23 | 25.3288 | 18.2831 | 33.695 | 15.4119 | 21.8076 | 21.76 | 21.9511 | 0.19111 | 5.8988 | 616.7105 | 13.0913 | 0
2022-01-24 | 28.1947 | 20.7581 | 35.87 | 15.1119 | 21.9798 | 21.9511 | 22.0461 | 0.095 | 2.6787 | 606.6675 | 16.5999 | 0
2022-01-25 | 27.7064 | 21.9522 | 36.2442 | 14.2919 | 22.3217 | 21.9511 | 22.8122 | 0.86111 | 0.67417 | 609.4392 | 11.3102 | 1.4326
2022-01-26 | 24.6585 | 17.8075 | 32.19 | 14.3825 | 22.9639 | 22.8122 | 23.4839 | 0.67167 | 1.5148 | 624.1834 | 10.4575 | 0
2022-01-27 | 22.9958 | 18.2831 | 29.2069 | 10.9239 | 22.6184 | 22.1422 | 24.255 | 2.1128 | 3.7936 | 610.8678 | 53.4758 | 0
2022-01-28 | 24.4787 | 17.5694 | 32.6706 | 15.1011 | 22.2829 | 21.2822 | 22.8122 | 1.53 | 6.237 | 513.8894 | 24.9086 | 0
2022-01-29 | 26.412 | 18.9492 | 34.98 | 16.0308 | 22.1964 | 20.9961 | 22.9078 | 1.9117 | 4.1867 | 466.1433 | 16.5072 | 0
2022-01-30 | 28.5199 | 21.7594 | 37.1889 | 15.4294 | 21.8845 | 21.1872 | 22.7172 | 1.53 | 6.6933 | 444.7908 | 16.5232 | 0
2022-01-31 | 26.3831 | 19.71 | 34.5889 | 14.8789 | 21.6931 | 21.2822 | 22.525 | 1.2428 | 1.2294 | 424.7508 | 8.657 | 1.0664
2022-02-01 | 28.5778 | 19.7575 | 37.1194 | 17.3619 | 22.8812 | 21.4728 | 24.835 | 3.3622 | 2.1435 | 413.3458 | 12.3645 | 0
2022-02-02 | 22.9225 | 18.2356 | 29.4028 | 11.1672 | 23.609 | 22.6211 | 25.2222 | 2.6011 | -1.7956 | 407.702 | 14.0698 | 9.0993
2022-02-03 | 25.0246 | 15.2336 | 35.2756 | 20.0419 | 21.9344 | 21.2822 | 23.1961 | 1.9139 | -4.7097 | 400.1411 | 15.9881 | 0
2022-02-04 | 21.8133 | 15.2344 | 31.6814 | 16.4469 | 21.7552 | 20.71 | 22.8122 | 2.1022 | -2.5488 | 405.5462 | 9.5362 | 1.4707
2022-02-05 | 17.2246 | 12.5925 | 22.0475 | 9.455 | 21.5365 | 20.615 | 22.8122 | 2.1972 | 2.3771 | 392.7552 | 9.7331 | 2.871
2022-02-06 | 19.2064 | 7.7317 | 30.465 | 22.7333 | 19.077 | 18.045 | 21.0911 | 3.0461 | 7.8113 | 367.9088 | 12.2673 | 0
2022-02-07 | 23.9135 | 14.1333 | 33.6483 | 19.515 | 20.0768 | 18.5211 | 21.855 | 3.3339 | 7.9446 | 363.0397 | 9.7641 | 0
2022-02-08 | 26.8883 | 19.9478 | 35.6564 | 15.7086 | 21.7808 | 20.0428 | 23.1 | 3.0572 | 6.0785 | 355.9401 | 14.5981 | 0
2022-02-09 | 28.0214 | 21.1869 | 36.3544 | 15.1675 | 23.0717 | 20.4239 | 26 | 5.5761 | -5.1931 | 377.4982 | 24.179 | 0
2022-02-10 | 27.8593 | 17.1408 | 37.0594 | 19.9186 | 22.1875 | 19.9478 | 24.1578 | 4.21 | -3.3655 | 353.5273 | 28.5447 | 0
2022-02-11 | 17.8787 | 14.1814 | 22.3328 | 8.1514 | 22.2006 | 21.3778 | 23.9661 | 2.5883 | -0.0080208 | 321.4314 | 9.3992 | 13.1421
2022-02-12 | 18.822 | 9.7653 | 28.11 | 18.3447 | 19.5271 | 18.4261 | 21.6639 | 3.2378 | 6.6181 | 302.3008 | 10.3108 | 0
2022-02-13 | 22.1925 | 12.69 | 31.4794 | 18.7894 | 19.8986 | 18.5211 | 20.9961 | 2.475 | 8.7133 | 306.0761 | 10.7828 | 0
2022-02-14 | 26.1452 | 18.6636 | 36.3558 | 17.6922 | 20.5546 | 19.1872 | 21.5689 | 2.3817 | 8.2949 | 288.9267 | 17.4162 | 0
2022-02-15 | 28.6119 | 21.0911 | 37.1231 | 16.0319 | 22.6959 | 20.2339 | 25.9022 | 5.6683 | 3.9662 | 264.7815 | 25.4704 | 0
2022-02-16 | 28.8495 | 23.8694 | 35.0106 | 11.1411 | 23.2281 | 21.2822 | 25.805 | 4.5228 | 4.4733 | 195.0411 | 11.6188 | 0
2022-02-17 | 26.6621 | 16.57 | 36.0814 | 19.5114 | 21.7109 | 20.805 | 24.255 | 3.45 | 0.21445 | 175.5709 | 11.2732 | 0
2022-02-18 | 27.7015 | 21.1394 | 34.8019 | 13.6625 | 23.8772 | 21.2822 | 27.37 | 6.0878 | -0.28181 | 170.8779 | 6.2608 | 0
2022-02-19 | 21.9254 | 15.2344 | 28.7139 | 13.4794 | 21.2552 | 19.6622 | 25.61 | 5.9478 | -2.1463 | 1865.9648 | 969.8791 | 52.4718
2022-02-20 | 23.5954 | 14.6606 | 33.4325 | 18.7719 | 19.7317 | 19.6622 | 19.9478 | 0.28556 | -1.8738 | 2404.0235 | 46.7563 | 0
2022-02-21 | 19.1088 | 15.4253 | 24.5972 | 9.1719 | 20.1352 | 19.9478 | 20.3289 | 0.38111 | 2.2397 | 2350.3837 | 16.6426 | 2.1093
2022-02-22 | 17.8579 | 14.7086 | 21.6167 | 6.9081 | 19.8885 | 19.7578 | 20.4239 | 0.66611 | -0.18369 | 2878.1809 | 151.6932 | 10.0192
2022-02-23 | 22.3749 | 15.4256 | 28.2578 | 12.8322 | 19.925 | 19.8528 | 20.0428 | 0.19 | 3.9341 | 2861.999 | 69.455 | 0
2022-02-24 | 19.7048 | 11.5756 | 30.3564 | 18.7808 | 19.9411 | 19.6622 | 20.5189 | 0.85667 | 6.5043 | 2825.7738 | 38.7914 | 2.3818
2022-02-25 | 23.8591 | 15.9025 | 32.0386 | 16.1361 | 19.9636 | 19.8528 | 20.0428 | 0.19 | 4.2795 | 2752.6101 | 36.0804 | 0
2022-02-26 | 26.4454 | 21.4731 | 33.8081 | 12.335 | 20.1589 | 20.0428 | 20.2339 | 0.19111 | 4.1886 | 2703.2737 | 34.6995 | 0
2022-02-27 | 24.2431 | 20.7578 | 29.1036 | 8.3458 | 20.2735 | 20.2339 | 20.3289 | 0.095 | 4.0738 | 2653.8847 | 28.0119 | 0
2022-02-28 | 24.3475 | 17.76 | 32.4975 | 14.7375 | 20.3912 | 20.3289 | 20.5189 | 0.19 | 5.2988 | 2585.3262 | 32.9195 | 0
2022-03-01 | 24.3473 | 17.3314 | 32.7153 | 15.3839 | 20.5988 | 20.4239 | 20.71 | 0.28611 | 6.5933 | 2548.8608 | 44.1578 | 0
2022-03-02 | 25.69 | 18.3306 | 34.2158 | 15.8853 | 20.711 | 20.615 | 20.805 | 0.19 | 6.1242 | 2488.1169 | 30.0185 | 0
2022-03-03 | 27.1921 | 18.8542 | 35.0144 | 16.1603 | 21.1362 | 20.805 | 21.3778 | 0.57278 | 1.3669 | 2424.7705 | 36.8365 | 0
2022-03-04 | 26.8352 | 19.3769 | 34.5319 | 15.155 | 21.3767 | 21.2822 | 21.5689 | 0.28667 | 1.1358 | 2371.2753 | 26.9869 | 0
2022-03-05 | 22.503 | 19.2819 | 28.5097 | 9.2278 | 21.6105 | 21.5689 | 21.6639 | 0.095 | 1.4735 | 2350.9799 | 24.6166 | 14.9848
2022-03-06 | 22.5125 | 17.0933 | 28.4111 | 11.3178 | 21.7647 | 21.6639 | 21.855 | 0.19111 | 2.0646 | 2306.9213 | 39.0079 | 0
2022-03-07 | 23.0839 | 16.1881 | 31.2181 | 15.03 | 22.0176 | 21.855 | 22.2378 | 0.38278 | -0.24746 | 2249.3232 | 23.7927 | 0
2022-03-08 | 23.8293 | 18.4256 | 31.0703 | 12.6447 | 22.161 | 21.6639 | 22.4289 | 0.765 | -1.0278 | 2203.0388 | 28.709 | 0
2022-03-09 | 21.7701 | 18.6161 | 28.2589 | 9.6428 | 21.8435 | 21.5689 | 22.525 | 0.95611 | -1.1668 | 2165.4091 | 24.3855 | 0
2022-03-10 | 21.1332 | 14.9469 | 29.4028 | 14.4558 | 21.1621 | 20.5189 | 21.76 | 1.2411 | 0.80337 | 2115.1929 | 37.2955 | 0
2022-03-11 | 20.6768 | 11.0889 | 29.9089 | 18.82 | 20.3568 | 19.8528 | 21.5689 | 1.7161 | 0.83065 | 2074.1333 | 22.8238 | 0
2022-03-12 | 21.9655 | 14.9956 | 30.6769 | 15.6814 | 20.0946 | 19.6622 | 20.4239 | 0.76167 | 3.4902 | 2027.2166 | 40.6646 | 0
2022-03-13 | 21.1874 | 14.2297 | 30.3064 | 16.0767 | 20.5282 | 20.4239 | 20.71 | 0.28611 | 4.1592 | 2011.3155 | 22.4417 | 0
2022-03-14 | 23.5848 | 15.9503 | 35.2925 | 19.3422 | 20.8034 | 20.615 | 20.9961 | 0.38111 | 5.6453 | 1968.7205 | 31.3945 | 0
2022-03-15 | 24.6875 | 14.18 | 36.5744 | 22.3944 | 21.1292 | 20.9961 | 21.2822 | 0.28611 | 3.325 | 1924.9523 | 27.8417 | 0
2022-03-16 | 26.4487 | 17.8075 | 35.2925 | 17.485 | 21.4991 | 21.1872 | 21.855 | 0.66778 | -3.3907 | 1881.6978 | 29.8965 | 0
2022-03-17 | 24.4543 | 14.4692 | 30.055 | 15.5858 | 21.729 | 21.2822 | 22.3328 | 1.0506 | -3.733 | 1822.4211 | 36.0111 | 2.0947
2022-03-18 | 18.1083 | 11.0894 | 27.4719 | 16.3825 | 20.1435 | 19.5672 | 21.6639 | 2.0967 | -1.9544 | 1784.473 | 25.2485 | 0
2022-03-19 | 17.996 | 13.845 | 23.1539 | 9.3089 | 19.6684 | 19.0922 | 20.0428 | 0.95056 | 0.70429 | 1753.5956 | 36.5962 | 0
2022-03-20 | 18.1891 | 14.8517 | 23.1994 | 8.3478 | 18.2028 | 17.0939 | 19.0922 | 1.9983 | 4.635 | 1710.7828 | 29.1566 | 0
2022-03-21 | 20.3727 | 15.0433 | 28.225 | 13.1817 | 17.8591 | 17.0939 | 18.6161 | 1.5222 | 2.7245 | 1653.6458 | 38.0955 | 0
2022-03-22 | 22.8378 | 13.4614 | 32.0464 | 18.585 | 18.8727 | 18.4261 | 19.1872 | 0.76111 | -5.4179 | 1620.971 | 21.0141 | 0
2022-03-23 | 20.5836 | 9.9139 | 31.9925 | 22.0786 | 19.8195 | 19.1872 | 21.1872 | 2 | -5.755 | 1587.3023 | 47.7817 | 0
2022-03-24 | 13.4549 | 5.7061 | 22.6706 | 16.9644 | 18.4101 | 17.57 | 20.2339 | 2.6639 | 0.0035301 | 1545.078 | 26.4739 | 0
2022-03-25 | 14.0644 | 4.2764 | 25.81 | 21.5336 | 17.2037 | 16.6178 | 18.4261 | 1.8083 | 5.2382 | 1512.248 | 18.4967 | 0
2022-03-26 | 18.4136 | 7.5797 | 30.4678 | 22.8881 | 16.8358 | 16.4272 | 17.3789 | 0.95167 | 7.3598 | 1483.7778 | 27.7036 | 0
2022-03-27 | 22.4419 | 11.8322 | 31.9939 | 20.1617 | 17.5487 | 16.8078 | 18.5211 | 1.7133 | 5.3116 | 1434.711 | 26.9225 | 0
2022-03-28 | 24.1956 | 18.5686 | 32.0983 | 13.5297 | 18.6974 | 18.045 | 19.2822 | 1.2372 | -7.1173 | 1408.7354 | 29.9813 | 0
2022-03-29 | 22.8604 | 11.9642 | 30.5594 | 18.5953 | 19.5664 | 19.2822 | 20.1378 | 0.85556 | -6.1174 | 1354.4446 | 36.9872 | 0
2022-03-30 | 11.5802 | 2.3564 | 20.95 | 18.5936 | 16.9647 | 16.2372 | 19.3772 | 3.14 | -0.93811 | 1337.4878 | 26.5123 | 0
2022-03-31 | 13.4489 | 3.365 | 23.5344 | 20.1694 | 15.8491 | 15.2822 | 16.5228 | 1.2406 | 1.2433 | 1302.9225 | 13.1929 | 0
2022-04-01 | 16.0266 | 10.455 | 23.5833 | 13.1283 | 15.8206 | 14.6128 | 16.8078 | 2.195 | 1.4868 | 1285.1456 | 29.4286 | 0
2022-04-02 | 17.0923 | 11.0894 | 24.2589 | 13.1694 | 15.8725 | 14.6128 | 16.8078 | 2.195 | 0.80458 | 1250.8652 | 23.548 | 0
2022-04-03 | 17.3075 | 12.93 | 22.7186 | 9.7886 | 16.216 | 14.9 | 17.3789 | 2.4789 | 4.1702 | 1198.1971 | 26.9014 | 0
2022-04-04 | 16.6771 | 6.3581 | 27.6167 | 21.2586 | 15.4332 | 14.7089 | 16.7128 | 2.0039 | 6.6386 | 1165.1986 | 20.3255 | 0
2022-04-05 | 20.3862 | 14.7564 | 28.7131 | 13.9567 | 16.1836 | 15.4728 | 16.9989 | 1.5261 | 7.5645 | 1144.8994 | 21.1301 | 0
2022-04-06 | 22.0718 | 15.9978 | 31.5275 | 15.5297 | 17.7619 | 17.0939 | 18.5211 | 1.4272 | 5.7913 | 1121.2176 | 19.8656 | 0
2022-04-07 | 23.7481 | 17.6175 | 32.6008 | 14.9833 | 18.7955 | 18.5211 | 19.0922 | 0.57111 | 3.9323 | 1092.4135 | 21.0983 | 0
2022-04-08 | 23.5532 | 18.1881 | 31.3711 | 13.1831 | 19.5588 | 19.0922 | 20.2339 | 1.1417 | -0.60756 | 1072.4711 | 17.4392 | 0
2022-04-09 | 22.7278 | 17.9981 | 29.3567 | 11.3586 | 20.3911 | 19.1872 | 21.76 | 2.5728 | -5.8501 | 1054.4985 | 23.4503 | 0
2022-04-10 | 18.9512 | 15.2339 | 21.9989 | 6.765 | 19.9798 | 19.5672 | 21.1872 | 1.62 | -5.0692 | 1035.6206 | 15.6405 | 0
2022-04-11 | 14.541 | 8.5311 | 22.815 | 14.2839 | 18.6668 | 18.14 | 19.6622 | 1.5222 | -4.1882 | 1014.2463 | 15.4878 | 0
2022-04-12 | 14.9106 | 7.6758 | 24.1594 | 16.4836 | 17.8302 | 17.1889 | 18.6161 | 1.4272 | -0.44238 | 975.3944 | 20.1943 | 0
2022-04-13 | 14.4786 | 3.6781 | 26.9281 | 23.25 | 16.4943 | 15.76 | 18.14 | 2.38 | 1.155 | 950.5326 | 17.8004 | 0
2022-04-14 | 17.3878 | 8.1317 | 26.8789 | 18.7472 | 16.1777 | 15.1872 | 16.9989 | 1.8117 | 2.0259 | 938.28 | 13.6624 | 0
2022-04-15 | 17.6493 | 13.1719 | 23.5817 | 10.4097 | 16.2519 | 14.9 | 17.1889 | 2.2889 | 2.3878 | 911.9724 | 22.5238 | 0
2022-04-16 | 18.2036 | 13.1239 | 26 | 12.8761 | 15.844 | 14.9961 | 16.8078 | 1.8117 | 3.2385 | 878.9531 | 15.9948 | 0
2022-04-17 | 18.6396 | 12.4481 | 27.7644 | 15.3164 | 16.3576 | 15.5689 | 17.0939 | 1.525 | 2.4144 | 864.5344 | 15.5865 | 0
2022-04-18 | 19.0825 | 14.2297 | 26.245 | 12.0153 | 17.0527 | 15.6639 | 18.4261 | 2.7622 | 1.9442 | 840.5243 | 21.7536 | 0
2022-04-19 | 18.772 | 14.035 | 25.9069 | 11.8719 | 17.0034 | 15.9511 | 17.855 | 1.9039 | -1.3138 | 812.654 | 17.8452 | 0
2022-04-20 | 18.9969 | 13.1717 | 26.9311 | 13.7594 | 16.9172 | 16.2372 | 17.665 | 1.4278 | -0.97515 | 787.1947 | 17.1401 | 0
2022-04-21 | 15.6896 | 6.4708 | 23.2925 | 16.8217 | 16.0357 | 15.2822 | 17.2839 | 2.0017 | -1.1187 | 782.4733 | 15.2822 | 0
2022-04-22 | 15.9421 | 10.0139 | 21.0439 | 11.03 | 16.2531 | 15.3778 | 17.1889 | 1.8111 | 4.9292 | 757.1387 | 12.7582 | 0
2022-04-23 | 14.917 | 9.8158 | 23.0542 | 13.2383 | 16.5443 | 15.2822 | 17.76 | 2.4778 | 5.2216 | 763.8693 | 9.4086 | 0
2022-04-24 | 21.1823 | 15.7594 | 29.4575 | 13.6981 | 16.9127 | 14.23 | 20.0428 | 5.8128 | 5.5106 | 737.867 | 21.0234 | 0
2022-04-25 | 21.7659 | 13.5575 | 31.6261 | 18.0686 | 17.9054 | 16.5228 | 18.8061 | 2.2833 | -1.2857 | 713.5223 | 17.7622 | 0
2022-04-26 | 22.4233 | 14.3253 | 31.3244 | 16.9992 | 18.1442 | 15.9511 | 19.9478 | 3.9967 | -5.6914 | 694.9252 | 16.8172 | 0
2022-04-27 | 16.6197 | 10.9925 | 26.9769 | 15.9844 | 15.7225 | 13.75 | 18.6161 | 4.8661 | -4.1203 | 685.4155 | 20.8771 | 0
2022-04-28 | 12.4528 | 4.5075 | 19.9956 | 15.4881 | 13.3621 | 10.9439 | 15.76 | 4.8161 | 0.69621 | 664.932 | 17.1156 | 0
2022-04-29 | 11.6022 | 2.1867 | 21.3783 | 19.1917 | 11.9002 | 10.0628 | 13.1728 | 3.11 | 0.68043 | 637.2782 | 14.5906 | 0
2022-04-30 | 14.0583 | 7.7306 | 24.2067 | 16.4761 | 12.246 | 10.2589 | 13.9422 | 3.6833 | 1.2738 | 623.9073 | 21.1212 | 0
2022-05-01 | 12.5806 | 2.5317 | 24.7869 | 22.2553 | 12.047 | 10.7478 | 13.6539 | 2.9061 | 0.57015 | 599.3273 | 9.7042 | 0
2022-05-02 | 13.5197 | 5.6444 | 21.9989 | 16.3544 | 12.9409 | 11.3339 | 14.8039 | 3.47 | 3.2768 | 578.9482 | 15.3075 | 0
2022-05-03 | 12.6172 | 2.3358 | 25.3189 | 22.9831 | 12.3428 | 10.7478 | 13.5578 | 2.81 | 4.2861 | 561.1233 | 10.7534 | 0
2022-05-04 | 16.2177 | 10.9436 | 25.175 | 14.2314 | 13.1308 | 10.6511 | 15.3778 | 4.7267 | 4.0583 | 551.4462 | 21.2366 | 0
2022-05-05 | 16.6289 | 9.4869 | 25.4656 | 15.9786 | 13.301 | 10.8461 | 15.4728 | 4.6267 | 3.8342 | 533.4996 | 20.4051 | 0
2022-05-06 | 17.189 | 9.1725 | 26.44 | 17.2675 | 12.8915 | 11.9161 | 14.4211 | 2.505 | 5.4903 | 513.8538 | 13.092 | 0
2022-05-07 | 17.1352 | 11.0142 | 23.34 | 12.3258 | 14.3297 | 12.0128 | 16.8078 | 4.795 | 2.6471 | 496.9507 | 16.0966 | 0
2022-05-08 | 18.3819 | 15.4253 | 24.7864 | 9.3611 | 14.8936 | 13.2689 | 16.7128 | 3.4439 | 2.0808 | 481.2222 | 12.4955 | 0
2022-05-09 | 16.9768 | 9.7625 | 27.4692 | 17.7067 | 15.2996 | 14.1339 | 16.1411 | 2.0072 | 1.2373 | 466.9277 | 12.8588 | 0
2022-05-10 | 16.9744 | 10.3064 | 25.4161 | 15.1097 | 15.0625 | 13.75 | 16.0461 | 2.2961 | 1.7219 | 454.9157 | 12.4241 | 0
2022-05-11 | 16.5369 | 10.1575 | 25.2231 | 15.0656 | 15.4194 | 14.5172 | 16.0461 | 1.5289 | 0.69625 | 444.2679 | 11.7738 | 0
2022-05-12 | 16.7844 | 12.7864 | 21.5689 | 8.7825 | 15.7945 | 13.6539 | 17.95 | 4.2961 | -3.8422 | 433.5134 | 11.7295 | 0
2022-05-13 | 16.1156 | 13.3169 | 19.9956 | 6.6786 | 15.1762 | 14.23 | 16.1411 | 1.9111 | -5.1492 | 420.5907 | 9.6903 | 0
2022-05-14 | 11.9523 | 7.4803 | 17.3314 | 9.8511 | 14.5506 | 13.365 | 15.6639 | 2.2989 | -8.391 | 412.5025 | 4.1027 | 0
2022-05-15 | 10.027 | 2.4719 | 16.9511 | 14.4792 | 12.1693 | 10.8461 | 13.365 | 2.5189 | -7.5472 | 399.3247 | 14.3008 | 0
2022-05-16 | 6.1596 | -1.5986 | 16.8558 | 18.4544 | 10.3545 | 8.3822 | 11.9161 | 3.5339 | -2.2609 | 366.4837 | 11.1424 | 0
2022-05-17 | 4.6221 | -4.0206 | 17.1408 | 21.1614 | 8.2171 | 6.37 | 10.1611 | 3.7911 | 2.4254 | 342.2669 | 11.2357 | 0
2022-05-18 | 8.0936 | -2.705 | 19.805 | 22.51 | 7.7897 | 5.5522 | 9.7678 | 4.2156 | 5.0241 | 328.9725 | 8.8841 | 0
2022-05-19 | 10.6425 | 6.11 | 17.95 | 11.84 | 8.7431 | 6.0639 | 11.9161 | 5.8522 | 3.9893 | 325.8006 | 14.2609 | 0
2022-05-20 | 12.8138 | 6.5725 | 23.6283 | 17.0558 | 9.2521 | 7.0789 | 12.11 | 5.0311 | 6.6702 | 307.2638 | 11.6193 | 0
2022-05-21 | 12.7324 | 1.0339 | 25.905 | 24.8711 | 9.2144 | 7.7822 | 10.8461 | 3.0639 | 4.0743 | 286.5614 | 7.0286 | 0
2022-05-22 | 15.9224 | 10.8911 | 21.76 | 10.8689 | 10.9912 | 8.5811 | 13.9422 | 5.3611 | -1.0086 | 275.0919 | 11.3072 | 0
2022-05-23 | 13.2887 | 6.7711 | 19.9956 | 13.2244 | 10.6439 | 9.6689 | 11.625 | 1.9561 | -3.7083 | 263.3205 | 7.125 | 0
2022-05-24 | 9.9826 | 2.7033 | 18.045 | 15.3417 | 10.012 | 8.7789 | 11.0411 | 2.2622 | -1.4057 | 251.4763 | 3.7698 | 0
2022-05-25 | 6.9356 | 0.37611 | 12.98 | 12.6039 | 10.4857 | 8.68 | 12.4011 | 3.7211 | -1.0239 | 239.1648 | 5.7391 | 0
2022-05-26 | 8.6063 | 4.1481 | 11.5275 | 7.3794 | 9.7825 | 8.8789 | 10.455 | 1.5761 | -0.34459 | 230.0293 | 3.4793 | 0
2022-05-27 | 9.4618 | 3.3867 | 14.8989 | 11.5122 | 10.0995 | 9.6689 | 10.5528 | 0.88389 | -2.2564 | 220.3154 | 8.0267 | 0
2022-05-28 | 9.4379 | 3.4381 | 15.2819 | 11.8439 | 9.8175 | 9.0772 | 10.5528 | 1.4756 | -2.4093 | 210.9295 | 3.6034 | 0
2022-05-29 | 7.8431 | 0.325 | 14.7553 | 14.4303 | 8.7821 | 7.8822 | 10.1611 | 2.2789 | -1.5911 | 203.6347 | 9.1068 | 0
2022-05-30 | 7.4082 | -0.60806 | 13.5083 | 14.1164 | 7.9473 | 6.9778 | 9.1761 | 2.1983 | 0.49102 | 193.4092 | 4.0288 | 1.0781
2022-05-31 | 7.1909 | 3.8392 | 9.7653 | 5.9261 | 7.6923 | 6.8772 | 8.9778 | 2.1006 | 0.14218 | 187.5706 | 6.1143 | 0
2022-06-01 | 8.4383 | 6.42 | 12.3506 | 5.9306 | 7.3018 | 6.4711 | 8.4811 | 2.01 | 1.6683 | 176.2685 | 6.8372 | 0
2022-06-02 | 7.8345 | 3.6781 | 14.9481 | 11.27 | 8.2596 | 7.0789 | 9.275 | 2.1961 | 3.1304 | 160.6175 | 5.503 | 0
2022-06-03 | 8.9701 | 4.5694 | 13.8931 | 9.3236 | 7.1666 | 5.1411 | 9.0772 | 3.9361 | 3.8141 | 153.1943 | 7.4515 | 0
2022-06-04 | 11.39 | 7.9322 | 17.5694 | 9.6372 | 7.9224 | 5.5522 | 10.8461 | 5.2939 | 3.8353 | 143.3582 | 9.2265 | 0
2022-06-05 | 10.9807 | 3.9761 | 21.3794 | 17.4033 | 8.7048 | 7.1789 | 9.5711 | 2.3922 | 4.9976 | 127.4346 | 5.7826 | 0
2022-06-06 | 11.7577 | 2.9244 | 23.7783 | 20.8539 | 8.5786 | 6.9778 | 9.5711 | 2.5933 | 4.5411 | 116.7992 | 4.2049 | 0
2022-06-07 | 13.7023 | 7.55 | 20.9961 | 13.4461 | 9.3377 | 7.7822 | 10.6511 | 2.8689 | 2.8669 | 113.3617 | 7.81 | 0
2022-06-08 | 13.1196 | 6.7872 | 22.6692 | 15.8819 | 9.9471 | 8.9778 | 10.7478 | 1.77 | -1.6755 | 102.4602 | 3.4138 | 0
2022-06-09 | 12.2045 | 5.7469 | 19.0917 | 13.3447 | 10.9959 | 9.4722 | 14.0378 | 4.5656 | -0.22827 | 95.6089 | 3.1847 | 0
2022-06-10 | 8.2716 | 0.051111 | 18.6158 | 18.5647 | 8.3657 | 6.775 | 10.2589 | 3.4839 | 4.9134 | 86.9093 | 3.9164 | 0
2022-06-11 | 10.7676 | 5.3467 | 18.2831 | 12.9364 | 8.0442 | 5.5522 | 9.8661 | 4.3139 | 7.1085 | 83.067 | 4.5563 | 0
2022-06-12 | 13.2791 | 9.0275 | 20.4719 | 11.4444 | 8.6922 | 6.4711 | 11.1389 | 4.6678 | 3.7545 | 75.7672 | 7.8745 | 0
2022-06-13 | 15.1527 | 11.5764 | 20.3289 | 8.7525 | 9.5761 | 6.8772 | 12.5939 | 5.7167 | -1.7781 | 67.5047 | 8.4432 | 0
2022-06-14 | 12.4467 | 4.6403 | 18.2831 | 13.6428 | 8.6294 | 6.4711 | 10.6511 | 4.18 | -2.7613 | 59.4997 | 5.9589 | 0
2022-06-15 | 7.7979 | -1.5261 | 18.0925 | 19.6186 | 7.1181 | 5.2439 | 9.4722 | 4.2283 | 0.7337 | 49.0151 | 5.1375 | 0
2022-06-16 | 5.868 | -1.52 | 16.57 | 18.09 | 7.0325 | 5.7572 | 8.0822 | 2.325 | 4.2562 | 38.7964 | 5.9114 | 0
2022-06-17 | 7.8518 | -1.6586 | 21.235 | 22.8936 | 7.2643 | 4.3111 | 10.5528 | 6.2417 | 5.5068 | 32.2184 | 4.6891 | 0
2022-06-18 | 11.2887 | 5.1031 | 18.2356 | 13.1325 | 8.2141 | 4.8311 | 11.0411 | 6.21 | 1.8351 | 32.39 | 4.477 | 0
2022-06-19 | 12.7711 | 5.3425 | 21.4256 | 16.0831 | 6.4711 | 4.7272 | 7.8822 | 3.155 | -1.0212 | 29.1051 | 6.5521 | 0
2022-06-20 | 10.0492 | 3.1375 | 18.6161 | 15.4786 | 7.9537 | 5.5522 | 10.2589 | 4.7067 | -4.43 | 20.682 | 4.4964 | 0
2022-06-21 | 5.4499 | 0.21694 | 10.2589 | 10.0419 | 7.2956 | 5.1411 | 8.9778 | 3.8367 | -2.919 | 15.044 | 2.4965 | 0
2022-06-22 | 3.5238 | 1.7094 | 5.2431 | 3.5336 | 6.0311 | 5.1411 | 6.6739 | 1.5328 | -0.89874 | 11.7971 | 2.6962 | 0
2022-06-23 | 4.3766 | 0.10806 | 9.2239 | 9.1158 | 5.8891 | 5.1411 | 6.8772 | 1.7361 | -1.9217 | 6.3746 | 3.6781 | 0
2022-06-24 | 5.1324 | -0.73056 | 13.5575 | 14.2881 | 5.4684 | 3.7878 | 7.28 | 3.4922 | 1.0775 | 1.5504 | 2.3986 | 0
2022-06-25 | 3.9674 | 0.39778 | 9.4681 | 9.0703 | 5.3256 | 4.1022 | 6.5728 | 2.4706 | 2.5355 | 0 | 2.9986 | 0
2022-06-26 | 6.5459 | 3.6825 | 8.4308 | 4.7483 | 6.4953 | 5.86 | 7.1789 | 1.3189 | 2.267 | 0 | 1.8447 | 0
2022-06-27 | 7.8611 | 5.8597 | 10.1108 | 4.2511 | 7.1974 | 6.5728 | 7.8822 | 1.3094 | 5.2171 | 0 | 1.9567 | 0
2022-06-28 | 8.7624 | 0.69056 | 17.2839 | 16.5933 | 7.6945 | 4.415 | 11.1389 | 6.7239 | 4.8559 | 0 | 1.9379 | 0
2022-06-29 | 12.4145 | 6.7217 | 20.3289 | 13.6072 | 8.6463 | 5.86 | 12.3039 | 6.4439 | 2.7791 | 0 | 4.6635 | 0
2022-06-30 | 12.5504 | 5.9056 | 20.3297 | 14.4242 | 8.0939 | 6.4711 | 9.7678 | 3.2967 | 0.24693 | 0 | 2.6039 | 0
2022-07-01 | 11.4255 | 6.4197 | 19.0922 | 12.6725 | 8.0093 | 4.6228 | 13.2689 | 8.6461 | 0.65312 | 0 | 3.9741 | 0
2022-07-02 | 8.3408 | 1.2561 | 16.9506 | 15.6944 | 7.169 | 5.3472 | 8.8789 | 3.5317 | 1.954 | 0 | 1.8447 | 0
2022-07-03 | 8.6624 | 2.825 | 16.4269 | 13.6019 | 7.5855 | 3.8928 | 10.3572 | 6.4644 | 3.1013 | 0 | 1.9057 | 0
2022-07-04 | 9.123 | 1.5628 | 20.1386 | 18.5758 | 8.0064 | 5.0372 | 11.4311 | 6.3939 | 5.1343 | 0 | 1.7142 | 0
2022-07-05 | 10.6867 | 1.2586 | 19.6625 | 18.4039 | 8.6217 | 5.0372 | 12.8828 | 7.8456 | 0.99518 | 0 | 1.8255 | 0
2022-07-06 | 13.1407 | 8.9281 | 20.6628 | 11.7347 | 8.9593 | 5.3472 | 13.8461 | 8.4989 | 1.4056 | 0 | 3.9187 | 0
2022-07-07 | 9.6169 | 1.0025 | 16.7606 | 15.7581 | 7.4466 | 4.2072 | 11.1389 | 6.9317 | 6.4126 | 0 | 1.5285 | 0
2022-07-08 | 10.3649 | 5.7036 | 17.76 | 12.0564 | 7.0317 | 3.6828 | 10.9439 | 7.2611 | 4.5141 | 0 | 1.6684 | 0
2022-07-09 | 13.8592 | 7.9322 | 23.2439 | 15.3117 | 9.0093 | 4.7272 | 13.75 | 9.0228 | -2.6777 | 0 | 0.90454 | 0
2022-07-10 | 11.5458 | 7.3706 | 16.1892 | 8.8186 | 8.854 | 6.6739 | 11.2361 | 4.5622 | -2.324 | 0 | 0.5539 | 0
2022-07-11 | 6.3316 | -2.0422 | 11.3817 | 13.4239 | 6.704 | 3.4722 | 10.5528 | 7.0806 | 4.4222 | 0 | 0.88166 | 0
2022-07-12 | 6.5301 | -2.5125 | 15.0911 | 17.6036 | 7.1047 | 3.8928 | 11.0411 | 7.1483 | 3.3997 | 0 | 1.8366 | 1.4794
2022-07-13 | 11.1263 | 6.9778 | 17.7119 | 10.7342 | 6.9454 | 3.0489 | 12.0128 | 8.9639 | -4.5716 | 0 | 1.7618 | 0
2022-07-14 | 10.5044 | 3.84 | 15.7117 | 11.8717 | 7.6197 | 5.0372 | 12.11 | 7.0728 | -5.0305 | 0 | 0.82238 | 0
2022-07-15 | 2.3739 | 1.4933 | 3.4189 | 1.9256 | 5.5375 | 4.8311 | 7.4811 | 2.65 | 0.82956 | 0 | 0.85213 | 1.582
2022-07-16 | 2.5893 | 0.2875 | 6.4647 | 6.1772 | 5.1784 | 3.9978 | 6.8772 | 2.8794 | 3.4111 | 0 | 1.6045 | 4.0604
2022-07-17 | 6.3671 | 0.61667 | 13.4614 | 12.8447 | 6.3283 | 2.41 | 10.455 | 8.045 | 2.0798 | 0 | 2.0426 | 0
2022-07-18 | 8.5895 | 1.76 | 16.3314 | 14.5714 | 7.6619 | 4.3111 | 12.11 | 7.7989 | 4.3209 | 0 | 1.2586 | 0
2022-07-19 | 8.4082 | 0.92639 | 17.4269 | 16.5006 | 8.2174 | 4.9339 | 13.0761 | 8.1422 | 4.4732 | 0 | 3.8037 | 0
2022-07-20 | 11.9828 | 7.0275 | 19.6147 | 12.5872 | 8.7357 | 5.5522 | 11.5278 | 5.9756 | 5.5243 | 0 | 2.1843 | 0
2022-07-21 | 12.6906 | 2.7006 | 23.5328 | 20.8322 | 9.383 | 6.9778 | 11.3339 | 4.3561 | 7.7174 | 0 | 2.7582 | 0
2022-07-22 | 14.26 | 5.7875 | 25.7569 | 19.9694 | 9.7326 | 7.8822 | 11.0411 | 3.1589 | 5.2631 | 0 | 3.4709 | 0
2022-07-23 | 17.1004 | 10.3489 | 25.8539 | 15.505 | 11.6259 | 9.965 | 13.1728 | 3.2078 | 0.88034 | 4.2984 | 3.1876 | 0
2022-07-24 | 14.9957 | 9.165 | 23.3458 | 14.1808 | 12.8839 | 11.8189 | 13.8461 | 2.0272 | -2.5442 | 11.204 | 2.9187 | 0
2022-07-25 | 12.5062 | 11.4306 | 15.0436 | 3.6131 | 13.7388 | 13.2689 | 14.1339 | 0.865 | -6.2487 | 20.5035 | 1.7283 | 0
2022-07-26 | 10.3396 | 8.0322 | 11.7219 | 3.6897 | 13.1952 | 11.9161 | 13.9422 | 2.0261 | -5.544 | 26.7275 | 2.0308 | 0
2022-07-27 | 7.4902 | 6.3689 | 9.7181 | 3.3492 | 11.6492 | 10.3572 | 13.2689 | 2.9117 | 0.38665 | 33.3269 | 2.7735 | 0
2022-07-28 | 7.6512 | 1.3139 | 15.855 | 14.5411 | 10.1232 | 8.2822 | 11.5278 | 3.2456 | 4.6944 | 37.7322 | 2.7649 | 0
2022-07-29 | 12.0358 | 4.7156 | 20.8056 | 16.09 | 9.8675 | 7.3811 | 11.625 | 4.2439 | 2.072 | 42.461 | 3.3016 | 0
2022-07-30 | 14.8176 | 10.5033 | 22.4769 | 11.9736 | 8.9809 | 6.4711 | 10.8461 | 4.375 | 3.9022 | 48.05 | 4.2096 | 0
2022-07-31 | 11.9395 | 3.3414 | 22.2861 | 18.9447 | 10.7013 | 9.4722 | 11.3339 | 1.8617 | 2.1383 | 51.3594 | 3.6287 | 0
2022-08-01 | 12.8832 | 4.395 | 22.86 | 18.465 | 11.0268 | 9.0772 | 12.4011 | 3.3239 | -0.79932 | 54.2662 | 3.5024 | 0
2022-08-02 | 12.8396 | 4.0483 | 20.2814 | 16.2331 | 11.3002 | 9.3728 | 13.0761 | 3.7033 | -1.1668 | 51.1429 | 2.8193 | 0
2022-08-03 | 10.2275 | 6.5725 | 15.2347 | 8.6622 | 11.2936 | 10.3572 | 12.4011 | 2.0439 | 0.8469 | 49.4471 | 2.44 | 0
2022-08-04 | 10.1334 | 1.8244 | 20.5669 | 18.7425 | 10.4967 | 9.3728 | 12.0128 | 2.64 | 0.04125 | 40.1694 | 2.8465 | 0
2022-08-05 | 12.1405 | 4.565 | 19.0442 | 14.4792 | 11.6996 | 8.68 | 14.9961 | 6.3161 | -8.0136 | 37.4763 | 2.8035 | 0
2022-08-06 | 10.538 | 4.4144 | 15.6644 | 11.25 | 11.0325 | 9.6689 | 12.98 | 3.3111 | -7.5212 | 33.1659 | 2.6158 | 0
2022-08-07 | 3.686 | 2.6236 | 4.6225 | 1.9989 | 8.6267 | 7.6822 | 10.455 | 2.7728 | -2.0488 | 26.7692 | 1.4842 | 1.3359
2022-08-08 | 3.5113 | 2.5164 | 4.6742 | 2.1578 | 6.798 | 6.1661 | 7.5822 | 1.4161 | 2.95 | 26.057 | 1.1215 | 2.2441
2022-08-09 | 6.5778 | 1.6381 | 14.9953 | 13.3572 | 7.5589 | 6.5728 | 9.3728 | 2.8 | 4.1955 | 23.4088 | 3.1795 | 0
2022-08-10 | 9.748 | 5.0375 | 16.2364 | 11.1989 | 9.019 | 5.45 | 12.8828 | 7.4328 | 4.6924 | 21.2646 | 3.1994 | 0
2022-08-11 | 11.7544 | 5.0225 | 19.8528 | 14.8303 | 9.5158 | 7.4811 | 11.7222 | 4.2411 | 6.9941 | 14.7814 | 3.7591 | 0
2022-08-12 | 13.7114 | 6.5181 | 24.2561 | 17.7381 | 10.8715 | 8.3822 | 13.0761 | 4.6939 | 6.2975 | 9.753 | 3.3225 | 0
2022-08-13 | 16.51 | 8.9133 | 24.7383 | 15.825 | 12.9663 | 9.965 | 16.1411 | 6.1761 | -1.8237 | 5.3927 | 3.5454 | 0
2022-08-14 | 17.169 | 7.7981 | 24.45 | 16.6519 | 12.5161 | 10.2589 | 14.9 | 4.6411 | 1.035 | 1.6241 | 4.1994 | 0
2022-08-15 | 11.1427 | 4.4597 | 20.3772 | 15.9175 | 11.4378 | 7.8822 | 13.9422 | 6.06 | -0.81524 | 0 | 2.7951 | 0
2022-08-16 | 13.5511 | 7.1281 | 22.5736 | 15.4456 | 10.0661 | 6.2678 | 12.7872 | 6.5194 | -2.6851 | 0 | 3.7207 | 0
2022-08-17 | 10.6225 | 5.7572 | 17.1889 | 11.4317 | 10.7369 | 7.6822 | 14.1339 | 6.4517 | -0.82997 | 0 | 1.3515 | 0
2022-08-18 | 7.381 | 1.2739 | 15.855 | 14.5811 | 8.1423 | 5.45 | 10.7478 | 5.2978 | 4.7306 | 0 | 2.2107 | 0
2022-08-19 | 9.907 | 1.0317 | 19.0919 | 18.0603 | 9.578 | 5.7572 | 13.6539 | 7.8967 | 2.5665 | 0 | 1.728 | 0
2022-08-20 | 12.8729 | 5.3756 | 21.4269 | 16.0514 | 9.1838 | 5.0372 | 12.69 | 7.6528 | 3.893 | 0 | 3.3017 | 0
2022-08-21 | 12.1444 | 4.2731 | 21.7594 | 17.4864 | 10.4467 | 8.1822 | 12.7872 | 4.605 | 5.1142 | 0 | 1.4356 | 0
2022-08-22 | 13.0768 | 5.185 | 22.4783 | 17.2933 | 11.4633 | 7.1789 | 15.6639 | 8.485 | 6.602 | 0 | 2.2156 | 0
2022-08-23 | 15.5609 | 8.9269 | 25.9514 | 17.0244 | 11.3582 | 7.28 | 14.9961 | 7.7161 | 4.2179 | 0 | 1.6765 | 0
2022-08-24 | 18.0654 | 11.125 | 27.715 | 16.59 | 13.1201 | 9.4722 | 16.5228 | 7.0506 | 2.3396 | 0 | 1.7526 | 5.2645
2022-08-25 | 15.5761 | 6.2156 | 24.9325 | 18.7169 | 13.8744 | 10.6511 | 17.0939 | 6.4428 | -0.12846 | 0 | 1.1169 | 0
2022-08-26 | 15.4597 | 6.8525 | 26.3906 | 19.5381 | 14.1246 | 11.3339 | 16.9989 | 5.665 | -2.5032 | 0 | 1.0818 | 0
2022-08-27 | 13.7459 | 8.4292 | 20.1386 | 11.7094 | 12.6825 | 9.965 | 15.6639 | 5.6989 | 0.14812 | 0 | 0.58425 | 0
2022-08-28 | 11.6214 | 3.63 | 24.0139 | 20.3839 | 10.4486 | 6.9778 | 14.4211 | 7.4433 | 3.043 | 0 | 0.19302 | 0
2022-08-29 | 12.8306 | 7.6317 | 20.425 | 12.7933 | 10.2953 | 5.5522 | 15.2822 | 9.73 | 6.3755 | 0 | 0.075485 | 3.6385
2022-08-30 | 13.4915 | 7.1261 | 22.0475 | 14.9214 | 9.9123 | 4.415 | 16.3322 | 11.9172 | 3.0727 | 0 | 0.31958 | 0
2022-08-31 | 16.6708 | 10.5039 | 26.5389 | 16.035 | 11.8762 | 6.0639 | 18.2361 | 12.1722 | -11.8762 | 0 | 0.64171 | 0
2022-09-01 | 12.985 | 3.72 | 21.1872 | 17.4672 | 13.1552 | 8.0822 | 18.8061 | 10.7239 | -13.1552 | 0 | 0.75969 | 0

## BH
Fecha | TempMediaAire_Celsius | TempMinAire_Celsius | TempMaxAire_Celisius | AmplitudTempAire_Celsius | TempMediaRepBH_Celsius | TempMinRepBH_Celsius | TempMaxRepBH_Celisius | AmplitudTempRepBH_Celsius | DifTempAireRepBH_Celsius | VolumenRepBh_m3 | SDvol_m3 | SumaDifPluvio(mm)_Bh
2019-05-01 | 15.5816 | 10.7969 | 21.5211 | 10.7242 | 14.1767 | 13.8461 | 14.7089 | 0.86278 | 1.4049 | 3953.6346 | 7.8234 | 0
2019-05-02 | 16.3864 | 12.0606 | 21.0914 | 9.0308 | 14.0689 | 13.9422 | 14.23 | 0.28778 | 2.3175 | 3947.5859 | 12.425 | 0
2019-05-03 | 17.6505 | 11.3794 | 24.3033 | 12.9239 | 14.1989 | 14.1339 | 14.325 | 0.19111 | 3.4516 | 3938.41 | 6.7114 | 0
2019-05-04 | 19.8814 | 16.3319 | 23.3403 | 7.0083 | 14.361 | 14.325 | 14.4211 | 0.096111 | 5.5204 | 3938.4958 | 6.6163 | 0
2019-05-05 | 16.2283 | 13.7969 | 19.0442 | 5.2472 | 14.4852 | 14.4211 | 14.5172 | 0.096111 | 1.7431 | 3927.4249 | 7.0686 | 0
2019-05-06 | 15.9426 | 11.7706 | 21.9506 | 10.18 | 14.6128 | 14.5172 | 14.7089 | 0.19167 | 1.3298 | 3918.9622 | 5.0624 | 0
2019-05-07 | 17.5636 | 15.2344 | 20.4725 | 5.2381 | 14.7683 | 14.7089 | 14.9 | 0.19111 | 2.7953 | 3921.9891 | 6.7455 | 0
2019-05-08 | 17.1739 | 13.3647 | 20.1386 | 6.7739 | 14.933 | 14.9 | 14.9961 | 0.096111 | 2.2409 | 3910.7443 | 5.3302 | 0
2019-05-09 | 15.5831 | 11.0411 | 17.5219 | 6.4808 | 15.0873 | 14.9961 | 15.1872 | 0.19111 | 0.4958 | 3932.1709 | 8.449 | 11.0562
2019-05-10 | 11.1807 | 5.2925 | 17.3789 | 12.0864 | 15.2476 | 15.0911 | 15.5689 | 0.47778 | -4.0669 | 3920.069 | 9.3682 | 0
2019-05-11 | 12.4269 | 4.4633 | 22.9081 | 18.4447 | 14.2245 | 13.8461 | 15.1872 | 1.3411 | -1.7976 | 3908.2388 | 6.478 | 0
2019-05-12 | 15.822 | 10.4061 | 23.3417 | 12.9356 | 13.7067 | 13.4611 | 14.0378 | 0.57667 | 2.1152 | 3892.9364 | 10.4711 | 0
2019-05-13 | 15.9579 | 9.5189 | 23.5344 | 14.0156 | 13.6669 | 13.5578 | 13.75 | 0.19222 | 2.291 | 3880.7079 | 10.5223 | 0
2019-05-14 | 15.3648 | 9.1225 | 21.8081 | 12.6856 | 13.716 | 13.5578 | 13.75 | 0.19222 | 1.6489 | 3869.8561 | 6.815 | 0
2019-05-15 | 15.1562 | 11.0411 | 20.3292 | 9.2881 | 13.5064 | 13.2689 | 13.8461 | 0.57722 | 1.6499 | 3857.4058 | 11.6598 | 0
2019-05-16 | 13.8251 | 10.7481 | 17.2839 | 6.5358 | 13.1674 | 12.8828 | 13.5578 | 0.675 | 0.65766 | 3832.799 | 15.0851 | 0
2019-05-17 | 16.6081 | 13.7014 | 21.7119 | 8.0106 | 12.8299 | 12.5939 | 13.1728 | 0.57889 | 3.7782 | 3818.7691 | 12.5857 | 0
2019-05-18 | 13.5569 | 9.3225 | 17.1408 | 7.8183 | 13.1485 | 12.98 | 13.365 | 0.385 | 0.40843 | 3801.588 | 11.6995 | 0
2019-05-19 | 11.7249 | 6.1142 | 19.3294 | 13.2153 | 12.5295 | 12.3039 | 12.98 | 0.67611 | -0.80459 | 3783.8693 | 8.0008 | 0
2019-05-20 | 11.2174 | 6.4708 | 13.8461 | 7.3753 | 12.4952 | 12.11 | 12.69 | 0.58 | -1.2778 | 3775.5163 | 15.1328 | 0
2019-05-21 | 5.8568 | 4.8814 | 7.28 | 2.3986 | 11.0059 | 10.2589 | 12.11 | 1.8511 | -5.1492 | 3732.7051 | 6.7855 | 1.8486
2019-05-22 | 5.1241 | 1.5956 | 8.3808 | 6.7853 | 9.82 | 9.5711 | 10.2589 | 0.68778 | -4.6959 | 3774.5496 | 15.05 | 16.3266
2019-05-23 | 7.1489 | 1.1539 | 15.9503 | 14.7964 | 8.9092 | 8.5811 | 9.5711 | 0.99 | -1.7604 | 3789.0482 | 18.7367 | 0
2019-05-24 | 11.2231 | 6.8258 | 17.9031 | 11.0772 | 8.7772 | 8.5811 | 8.9778 | 0.39667 | 2.4459 | 3799.2783 | 7.0214 | 0
2019-05-25 | 13.327 | 11.1864 | 16.9511 | 5.7647 | 8.8889 | 8.7789 | 9.0772 | 0.29833 | 4.4381 | 3794.5053 | 13.0725 | 0
2019-05-26 | 11.7897 | 7.1261 | 18.0456 | 10.9194 | 9.1782 | 9.0772 | 9.275 | 0.19778 | 2.6116 | 3779.4928 | 7.3923 | 0
2019-05-27 | 7.1091 | 1.6911 | 13.5094 | 11.8183 | 9.2357 | 9.0772 | 9.3728 | 0.29556 | -2.1266 | 3758.286 | 9.4646 | 0
2019-05-28 | 8.3634 | 0.36306 | 19.1869 | 18.8239 | 8.6831 | 8.3822 | 9.275 | 0.89278 | -0.31973 | 3753.4651 | 11.3502 | 0
2019-05-29 | 10.5731 | 5.8544 | 13.075 | 7.2206 | 8.7379 | 8.5811 | 8.8789 | 0.29778 | 1.8352 | 3747.436 | 6.745 | 0
2019-05-30 | 10.4707 | 8.1322 | 15.2819 | 7.1497 | 9.0575 | 8.8789 | 9.1761 | 0.29722 | 1.4133 | 3738.0935 | 8.0104 | 0
2019-05-31 | 10.4 | 7.6317 | 14.7561 | 7.1244 | 9.3589 | 9.1761 | 9.4722 | 0.29611 | 1.0411 | 3733.2838 | 7.5009 | 0
2019-06-01 | 11.9971 | 6.2139 | 18.9492 | 12.7353 | 9.6529 | 9.4722 | 9.7678 | 0.29556 | 2.3442 | 3739.1499 | 8.0571 | 0
2019-06-02 | 10.4748 | 5.7019 | 16.2358 | 10.5339 | 10.0484 | 9.7678 | 10.2589 | 0.49111 | 0.42635 | 3723.0585 | 6.7177 | 0
2019-06-03 | 11.3636 | 4.6994 | 18.9492 | 14.2497 | 10.0455 | 9.7678 | 10.2589 | 0.49111 | 1.3182 | 3718.9379 | 6.2012 | 0
2019-06-04 | 14.8068 | 12.4 | 19.3769 | 6.9769 | 10.7297 | 10.0628 | 11.625 | 1.5622 | 4.0771 | 3725.3419 | 17.4265 | 1.0107
2019-06-05 | 15.098 | 9.4681 | 20.3297 | 10.8617 | 11.0666 | 10.8461 | 11.625 | 0.77889 | 4.0314 | 3719.5986 | 24.0481 | 0
2019-06-06 | 12.9549 | 6.4597 | 19.4725 | 13.0128 | 11.0849 | 11.0411 | 11.1389 | 0.097778 | 1.87 | 3689.9328 | 8.3509 | 0
2019-06-07 | 11.2322 | 2.185 | 19.9481 | 17.7631 | 10.8083 | 10.455 | 11.3339 | 0.87889 | 0.42385 | 3678.0995 | 9.481 | 0
2019-06-08 | 12.2689 | 7.6306 | 18.8067 | 11.1761 | 10.4885 | 10.2589 | 10.7478 | 0.48889 | 1.7803 | 3676.7445 | 7.2335 | 0
2019-06-09 | 12.9317 | 8.6297 | 19.2344 | 10.6047 | 9.6811 | 9.275 | 10.5528 | 1.2778 | 3.2506 | 3645.8295 | 11.513 | 0
2019-06-10 | 13.7249 | 8.975 | 20.9494 | 11.9744 | 9.6118 | 9.4722 | 9.7678 | 0.29556 | 4.1131 | 3640.4677 | 6.2069 | 0
2019-06-11 | 11.4622 | 7.6306 | 16.8078 | 9.1772 | 9.7697 | 9.6689 | 9.8661 | 0.19722 | 1.6925 | 3627.7087 | 5.8702 | 0
2019-06-12 | 11.78 | 6.4481 | 17.6169 | 11.1689 | 9.9668 | 9.8661 | 10.0628 | 0.19667 | 1.8132 | 3622.2683 | 7.888 | 0
2019-06-13 | 10.8796 | 8.68 | 15.1861 | 6.5061 | 10.1692 | 10.0628 | 10.2589 | 0.19611 | 0.71046 | 3609.7184 | 6.4388 | 0
2019-06-14 | 8.2556 | 5.7569 | 11.3325 | 5.5756 | 10.5896 | 10.2589 | 10.7478 | 0.48889 | -2.334 | 3589.7584 | 7.2776 | 0
2019-06-15 | 5.5418 | 2.355 | 8.1817 | 5.8267 | 9.7432 | 8.7789 | 10.5528 | 1.7739 | -4.2014 | 3563.9727 | 16.1995 | 0
2019-06-16 | 3.9129 | 2.1947 | 6.0117 | 3.8169 | 8.26 | 8.0822 | 8.7789 | 0.69667 | -4.3471 | 3543.3206 | 7.8322 | 3.6268
2019-06-17 | 5.5307 | 2.3467 | 9.8658 | 7.5192 | 8.0647 | 7.9828 | 8.1822 | 0.19944 | -2.534 | 3554.595 | 9.1602 | 0
2019-06-18 | 7.7061 | 0.66333 | 17.2839 | 16.6206 | 7.7603 | 7.3811 | 8.1822 | 0.80111 | -0.054132 | 3571.57 | 18.7084 | 0
2019-06-19 | 10.5801 | 2.9436 | 19.7581 | 16.8144 | 7.5409 | 7.28 | 7.7822 | 0.50222 | 3.0392 | 3573.8128 | 9.5781 | 0
2019-06-20 | 12.8129 | 8.38 | 18.1406 | 9.7606 | 7.7142 | 7.28 | 8.3822 | 1.1022 | 5.0987 | 3563.4545 | 16.817 | 0
2019-06-21 | 14.0376 | 7.7514 | 20.3764 | 12.625 | 8.2488 | 8.0822 | 8.4811 | 0.39889 | 5.7888 | 3563.5612 | 8.6051 | 0
2019-06-22 | 12.1651 | 6.355 | 21.2819 | 14.9269 | 8.4834 | 8.3822 | 8.5811 | 0.19889 | 3.6817 | 3550.8235 | 5.3811 | 0
2019-06-23 | 13.1747 | 7.1692 | 22.2869 | 15.1178 | 8.7212 | 8.68 | 8.8789 | 0.19889 | 4.4534 | 3547.4454 | 8.1369 | 0
2019-06-24 | 12.2465 | 6.5567 | 20.9969 | 14.4403 | 9.0272 | 8.7789 | 9.965 | 1.1861 | 3.2193 | 3540.333 | 9.2074 | 0
2019-06-25 | 6.3635 | -0.49778 | 14.0836 | 14.5814 | 8.7775 | 8.2822 | 9.965 | 1.6828 | -2.414 | 3501.3353 | 17.2724 | 0
2019-06-26 | 7.7464 | 1.7442 | 13.605 | 11.8608 | 7.1823 | 6.5728 | 8.4811 | 1.9083 | 0.56413 | 3489.78 | 9.2001 | 0
2019-06-27 | 10.3954 | 4.6053 | 16.7131 | 12.1078 | 5.8102 | 5.3472 | 6.6739 | 1.3267 | 4.5852 | 3485.1905 | 15.59 | 0
2019-06-28 | 9.6387 | 1.0206 | 19.3775 | 18.3569 | 6.1044 | 5.9622 | 6.2678 | 0.30556 | 3.5343 | 3465.1806 | 11.0507 | 0
2019-06-29 | 5.2827 | 0.14806 | 14.0844 | 13.9364 | 6.5831 | 6.2678 | 6.8772 | 0.60944 | -1.3004 | 3438.0309 | 16.3819 | 0
2019-06-30 | 6.8196 | 1.1075 | 14.0369 | 12.9294 | 6.8677 | 6.4711 | 7.3811 | 0.91 | -0.048157 | 3430.7047 | 17.6495 | 0
2019-07-01 | 6.9254 | -1.9936 | 15.2344 | 17.2281 | 6.4582 | 6.1661 | 7.1789 | 1.0128 | 0.46718 | 3434.6016 | 17.0494 | 0
2019-07-02 | 10.2292 | 5.805 | 18.14 | 12.335 | 6.3214 | 5.86 | 6.9778 | 1.1178 | 3.9079 | 3427.8569 | 11.7315 | 0
2019-07-03 | 7.5462 | 1.3294 | 15.2344 | 13.905 | 6.2813 | 5.86 | 6.8772 | 1.0172 | 1.2649 | 3407.1906 | 17.306 | 0
2019-07-04 | 5.4112 | 1.4681 | 12.0617 | 10.5936 | 6.3898 | 6.1661 | 6.775 | 0.60889 | -0.97857 | 3392.5957 | 9.2502 | 0
2019-07-05 | 5.9282 | -1.4825 | 15.5189 | 17.0014 | 6.1636 | 5.9622 | 6.6739 | 0.71167 | -0.23545 | 3382.9982 | 22.1422 | 0
2019-07-06 | 7.5827 | 2.4539 | 13.5094 | 11.0556 | 5.9438 | 5.655 | 6.2678 | 0.61278 | 1.6389 | 3376.6875 | 9.1228 | 0
2019-07-07 | 9.8261 | 7.0789 | 13.9411 | 6.8622 | 6.1044 | 5.86 | 6.2678 | 0.40778 | 3.7217 | 3371.4026 | 14.5317 | 0
2019-07-08 | 10.2984 | 5.0206 | 15.9025 | 10.8819 | 6.2783 | 5.9622 | 6.6739 | 0.71167 | 4.02 | 3365.116 | 9.8027 | 0
2019-07-09 | 10.8236 | 4.5056 | 19.52 | 15.0144 | 6.5368 | 6.2678 | 6.6739 | 0.40611 | 4.2868 | 3362.8015 | 9.6412 | 0
2019-07-10 | 10.2247 | 2.7811 | 20.9019 | 18.1208 | 6.7847 | 6.6739 | 6.8772 | 0.20333 | 3.44 | 3355.6894 | 12.3099 | 0
2019-07-11 | 10.4975 | 4.6094 | 17.0458 | 12.4364 | 7.0178 | 6.8772 | 7.0789 | 0.20167 | 3.4797 | 3353.2922 | 8.7373 | 0
2019-07-12 | 10.0664 | 4.825 | 16.2844 | 11.4594 | 7.897 | 7.0789 | 8.3822 | 1.3033 | 2.1694 | 3347.6368 | 11.1873 | 0
2019-07-13 | 10.6848 | 4.175 | 18.9017 | 14.7267 | 8.3966 | 8.2822 | 8.4811 | 0.19889 | 2.2882 | 3348.5341 | 8.8918 | 0
2019-07-14 | 11.4202 | 5.1314 | 19.71 | 14.5786 | 8.4823 | 8.3822 | 8.5811 | 0.19889 | 2.9379 | 3346.0251 | 9.0763 | 0
2019-07-15 | 10.5785 | 4.0933 | 19.6636 | 15.5703 | 8.6213 | 8.5811 | 8.68 | 0.098889 | 1.9572 | 3335.8492 | 12.6769 | 0
2019-07-16 | 12.0392 | 5.8475 | 18.3306 | 12.4831 | 8.8402 | 8.68 | 8.9778 | 0.29778 | 3.199 | 3335.168 | 8.788 | 0
2019-07-17 | 14.818 | 11.625 | 19.0917 | 7.4667 | 9.3352 | 8.9778 | 9.6689 | 0.69111 | 5.4827 | 3337.8549 | 11.3978 | 0
2019-07-18 | 11.6034 | 2.2453 | 16.1417 | 13.8964 | 9.8538 | 9.5711 | 10.0628 | 0.49167 | 1.7496 | 3310.9859 | 15.0162 | 0
2019-07-19 | 8.4283 | -1.1308 | 17.9975 | 19.1283 | 8.6837 | 8.1822 | 9.4722 | 1.29 | -0.25547 | 3286.7074 | 18.8447 | 0
2019-07-20 | 13.6451 | 7.9772 | 19.9486 | 11.9714 | 8.6388 | 8.5811 | 8.7789 | 0.19778 | 5.0063 | 3298.0707 | 13.4558 | 0
2019-07-21 | 14.0397 | 10.845 | 16.4275 | 5.5825 | 9.9746 | 8.7789 | 11.7222 | 2.9433 | 4.0651 | 3302.693 | 18.3824 | 0
2019-07-22 | 9.2156 | 7.0775 | 11.625 | 4.5475 | 9.4114 | 8.8789 | 10.7478 | 1.8689 | -0.1958 | 3261.0479 | 10.3943 | 0
2019-07-23 | 7.2787 | 1.0808 | 13.4131 | 12.3322 | 8.4429 | 8.2822 | 8.7789 | 0.49667 | -1.1642 | 3241.3193 | 11.234 | 0
2019-07-24 | 4.9906 | -3.8136 | 16.2356 | 20.0492 | 7.7483 | 7.28 | 8.4811 | 1.2011 | -2.7577 | 3219.0566 | 30.1481 | 0
2019-07-25 | 8.936 | 1.4764 | 18.5211 | 17.0447 | 7.4803 | 7.28 | 7.6822 | 0.40222 | 1.4557 | 3229.4179 | 14.2848 | 0
2019-07-26 | 8.7174 | 0.19028 | 20.0436 | 19.8533 | 7.4175 | 7.1789 | 7.5822 | 0.40333 | 1.2999 | 3220.4758 | 12.8451 | 0
2019-07-27 | 10.2764 | 3.3289 | 17.855 | 14.5261 | 7.4823 | 7.3811 | 7.5822 | 0.20111 | 2.7941 | 3216.2552 | 8.8148 | 0
2019-07-28 | 9.419 | 4.3461 | 14.7075 | 10.3614 | 7.8511 | 7.5822 | 8.0822 | 0.5 | 1.5679 | 3206.1277 | 9.335 | 0
2019-07-29 | 10.4634 | 5.1397 | 19.2347 | 14.095 | 8.276 | 8.0822 | 8.3822 | 0.3 | 2.1874 | 3202.2384 | 12.4027 | 0
2019-07-30 | 12.6411 | 6.2661 | 20.615 | 14.3489 | 8.5186 | 8.3822 | 8.5811 | 0.19889 | 4.1225 | 3203.5402 | 9.122 | 0
2019-07-31 | 16.1747 | 11.4789 | 24.4 | 12.9211 | 8.955 | 8.5811 | 9.275 | 0.69389 | 7.2197 | 3207.6823 | 12.9534 | 0
2019-08-01 | 11.023 | 2.3236 | 18.3781 | 16.0544 | 9.5706 | 9.1761 | 9.965 | 0.78889 | 1.4524 | 3179.429 | 11.7854 | 0
2019-08-02 | 6.3543 | -2.2692 | 18.0931 | 20.3622 | 8.5777 | 8.1822 | 9.7678 | 1.5856 | -2.2234 | 3149.1252 | 17.0374 | 0
2019-08-03 | 9.2269 | -0.4775 | 18.6636 | 19.1411 | 8.0156 | 7.5822 | 8.3822 | 0.8 | 1.2113 | 3146.5886 | 14.1211 | 0
2019-08-04 | 13.0419 | 7.7817 | 19.1394 | 11.3578 | 7.8114 | 7.4811 | 8.0822 | 0.60111 | 5.2305 | 3145.0668 | 14.902 | 0
2019-08-05 | 14.5281 | 10.0625 | 20.4725 | 10.41 | 7.6054 | 7.1789 | 8.2822 | 1.1033 | 6.9227 | 3114.0538 | 13.9471 | 0
2019-08-06 | 16.326 | 11.5761 | 25.03 | 13.4539 | 7.9734 | 7.5822 | 9.0772 | 1.495 | 8.3527 | 3109.8221 | 25.2667 | 0
2019-08-07 | 9.8959 | 3.9436 | 14.9469 | 11.0033 | 8.1627 | 7.4811 | 8.9778 | 1.4967 | 1.7332 | 3058.8143 | 15.3879 | 0
2019-08-08 | 7.6934 | 4.415 | 11.8192 | 7.4042 | 7.3092 | 6.9778 | 8.0822 | 1.1044 | 0.38428 | 3027.2828 | 6.8995 | 0
2019-08-09 | 4.2808 | -4.4236 | 14.2775 | 18.7011 | 6.4105 | 6.0639 | 7.0789 | 1.015 | -2.1298 | 2996.4416 | 40.126 | 0
2019-08-10 | 10.1098 | 1.7025 | 19.8056 | 18.1031 | 6.3717 | 6.0639 | 6.5728 | 0.50889 | 3.7381 | 3024.4956 | 11.4092 | 0
2019-08-11 | 14.1488 | 8.3322 | 23.3892 | 15.0569 | 6.6475 | 6.4711 | 6.8772 | 0.40611 | 7.5013 | 3018.2052 | 9.6069 | 0
2019-08-12 | 9.9842 | 3.7319 | 16.2839 | 12.5519 | 7.4015 | 6.8772 | 8.2822 | 1.405 | 2.5828 | 2985.4297 | 14.9681 | 0
2019-08-13 | 7.6803 | -2.1825 | 16.6656 | 18.8481 | 7.2408 | 6.775 | 8.0822 | 1.3072 | 0.43945 | 2969.0837 | 27.2813 | 0
2019-08-14 | 8.9965 | 4.2064 | 14.2761 | 10.0697 | 7.236 | 6.9778 | 7.5822 | 0.60444 | 1.7606 | 2972.7073 | 10.6004 | 0
2019-08-15 | 11.646 | 6.6236 | 19.2825 | 12.6589 | 7.1035 | 6.775 | 7.7822 | 1.0072 | 4.5425 | 2964.345 | 6.3231 | 0
2019-08-16 | 13.3302 | 6.0094 | 22.6242 | 16.6147 | 7.2485 | 7.0789 | 7.4811 | 0.40222 | 6.0817 | 2957.0148 | 7.6951 | 0
2019-08-17 | 12.2019 | 3.0575 | 22.2861 | 19.2286 | 8.06 | 7.4811 | 9.275 | 1.7939 | 4.1419 | 2947.1253 | 10.9787 | 0
2019-08-18 | 7.6366 | 2.5156 | 15.9481 | 13.4325 | 9.4093 | 9.0772 | 9.965 | 0.88778 | -1.7726 | 2930.7649 | 10.3639 | 0
2019-08-19 | 4.6549 | 0.83833 | 7.3806 | 6.5422 | 9.1166 | 8.7789 | 9.8661 | 1.0872 | -4.4617 | 2894.7688 | 10.9486 | 0
2019-08-20 | 8.7008 | 5.3981 | 13.0275 | 7.6294 | 8.6387 | 8.3822 | 8.8789 | 0.49667 | 0.062147 | 2905.5128 | 8.9491 | 0
2019-08-21 | 10.787 | 5.5522 | 17.7594 | 12.2072 | 8.2245 | 7.8822 | 8.68 | 0.79778 | 2.5625 | 2908.5452 | 10.4152 | 0
2019-08-22 | 13.1423 | 3.325 | 23.3892 | 20.0642 | 8.3715 | 8.2822 | 8.4811 | 0.19889 | 4.7708 | 2901.1882 | 10.4742 | 0
2019-08-23 | 15.8261 | 10.6008 | 22.0475 | 11.4467 | 8.6677 | 8.4811 | 8.9778 | 0.49667 | 7.1584 | 2901.1975 | 9.4714 | 0
2019-08-24 | 17.1648 | 12.8836 | 23.8244 | 10.9408 | 9.2406 | 8.9778 | 9.5711 | 0.59333 | 7.9242 | 2885.8497 | 10.5028 | 0
2019-08-25 | 18.1585 | 11.9611 | 25.42 | 13.4589 | 9.8743 | 9.5711 | 10.1611 | 0.59 | 8.2843 | 2871.9694 | 12.3585 | 0
2019-08-26 | 18.2887 | 9.8111 | 27.4236 | 17.6125 | 10.406 | 10.1611 | 10.6511 | 0.49 | 7.8827 | 2855.4423 | 11.2252 | 0
2019-08-27 | 16.1223 | 7.9778 | 24.4017 | 16.4239 | 10.5856 | 10.5528 | 10.6511 | 0.098333 | 5.5367 | 2841.8911 | 7.6228 | 0
2019-08-28 | 22.6506 | 14.7989 | 30.7661 | 15.9672 | 10.7859 | 10.6511 | 11.0411 | 0.39 | 11.8647 | 2829.7211 | 15.5259 | 0
2019-08-29 | 18.6775 | 11.4789 | 24.2086 | 12.7297 | 12.674 | 10.9439 | 14.9 | 3.9561 | 6.0035 | 2797.9681 | 13.1236 | 0
2019-08-30 | 14.0411 | 9.1744 | 20.9486 | 11.7742 | 14.1995 | 13.6539 | 14.9961 | 1.3422 | -0.15836 | 2757.9511 | 15.0765 | 0
2019-08-31 | 13.041 | 3.1436 | 22.2375 | 19.0939 | 12.5934 | 12.11 | 13.75 | 1.64 | 0.44762 | 2710.1707 | 10.1303 | 0
2019-09-01 | 12.4617 | 2.6383 | 21.1875 | 18.5492 | 12.1058 | 11.9161 | 12.3039 | 0.38778 | 0.35588 | 2675.6022 | 7.7627 | 0
2019-09-02 | 7.9291 | 2.7294 | 12.0131 | 9.2836 | 11.9786 | 11.0411 | 12.4011 | 1.36 | -4.0495 | 2631.3858 | 28.1398 | 0
2019-09-03 | 6.1739 | -5.3828 | 16.7125 | 22.0953 | 9.7302 | 8.8789 | 10.9439 | 2.065 | -3.5563 | 2574.1198 | 29.7244 | 0
2019-09-04 | 7.5695 | -1.3844 | 15.6144 | 16.9989 | 9.4697 | 9.0772 | 9.8661 | 0.78889 | -1.9002 | 2558.8908 | 10.1052 | 0
2019-09-05 | 10.8187 | 6.5725 | 16.3783 | 9.8058 | 8.9641 | 8.4811 | 9.4722 | 0.99111 | 1.8547 | 2544.0292 | 10.521 | 0
2019-09-06 | 12.601 | 6.9264 | 19.7111 | 12.7847 | 9.322 | 9.0772 | 9.5711 | 0.49389 | 3.279 | 2520.8415 | 7.2558 | 0
2019-09-07 | 12.2435 | 2.8128 | 21.8561 | 19.0433 | 10.0853 | 9.5711 | 11.1389 | 1.5678 | 2.1582 | 2495.9188 | 9.3532 | 0
2019-09-08 | 14.1652 | 3.8292 | 23.4381 | 19.6089 | 10.94 | 10.5528 | 11.7222 | 1.1694 | 3.2252 | 2483.7709 | 9.2033 | 0
2019-09-09 | 9.938 | 4.5192 | 15.8533 | 11.3342 | 11.4952 | 11.2361 | 12.0128 | 0.77667 | -1.5572 | 2451.5338 | 21.1168 | 0
2019-09-10 | 10.575 | 4.205 | 18.1406 | 13.9356 | 10.5945 | 10.2589 | 11.2361 | 0.97722 | -0.01947 | 2430.7172 | 12.1651 | 0
2019-09-11 | 6.2979 | 2.1881 | 11.3792 | 9.1911 | 10.7848 | 10.5528 | 11.1389 | 0.58611 | -4.4869 | 2420.5133 | 9.4488 | 7.3474
2019-09-12 | 9.9525 | -0.2225 | 20.6169 | 20.8394 | 10.013 | 9.5711 | 11.0411 | 1.47 | -0.060477 | 2427.1093 | 14.2623 | 0
2019-09-13 | 14.809 | 8.3297 | 21.38 | 13.0503 | 10.0405 | 9.965 | 10.2589 | 0.29389 | 4.7685 | 2426.5416 | 9.174 | 0
2019-09-14 | 16.4851 | 10.1117 | 24.8411 | 14.7294 | 10.4834 | 10.2589 | 10.7478 | 0.48889 | 6.0017 | 2405.2875 | 12.0173 | 0
2019-09-15 | 19.524 | 12.8344 | 26.7325 | 13.8981 | 10.8663 | 10.7478 | 11.0411 | 0.29333 | 8.6577 | 2384.7164 | 13.8279 | 0
2019-09-16 | 12.0691 | 5.185 | 18.4256 | 13.2406 | 11.7539 | 11.0411 | 13.0761 | 2.035 | 0.31528 | 2350.3695 | 8.5119 | 0
2019-09-17 | 13.772 | 4.2544 | 24.4969 | 20.2425 | 11.447 | 11.2361 | 11.7222 | 0.48611 | 2.3249 | 2339.7977 | 6.6787 | 0
2019-09-18 | 17.7042 | 6.8564 | 26.8839 | 20.0275 | 11.4583 | 11.4311 | 11.5278 | 0.096667 | 6.2459 | 2327.8379 | 12.4337 | 0
2019-09-19 | 12.8081 | 5.5431 | 17.855 | 12.3119 | 12.0045 | 11.5278 | 12.7872 | 1.2594 | 0.80362 | 2294.0458 | 17.8132 | 0
2019-09-20 | 11.9397 | 2.2308 | 21.8086 | 19.5778 | 11.3016 | 10.9439 | 12.2072 | 1.2633 | 0.63808 | 2266.6873 | 8.8676 | 0
2019-09-21 | 15.521 | 6.9769 | 25.7217 | 18.7447 | 10.857 | 10.455 | 11.1389 | 0.68389 | 4.664 | 2248.414 | 12.0793 | 0
2019-09-22 | 17.7365 | 8.7519 | 25.0806 | 16.3286 | 10.9234 | 10.8461 | 11.0411 | 0.195 | 6.8131 | 2229.3448 | 13.125 | 0
2019-09-23 | 19.4147 | 12.2547 | 27.575 | 15.3203 | 11.3262 | 11.0411 | 11.625 | 0.58389 | 8.0885 | 2207.4296 | 19.8614 | 0
2019-09-24 | 20.3362 | 9.5119 | 29.9078 | 20.3958 | 11.6777 | 11.625 | 11.8189 | 0.19389 | 8.6586 | 2184.1445 | 11.644 | 0
2019-09-25 | 22.6379 | 13.9356 | 31.8869 | 17.9514 | 11.8321 | 11.7222 | 11.9161 | 0.19389 | 10.8057 | 2170.5775 | 16.8118 | 0
2019-09-26 | 24.9769 | 18.8067 | 32.0481 | 13.2414 | 11.9847 | 11.9161 | 12.11 | 0.19389 | 12.9922 | 2144.092 | 20.4847 | 0
2019-09-27 | 23.6105 | 18.0456 | 29.8111 | 11.7656 | 12.3489 | 12.11 | 12.69 | 0.58 | 11.2616 | 2119.073 | 22.1204 | 0
2019-09-28 | 24.9662 | 18.5686 | 32.8733 | 14.3047 | 12.9566 | 12.69 | 13.2689 | 0.57889 | 12.0095 | 2091.1178 | 18.2047 | 0
2019-09-29 | 27.1345 | 20.2808 | 35.1794 | 14.8986 | 13.4193 | 13.1728 | 13.75 | 0.57722 | 13.7153 | 2069.6037 | 18.1667 | 0
2019-09-30 | 20.9826 | 12.9314 | 26.6344 | 13.7031 | 15.3754 | 13.6539 | 18.14 | 4.4861 | 5.6073 | 2046.4461 | 11.173 | 0
2019-10-01 | 14.1576 | 10.0619 | 19.615 | 9.5531 | 14.8951 | 13.9422 | 17.0939 | 3.1517 | -0.73747 | 1994.2101 | 16.2315 | 0
2019-10-02 | 13.8093 | 4.4672 | 21.7614 | 17.2942 | 12.5005 | 12.0128 | 14.1339 | 2.1211 | 1.3088 | 1955.739 | 7.3421 | 0
2019-10-03 | 14.5411 | 6.7244 | 23.0569 | 16.3325 | 12.3826 | 12.3039 | 12.4972 | 0.19333 | 2.1586 | 1939.8371 | 14.703 | 0
2019-10-04 | 9.8355 | 4.5711 | 18.2356 | 13.6644 | 12.5995 | 12.11 | 13.4611 | 1.3511 | -2.764 | 1905.9968 | 10.9664 | 0
2019-10-05 | 14.0705 | 1.8764 | 25.5169 | 23.6406 | 12.3034 | 11.8189 | 12.8828 | 1.0639 | 1.7671 | 1896.4566 | 7.2063 | 0
2019-10-06 | 18.1662 | 10.0094 | 25.5653 | 15.5558 | 12.2555 | 12.11 | 12.4011 | 0.29111 | 5.9106 | 1887.3059 | 12.1856 | 0
2019-10-07 | 21.2866 | 15.5211 | 29.8525 | 14.3314 | 12.4984 | 12.4011 | 12.69 | 0.28889 | 8.7881 | 1862.3428 | 16.0173 | 0
2019-10-08 | 20.264 | 9.2206 | 30.8131 | 21.5925 | 12.7396 | 12.69 | 12.8828 | 0.19278 | 7.5244 | 1843.6353 | 8.7432 | 0
2019-10-09 | 24.0199 | 15.0897 | 33.1753 | 18.0856 | 12.9032 | 12.7872 | 12.98 | 0.19278 | 11.1167 | 1836.6025 | 11.5661 | 0
2019-10-10 | 26.2205 | 17.33 | 35.6528 | 18.3228 | 13.0652 | 12.98 | 13.1728 | 0.19278 | 13.1553 | 1822.5985 | 14.7046 | 0
2019-10-11 | 26.1435 | 19.7575 | 33.0667 | 13.3092 | 13.2649 | 13.1728 | 13.4611 | 0.28833 | 12.8787 | 1797.9978 | 11.5976 | 0
2019-10-12 | 22.7967 | 16.3314 | 28.8039 | 12.4725 | 13.6016 | 13.365 | 14.0378 | 0.67278 | 9.1951 | 1787.2321 | 11.6114 | 0
2019-10-13 | 19.0527 | 14.1817 | 25.0769 | 10.8953 | 17.6636 | 14.1339 | 19.3772 | 5.2433 | 1.3892 | 1785.7367 | 8.1139 | 0
2019-10-14 | 8.4732 | 5.1925 | 13.5094 | 8.3169 | 16.9725 | 15.76 | 18.14 | 2.38 | -8.4994 | 1757.7196 | 5.6299 | 14.9145
2019-10-15 | 6.1987 | 2.7833 | 10.2575 | 7.4742 | 14.6213 | 14.1339 | 15.76 | 1.6261 | -8.4226 | 1750.3004 | 7.9017 | 1.1806
2019-10-16 | 10.2232 | 6.8758 | 14.1325 | 7.2567 | 13.8148 | 13.4611 | 14.4211 | 0.96 | -3.5916 | 1752.7507 | 3.7908 | 0
2019-10-17 | 14.5147 | 6.3189 | 23.4839 | 17.165 | 13.2518 | 12.98 | 13.75 | 0.77 | 1.2629 | 1748.018 | 6.201 | 0
2019-10-18 | 18.7482 | 8.0233 | 27.765 | 19.7417 | 13.2769 | 13.2689 | 13.365 | 0.096111 | 5.4713 | 1742.1943 | 6.7403 | 0
2019-10-19 | 20.9125 | 14.7083 | 26.9317 | 12.2233 | 13.398 | 13.365 | 13.4611 | 0.096111 | 7.5144 | 1728.2373 | 9.6602 | 0
2019-10-20 | 19.3047 | 13.2194 | 26.4889 | 13.2694 | 13.6579 | 13.4611 | 13.8461 | 0.385 | 5.6468 | 1711.7413 | 11.6272 | 0
2019-10-21 | 20.7786 | 12.0131 | 30.0533 | 18.0403 | 13.951 | 13.8461 | 14.1339 | 0.28778 | 6.8275 | 1695.6609 | 11.9952 | 0
2019-10-22 | 17.7433 | 10.0125 | 25.2231 | 15.2106 | 14.3224 | 14.0378 | 14.6128 | 0.575 | 3.4209 | 1676.7399 | 7.6648 | 0
2019-10-23 | 19.89 | 11.2814 | 28.4564 | 17.175 | 14.615 | 14.5172 | 14.8039 | 0.28667 | 5.275 | 1662.9339 | 8.6422 | 0
2019-10-24 | 22.806 | 16.0928 | 32.4456 | 16.3528 | 14.8121 | 14.7089 | 15.0911 | 0.38222 | 7.9938 | 1645.7624 | 13.0624 | 0
2019-10-25 | 23.7181 | 15.0425 | 30.915 | 15.8725 | 14.942 | 14.9 | 14.9961 | 0.096111 | 8.776 | 1627.2602 | 12.8156 | 0
2019-10-26 | 26.6087 | 20.3764 | 35.3814 | 15.005 | 15.3927 | 14.9961 | 15.855 | 0.85889 | 11.216 | 1601.5696 | 14.0656 | 0
2019-10-27 | 23.0906 | 15.33 | 32.8639 | 17.5339 | 16.0511 | 15.76 | 16.5228 | 0.76278 | 7.0395 | 1584.9786 | 11.1393 | 0
2019-10-28 | 21.0017 | 15.4731 | 29.1575 | 13.6844 | 17.5923 | 16.3322 | 18.5211 | 2.1889 | 3.4094 | 1574.0805 | 10.4715 | 0
2019-10-29 | 21.6267 | 10.2 | 33.6961 | 23.4961 | 17.8985 | 17.665 | 18.045 | 0.38 | 3.7282 | 1549.7197 | 12.4451 | 0
2019-10-30 | 18.4908 | 12.4 | 25.175 | 12.775 | 17.53 | 16.8078 | 18.3311 | 1.5233 | 0.96081 | 1522.1277 | 10.7191 | 0
2019-10-31 | 17.5684 | 11.2339 | 26.7989 | 15.565 | 17.6033 | 17.1889 | 19.9478 | 2.7589 | -0.034935 | 1517.7155 | 3.3108 | 0
2019-11-01 | 26.326 | 18.3306 | 35.6494 | 17.3189 | 17.2741 | 17.0939 | 17.475 | 0.38111 | 9.052 | 1502.2218 | 15.5189 | 0
2019-11-02 | 20.8045 | 14.4194 | 26.3417 | 11.9222 | 17.8352 | 17.1889 | 18.8061 | 1.6172 | 2.9694 | 1497.9563 | 8.0222 | 9.9401
2019-11-03 | 22.3608 | 13.9889 | 29.2039 | 15.215 | 17.7553 | 17.475 | 18.5211 | 1.0461 | 4.6056 | 1481.0098 | 13.8635 | 0
2019-11-04 | 23.8996 | 17.5219 | 31.1678 | 13.6458 | 17.4049 | 17.3789 | 17.475 | 0.096111 | 6.4947 | 1460.85 | 15.7019 | 0
2019-11-05 | 21.8559 | 14.2775 | 30.9128 | 16.6353 | 17.3345 | 17.2839 | 17.475 | 0.19111 | 4.5215 | 1438.8668 | 12.4017 | 0
2019-11-06 | 21.6745 | 16.8083 | 27.5186 | 10.7103 | 17.058 | 16.9028 | 17.475 | 0.57222 | 4.6165 | 1415.7968 | 12.2367 | 0
2019-11-07 | 24.8724 | 16.9989 | 33.6961 | 16.6972 | 16.9587 | 16.9028 | 17.1889 | 0.28611 | 7.9137 | 1383.1774 | 15.273 | 0
2019-11-08 | 25.4455 | 17.76 | 33.0164 | 15.2564 | 17.1444 | 16.9989 | 17.3789 | 0.38 | 8.3011 | 1366.3437 | 15.6209 | 6.0906
2019-11-09 | 22.0034 | 12.2067 | 31.625 | 19.4183 | 17.2888 | 17.1889 | 17.3789 | 0.19 | 4.7145 | 1353.8693 | 10.9455 | 0
2019-11-10 | 26.9953 | 21.5211 | 34.1144 | 12.5933 | 17.3683 | 17.2839 | 17.57 | 0.28611 | 9.6269 | 1331.3239 | 15.7232 | 0
2019-11-11 | 26.7233 | 21.1394 | 32.5 | 11.3606 | 18.0169 | 17.57 | 18.5211 | 0.95111 | 8.7064 | 1304.2847 | 16.0133 | 0
2019-11-12 | 24.5625 | 19.71 | 31.8347 | 12.1247 | 18.2965 | 18.14 | 18.6161 | 0.47611 | 6.266 | 1281.3869 | 10.045 | 4.4911
2019-11-13 | 24.2315 | 16.4275 | 33.2219 | 16.7944 | 18.5389 | 18.3311 | 18.8061 | 0.475 | 5.6926 | 1276.324 | 12.9663 | 0
2019-11-14 | 25.5638 | 18.4736 | 31.9319 | 13.4583 | 18.8647 | 18.6161 | 19.0922 | 0.47611 | 6.6992 | 1250.8847 | 15.137 | 0
2019-11-15 | 28.9622 | 22.6683 | 36.4056 | 13.7372 | 19.2325 | 18.9961 | 19.5672 | 0.57111 | 9.7297 | 1229.1013 | 17.209 | 0
2019-11-16 | 27.9463 | 20.8531 | 34.4278 | 13.5747 | 19.7992 | 19.3772 | 20.3289 | 0.95167 | 8.1472 | 1197.7801 | 14.2901 | 0
2019-11-17 | 28.5254 | 22.2375 | 37.2194 | 14.9819 | 20.17 | 19.9478 | 20.5189 | 0.57111 | 8.3554 | 1177.0113 | 16.6079 | 0
2019-11-18 | 23.9204 | 16.4744 | 31.0169 | 14.5425 | 21.032 | 20.2339 | 21.855 | 1.6211 | 2.8884 | 1157.1101 | 11.4492 | 1.9599
2019-11-19 | 27.719 | 19.9006 | 35.2236 | 15.3231 | 21.5875 | 21.4728 | 21.855 | 0.38222 | 6.1314 | 1134.2011 | 16.4155 | 0
2019-11-20 | 29.2932 | 22.9564 | 36.6775 | 13.7211 | 21.4025 | 21.1872 | 21.6639 | 0.47667 | 7.8907 | 1104.5219 | 15.7225 | 0
2019-11-21 | 25.9616 | 19.3772 | 36.3031 | 16.9258 | 21.1551 | 20.9961 | 21.3778 | 0.38167 | 4.8065 | 1077.9831 | 15.531 | 0
2019-11-22 | 22.1991 | 17.4744 | 29.2522 | 11.7778 | 21.5865 | 21.2822 | 22.0461 | 0.76389 | 0.61258 | 1060.0455 | 8.2548 | 3.58
2019-11-23 | 24.0221 | 19.71 | 29.3522 | 9.6422 | 21.5189 | 21.3778 | 21.6639 | 0.28611 | 2.5032 | 1046.8015 | 12.3312 | 0
2019-11-24 | 24.6234 | 18.9494 | 29.9561 | 11.0067 | 21.3151 | 20.9961 | 22.1422 | 1.1461 | 3.3083 | 1021.8727 | 15.9647 | 0
2019-11-25 | 18.9757 | 13.7014 | 25.9025 | 12.2011 | 18.2447 | 17.855 | 22.525 | 4.67 | 0.73095 | 2832.2499 | 259.5084 | 56.1103
2019-11-26 | 18.5014 | 12.3517 | 26.9325 | 14.5808 | 18.6052 | 18.3311 | 18.8061 | 0.475 | -0.10382 | 2858.2438 | 13.1641 | 0
2019-11-27 | 21.9946 | 13.3092 | 30.61 | 17.3008 | 18.9627 | 18.8061 | 19.0922 | 0.28611 | 3.032 | 2840.7765 | 21.1092 | 0
2019-11-28 | 24.7106 | 18.2356 | 31.7311 | 13.4956 | 18.9866 | 18.9011 | 19.1872 | 0.28611 | 5.724 | 2810.0179 | 27.0015 | 0
2019-11-29 | 27.6751 | 20.3289 | 35.9714 | 15.6425 | 18.9298 | 18.9011 | 18.9961 | 0.095 | 8.7453 | 2769.4912 | 25.593 | 0
2019-11-30 | 25.7938 | 18.4736 | 34.3744 | 15.9008 | 19.1444 | 18.9961 | 19.2822 | 0.28611 | 6.6494 | 2729.459 | 17.4569 | 0
2019-12-01 | 25.5599 | 18.1881 | 32.9144 | 14.7264 | 19.1852 | 19.0922 | 19.1872 | 0.095 | 6.3747 | 2696.037 | 19.6869 | 0
2019-12-02 | 23.246 | 16.3794 | 27.7656 | 11.3861 | 19.2169 | 19.0922 | 19.3772 | 0.285 | 4.0291 | 2671.3637 | 17.3663 | 1.2685
2019-12-03 | 20.6196 | 15.0911 | 27.7153 | 12.6242 | 19.2298 | 19.1872 | 19.3772 | 0.19 | 1.3898 | 2642.8748 | 15.5718 | 0
2019-12-04 | 18.5593 | 12.1097 | 24.9311 | 12.8214 | 19.3475 | 19.1872 | 19.5672 | 0.38 | -0.78823 | 2617.8596 | 14.7106 | 2.1738
2019-12-05 | 21.6096 | 9.81 | 32.2439 | 22.4339 | 19.1395 | 18.9961 | 19.4722 | 0.47611 | 2.4701 | 2586.4132 | 17.3681 | 0
2019-12-06 | 25.7653 | 18.5686 | 34.2764 | 15.7078 | 18.9951 | 18.9011 | 19.0922 | 0.19111 | 6.7702 | 2552.9358 | 22.629 | 0
2019-12-07 | 25.3226 | 18.2356 | 32.7619 | 14.5264 | 18.916 | 18.9011 | 18.9961 | 0.095 | 6.4066 | 2519.7415 | 17.3823 | 2.2704
2019-12-08 | 24.8617 | 16.9033 | 34.2694 | 17.3661 | 18.9338 | 18.9011 | 18.9961 | 0.095 | 5.9279 | 2499.4536 | 17.6338 | 0
2019-12-09 | 27.6259 | 18.4736 | 36.5164 | 18.0428 | 19.0301 | 18.9961 | 19.1872 | 0.19111 | 8.5958 | 2468.9514 | 18.0399 | 0
2019-12-10 | 29.2593 | 21.9031 | 37.8258 | 15.9228 | 19.1079 | 18.9961 | 19.1872 | 0.19111 | 10.1514 | 2435.0723 | 19.5872 | 0
2019-12-11 | 29.7063 | 23.9653 | 36.7831 | 12.8178 | 19.2802 | 19.1872 | 19.4722 | 0.285 | 10.4261 | 2402.3908 | 19.6747 | 0
2019-12-12 | 22.3561 | 16.7606 | 28.6053 | 11.8447 | 19.5119 | 19.2822 | 20.1378 | 0.85556 | 2.8442 | 2357.9938 | 20.0138 | 0
2019-12-13 | 23.8817 | 12.9775 | 32.7589 | 19.7814 | 18.8955 | 18.6161 | 19.6622 | 1.0461 | 4.9862 | 2322.5227 | 24.0197 | 0
2019-12-14 | 25.748 | 19.9953 | 31.8811 | 11.8858 | 18.7111 | 18.7111 | 18.7111 | 0 | 7.0369 | 2286.3304 | 18.7353 | 0
2019-12-15 | 23.4989 | 16.1417 | 30.66 | 14.5183 | 19.2344 | 18.7111 | 19.5672 | 0.85611 | 4.2645 | 2263.6951 | 15.0348 | 1.6494
2019-12-16 | 25.2508 | 18.0931 | 33.8536 | 15.7606 | 19.5078 | 19.4722 | 19.6622 | 0.19 | 5.743 | 2235.9637 | 15.8958 | 0
2019-12-17 | 26.5278 | 18.3786 | 34.2725 | 15.8939 | 19.5276 | 19.4722 | 19.7578 | 0.28556 | 7.0002 | 2212.5902 | 20.1875 | 0
2019-12-18 | 28.1265 | 21.2825 | 35.7111 | 14.4286 | 19.138 | 18.9011 | 19.8528 | 0.95167 | 8.9885 | 2171.4302 | 27.3253 | 0
2019-12-19 | 29.7377 | 19.5681 | 38.1075 | 18.5394 | 19.0231 | 18.9961 | 19.1872 | 0.19111 | 10.7146 | 2134.2045 | 18.8502 | 0
2019-12-20 | 19.8853 | 15.0908 | 26.6836 | 11.5928 | 20.7294 | 19.0922 | 21.5689 | 2.4767 | -0.84416 | 2222.8472 | 38.3932 | 19.2063
2019-12-21 | 23.2354 | 14.7078 | 32.6544 | 17.9467 | 21.0966 | 20.9011 | 21.3778 | 0.47667 | 2.1388 | 2219.8785 | 16.5605 | 0
2019-12-22 | 26.0267 | 17.9975 | 33.5389 | 15.5414 | 20.843 | 20.71 | 21.0911 | 0.38111 | 5.1838 | 2193.9851 | 18.9625 | 0
2019-12-23 | 28.3252 | 20.9011 | 36.3544 | 15.4533 | 20.3995 | 20.1378 | 20.9961 | 0.85833 | 7.9257 | 2160.5386 | 23.6185 | 0
2019-12-24 | 30.8161 | 20.71 | 41.2981 | 20.5881 | 20.2544 | 20.1378 | 21.3778 | 1.24 | 10.5617 | 2121.0286 | 19.4163 | 0
2019-12-25 | 21.7124 | 16.0936 | 28.6067 | 12.5131 | 19.5202 | 18.8061 | 21.9511 | 3.145 | 2.1922 | 2076.2183 | 17.4896 | 1.2304
2019-12-26 | 25.709 | 16.0928 | 34.8525 | 18.7597 | 19.1259 | 19.0922 | 19.1872 | 0.095 | 6.5831 | 2054.1213 | 19.519 | 0
2019-12-27 | 29.8664 | 22.7644 | 37.83 | 15.0656 | 19.1872 | 19.1872 | 19.1872 | 0 | 10.6791 | 2026.0276 | 14.4449 | 0
2019-12-28 | 27.4104 | 23.3406 | 33.17 | 9.8294 | 19.2585 | 19.1872 | 19.3772 | 0.19 | 8.1519 | 2002.1667 | 12.8537 | 0
2019-12-29 | 27.9101 | 22.3336 | 35.3331 | 12.9994 | 19.829 | 19.3772 | 20.3289 | 0.95167 | 8.0811 | 1984.8429 | 16.724 | 0
2019-12-30 | 29.1836 | 19.71 | 37.7689 | 18.0589 | 20.7637 | 20.3289 | 21.2822 | 0.95333 | 8.4199 | 1952.8832 | 13.9754 | 0
2019-12-31 | 29.6176 | 23.8706 | 37.5567 | 13.6861 | 21.2346 | 21.0911 | 21.4728 | 0.38167 | 8.383 | 1924.8799 | 12.5081 | 0
2020-01-01 | 23.0117 | 18.6161 | 28.6067 | 9.9906 | 21.3399 | 21.2822 | 21.5689 | 0.28667 | 1.6718 | 1919.0385 | 10.6706 | 9.0436
2020-01-02 | 26.7324 | 16.8081 | 36.3 | 19.4919 | 21.5357 | 21.3778 | 21.6639 | 0.28611 | 5.1967 | 1900.0436 | 19.177 | 0
2020-01-03 | 28.8814 | 21.4736 | 36.625 | 15.1514 | 21.3897 | 21.3778 | 21.4728 | 0.095 | 7.4917 | 1870.5454 | 15.7766 | 0
2020-01-04 | 30.0379 | 22.3342 | 38.4917 | 16.1575 | 21.5487 | 21.3778 | 22.0461 | 0.66833 | 8.4892 | 1840.2777 | 18.9459 | 0
2020-01-05 | 27.0301 | 18.9967 | 37.4961 | 18.4994 | 21.7258 | 21.5689 | 22.0461 | 0.47722 | 5.3043 | 1805.5672 | 12.8872 | 0
2020-01-06 | 21.6396 | 13.2206 | 30.1056 | 16.885 | 20.6885 | 20.2339 | 22.2378 | 2.0039 | 0.95106 | 1768.282 | 18.6272 | 0
2020-01-07 | 25.2797 | 15.6633 | 33.4844 | 17.8211 | 20.0689 | 19.7578 | 20.4239 | 0.66611 | 5.2109 | 1744.7136 | 19.2806 | 0
2020-01-08 | 29.7027 | 21.9508 | 39.4458 | 17.495 | 19.6555 | 19.2822 | 20.2339 | 0.95167 | 10.0472 | 1711.1255 | 19.5795 | 1.2568
2020-01-09 | 28.08 | 20.4239 | 36.5114 | 16.0875 | 19.6327 | 19.5672 | 19.8528 | 0.28556 | 8.4473 | 1679.2614 | 14.5405 | 0
2020-01-10 | 25.4093 | 17.3794 | 33.9528 | 16.5733 | 19.9082 | 19.7578 | 20.1378 | 0.38 | 5.5011 | 1655.1776 | 15.5989 | 0
2020-01-11 | 27.4887 | 22.1419 | 34.5394 | 12.3975 | 20.3496 | 20.1378 | 20.71 | 0.57222 | 7.1392 | 1637.1038 | 17.0269 | 0
2020-01-12 | 23.4564 | 16.475 | 31.6269 | 15.1519 | 20.7597 | 20.615 | 21.6639 | 1.0489 | 2.6967 | 2378.0361 | 390.231 | 41.1577
2020-01-13 | 28.9359 | 23.5811 | 34.3789 | 10.7978 | 20.616 | 20.615 | 20.71 | 0.095 | 8.3199 | 2569.1423 | 17.598 | 0
2020-01-14 | 28.8335 | 21.8556 | 35.0775 | 13.2219 | 20.6089 | 20.5189 | 20.805 | 0.28611 | 8.2246 | 2545.2705 | 12.3941 | 1.7255
2020-01-15 | 22.3223 | 18.1881 | 26.7325 | 8.5444 | 21.8764 | 20.615 | 23.6772 | 3.0622 | 0.44585 | 2550.2609 | 14.9683 | 8.1765
2020-01-16 | 22.4371 | 17.4739 | 27.9636 | 10.4897 | 21.6117 | 21.2822 | 23.1961 | 1.9139 | 0.82536 | 2516.9931 | 19.1023 | 0
2020-01-17 | 25.224 | 19.2344 | 31.6797 | 12.4453 | 20.8859 | 20.615 | 21.3778 | 0.76278 | 4.3382 | 2479.657 | 21.9552 | 0
2020-01-18 | 26.5789 | 20.3289 | 33.23 | 12.9011 | 20.712 | 20.615 | 20.805 | 0.19 | 5.8669 | 2452.855 | 20.5712 | 0
2020-01-19 | 29.3441 | 23.5325 | 35.6528 | 12.1203 | 20.712 | 20.71 | 20.805 | 0.095 | 8.6321 | 2423.291 | 16.7559 | 0
2020-01-20 | 29.9865 | 21.33 | 40.9406 | 19.6106 | 20.7786 | 20.71 | 20.9961 | 0.28611 | 9.2079 | 2414.7137 | 19.9561 | 14.7153
2020-01-21 | 24.9478 | 17.7125 | 33.1733 | 15.4608 | 21.0031 | 20.9011 | 21.1872 | 0.28611 | 3.9447 | 2424.2007 | 19.458 | 0
2020-01-22 | 27.2571 | 18.1406 | 36.5194 | 18.3789 | 21.2555 | 21.0911 | 21.4728 | 0.38167 | 6.0015 | 2398.5403 | 18.8655 | 0
2020-01-23 | 29.1328 | 22.8125 | 36.8475 | 14.035 | 21.5327 | 21.3778 | 21.76 | 0.38222 | 7.6001 | 2372.6053 | 18.6485 | 0
2020-01-24 | 29.8567 | 23.2925 | 37.1706 | 13.8781 | 21.8415 | 21.6639 | 22.0461 | 0.38222 | 8.0152 | 2341.1166 | 15.9861 | 0
2020-01-25 | 29.2796 | 19.7106 | 37.8317 | 18.1211 | 21.9688 | 21.855 | 22.2378 | 0.38278 | 7.3108 | 2316.6591 | 19.2856 | 0
2020-01-26 | 27.3475 | 18.0925 | 36.0883 | 17.9958 | 22.0036 | 21.9511 | 22.2378 | 0.28667 | 5.3439 | 2294.441 | 17.409 | 1.746
2020-01-27 | 25.9226 | 18.9967 | 31.8825 | 12.8858 | 22.0295 | 21.9511 | 22.1422 | 0.19111 | 3.8931 | 2275.1069 | 16.3807 | 2.9765
2020-01-28 | 26.1548 | 19.2342 | 34.3286 | 15.0944 | 22.0245 | 21.855 | 22.4289 | 0.57389 | 4.1302 | 2248.0662 | 23.8835 | 0
2020-01-29 | 21.5277 | 16.8083 | 28.2589 | 11.4506 | 21.87 | 21.76 | 22.0461 | 0.28611 | -0.34232 | 2251.3535 | 13.9768 | 13.0864
2020-01-30 | 24.0189 | 15.2331 | 32.345 | 17.1119 | 21.9071 | 21.855 | 21.9511 | 0.096111 | 2.1118 | 2229.9446 | 17.3483 | 0
2020-01-31 | 26.8456 | 19.5675 | 34.5919 | 15.0244 | 21.7855 | 21.5689 | 22.2378 | 0.66889 | 5.06 | 2201.573 | 23.1629 | 0
2020-02-01 | 28.4008 | 21.9508 | 35.7642 | 13.8133 | 21.4494 | 21.2822 | 21.76 | 0.47778 | 6.9514 | 2160.4879 | 22.5895 | 0
2020-02-02 | 29.4829 | 22.19 | 37.0642 | 14.8742 | 21.2942 | 21.2822 | 21.3778 | 0.095556 | 8.1887 | 2118.7806 | 16.6079 | 0
2020-02-03 | 30.9945 | 24.9806 | 37.2786 | 12.2981 | 21.3915 | 21.2822 | 21.5689 | 0.28667 | 9.603 | 2091.204 | 21.9124 | 0
2020-02-04 | 28.5791 | 20.1867 | 36.6206 | 16.4339 | 20.8265 | 13.75 | 22.6211 | 8.8711 | 7.7526 | 2191.0627 | 312.6326 | 32.8846
2020-02-05 | 21.1312 | 15.9506 | 26.7844 | 10.8339 | 15.8343 | 15.1872 | 16.2372 | 1.05 | 5.2969 | 2899.8854 | 11.7003 | 0
2020-02-06 | 24.1521 | 17.855 | 32.0356 | 14.1806 | 16.5216 | 16.2372 | 16.8078 | 0.57056 | 7.6305 | 2890.8217 | 15.0906 | 0
2020-02-07 | 22.8939 | 19.1392 | 28.7061 | 9.5669 | 17.0123 | 16.8078 | 17.2839 | 0.47611 | 5.8816 | 2894.2143 | 10.768 | 9.7086
2020-02-08 | 23.9446 | 18.4736 | 30.4075 | 11.9339 | 17.4001 | 17.2839 | 17.57 | 0.28611 | 6.5445 | 2894.8068 | 13.779 | 0
2020-02-09 | 22.609 | 18.5211 | 29.9542 | 11.4331 | 17.663 | 17.57 | 17.76 | 0.19 | 4.9459 | 2884.2038 | 12.2934 | 5.9178
2020-02-10 | 21.9521 | 17.3314 | 27.8161 | 10.4847 | 17.8718 | 17.76 | 17.95 | 0.19 | 4.0803 | 2882.3339 | 18.0117 | 0
2020-02-11 | 23.276 | 18.3306 | 28.5081 | 10.1775 | 18.047 | 17.95 | 18.14 | 0.19 | 5.229 | 2849.5473 | 15.9623 | 0
2020-02-12 | 24.1256 | 18.6636 | 30.0061 | 11.3425 | 18.3892 | 18.14 | 18.8061 | 0.66611 | 5.7364 | 2824.3015 | 22.3543 | 0
2020-02-13 | 22.8699 | 19.2342 | 26.8311 | 7.5969 | 18.9201 | 18.7111 | 19.0922 | 0.38111 | 3.9498 | 2800.9284 | 14.5433 | 0
2020-02-14 | 25.4088 | 17.6644 | 34.2189 | 16.5544 | 19.7616 | 19.0922 | 20.0428 | 0.95056 | 5.6472 | 2778.3985 | 16.0291 | 0
2020-02-15 | 27.5693 | 21.2819 | 34.7514 | 13.4694 | 19.7795 | 19.7578 | 19.8528 | 0.095 | 7.7898 | 2754.6579 | 19.3886 | 0
2020-02-16 | 27.7833 | 23.3886 | 33.3825 | 9.9939 | 19.7934 | 19.7578 | 19.9478 | 0.19 | 7.9899 | 2724.6282 | 18.6905 | 0
2020-02-17 | 24.3297 | 17.9981 | 30.5581 | 12.56 | 20.0304 | 19.8528 | 21.6639 | 1.8111 | 4.2993 | 2704.8156 | 16.3971 | 0
2020-02-18 | 21.0342 | 10.45 | 30.7675 | 20.3175 | 20.8004 | 20.4239 | 21.9511 | 1.5272 | 0.23384 | 2674.4081 | 17.2866 | 0
2020-02-19 | 24.5296 | 17.5225 | 33.0286 | 15.5061 | 20.1738 | 20.0428 | 20.5189 | 0.47611 | 4.3559 | 2649.3813 | 21.47 | 0
2020-02-20 | 23.1155 | 18.0931 | 30.5603 | 12.4672 | 19.9606 | 19.9478 | 20.0428 | 0.095 | 3.1549 | 2618.8824 | 18.3567 | 0
2020-02-21 | 18.566 | 16.7128 | 20.4719 | 3.7592 | 19.9478 | 19.9478 | 19.9478 | 0 | -1.3818 | 2601.7909 | 8.4162 | 1.995
2020-02-22 | 19.3074 | 16.6656 | 24.2078 | 7.5422 | 19.1302 | 18.7111 | 20.0428 | 1.3317 | 0.17715 | 2576.6334 | 14.0199 | 0
2020-02-23 | 21.5255 | 15.1864 | 28.5111 | 13.3247 | 17.6657 | 17.1889 | 18.8061 | 1.6172 | 3.8598 | 2541.3852 | 20.2206 | 0
2020-02-24 | 24.0238 | 16.9983 | 32.6025 | 15.6042 | 17.6937 | 17.475 | 17.855 | 0.38 | 6.3301 | 2516.539 | 18.3318 | 4.4354
2020-02-25 | 22.4576 | 12.9725 | 30.6597 | 17.6872 | 17.9322 | 17.855 | 17.95 | 0.095 | 4.5254 | 2506.9426 | 16.0254 | 0
2020-02-26 | 23.6648 | 12.5819 | 33.0675 | 20.4856 | 18.0707 | 17.95 | 18.14 | 0.19 | 5.5941 | 2487.1403 | 17.4108 | 0
2020-02-27 | 26.3054 | 19.3772 | 34.0667 | 14.6894 | 18.221 | 18.14 | 18.3311 | 0.19111 | 8.0844 | 2466.8269 | 19.2339 | 0
2020-02-28 | 27.4317 | 20.71 | 34.5906 | 13.8806 | 18.3648 | 18.3311 | 18.4261 | 0.095 | 9.067 | 2434.5313 | 20.7265 | 0
2020-02-29 | 28.2716 | 22.0944 | 35.1764 | 13.0819 | 18.4993 | 18.4261 | 18.6161 | 0.19 | 9.7722 | 2408.3722 | 16.4537 | 0
2020-03-01 | 26.7598 | 21.3306 | 32.9689 | 11.6383 | 18.72 | 18.6161 | 18.9011 | 0.285 | 8.0398 | 2381.1952 | 19.7903 | 0
2020-03-02 | 26.3593 | 21.1869 | 32.4525 | 11.2656 | 18.9725 | 18.9011 | 19.1872 | 0.28611 | 7.3869 | 2351.6345 | 22.0224 | 0
2020-03-03 | 27.4598 | 21.6164 | 34.5411 | 12.9247 | 18.9776 | 18.9011 | 19.0922 | 0.19111 | 8.4821 | 2320.0746 | 19.7912 | 0
2020-03-04 | 29.0049 | 22.6692 | 36.5208 | 13.8517 | 19.1011 | 19.0922 | 19.1872 | 0.095 | 9.9037 | 2293.2773 | 15.5054 | 0
2020-03-05 | 28.5336 | 23.3883 | 34.3786 | 10.9903 | 19.1971 | 19.0922 | 19.2822 | 0.19 | 9.3365 | 2267.6165 | 19.6975 | 0
2020-03-06 | 28.836 | 23.5325 | 34.5919 | 11.0594 | 19.4059 | 19.2822 | 19.5672 | 0.285 | 9.4301 | 2233.5116 | 13.1386 | 0
2020-03-07 | 28.862 | 23.0047 | 36.1944 | 13.1897 | 19.7704 | 19.5672 | 19.9478 | 0.38056 | 9.0916 | 2208.5382 | 18.8694 | 0
2020-03-08 | 29.6205 | 23.5325 | 36.735 | 13.2025 | 20.0002 | 19.9478 | 20.2339 | 0.28611 | 9.6203 | 2174.263 | 15.0761 | 0
2020-03-09 | 26.4984 | 19.8525 | 34.9044 | 15.0519 | 20.0982 | 20.0428 | 20.2339 | 0.19111 | 6.4002 | 2165.5926 | 11.014 | 5.9764
2020-03-10 | 25.7622 | 16.76 | 35.3883 | 18.6283 | 20.1728 | 20.1378 | 20.2339 | 0.096111 | 5.5894 | 2151.898 | 17.0282 | 0
2020-03-11 | 26.5726 | 21.6164 | 31.8817 | 10.2653 | 20.2497 | 20.1378 | 20.4239 | 0.28611 | 6.3229 | 2127.0742 | 12.2063 | 0
2020-03-12 | 25.4573 | 18.045 | 33.4333 | 15.3883 | 20.2715 | 20.2339 | 20.3289 | 0.095 | 5.1858 | 2108.9028 | 14.8955 | 0
2020-03-13 | 28.5034 | 22.6689 | 35.8683 | 13.1994 | 20.4429 | 20.3289 | 20.615 | 0.28611 | 8.0605 | 2085.7801 | 19.8976 | 0
2020-03-14 | 20.303 | 15.6164 | 28.0125 | 12.3961 | 20.5696 | 18.6161 | 21.855 | 3.2389 | -0.26669 | 2062.0427 | 11.1114 | 0
2020-03-15 | 18.9427 | 13.9419 | 27.4231 | 13.4811 | 17.8324 | 17.665 | 18.6161 | 0.95111 | 1.1103 | 2019.6607 | 12.9612 | 0
2020-03-16 | 20.2544 | 15.9031 | 25.9039 | 10.0008 | 17.7016 | 17.475 | 17.855 | 0.38 | 2.5528 | 2007.5028 | 10.5858 | 0
2020-03-17 | 20.5839 | 16.475 | 24.2086 | 7.7336 | 17.853 | 17.76 | 17.95 | 0.19 | 2.7309 | 1999.4106 | 9.1922 | 0
2020-03-18 | 20.9591 | 13.5094 | 29.6025 | 16.0931 | 18.1345 | 17.95 | 18.4261 | 0.47611 | 2.8246 | 1978.4151 | 12.1236 | 0
2020-03-19 | 22.7249 | 14.1769 | 32.8075 | 18.6306 | 18.5221 | 18.4261 | 18.7111 | 0.285 | 4.2028 | 1968.3424 | 15.1796 | 0
2020-03-20 | 23.93 | 16.3769 | 31.935 | 15.5581 | 18.723 | 18.6161 | 18.8061 | 0.19 | 5.207 | 1953.7321 | 17.4245 | 0
2020-03-21 | 24.7751 | 18.8067 | 31.5781 | 12.7714 | 18.6686 | 18.5211 | 18.9011 | 0.38 | 6.1066 | 1930.2125 | 19.4071 | 0
2020-03-22 | 25.8213 | 19.5675 | 32.2969 | 12.7294 | 18.6151 | 18.5211 | 18.6161 | 0.095 | 7.2062 | 1902.7233 | 19.1258 | 0
2020-03-23 | 26.9671 | 21.0914 | 33.75 | 12.6586 | 18.628 | 18.6161 | 18.8061 | 0.19 | 8.3391 | 1882.3492 | 17.3324 | 0
2020-03-24 | 28.5849 | 20.8081 | 35.9211 | 15.1131 | 18.6438 | 18.6161 | 18.8061 | 0.19 | 9.9411 | 1856.8831 | 13.7777 | 0
2020-03-25 | 17.4807 | 16.0456 | 20.1392 | 4.0936 | 19.6267 | 18.7111 | 20.1378 | 1.4267 | -2.1461 | 2289.6559 | 132.903 | 36.4352
2020-03-26 | 18.7601 | 13.1242 | 26.3914 | 13.2672 | 19.0816 | 18.8061 | 19.6622 | 0.85611 | -0.32157 | 2318.3567 | 10.2718 | 0
2020-03-27 | 20.6163 | 15.7119 | 27.9636 | 12.2517 | 18.7349 | 18.6161 | 18.9011 | 0.285 | 1.8814 | 2304.8052 | 15.6974 | 0
2020-03-28 | 21.2063 | 17.1889 | 27.8678 | 10.6789 | 18.7111 | 18.7111 | 18.7111 | 0 | 2.4952 | 2291.3785 | 14.9255 | 0
2020-03-29 | 21.3461 | 16.2842 | 28.1589 | 11.8747 | 18.7448 | 18.7111 | 18.8061 | 0.095 | 2.6013 | 2272.5111 | 13.7934 | 0
2020-03-30 | 21.5749 | 16.9031 | 27.3233 | 10.4203 | 18.8081 | 18.8061 | 18.9011 | 0.095 | 2.7668 | 2259.9881 | 12.0122 | 0
2020-03-31 | 18.1334 | 16.2847 | 20.9008 | 4.6161 | 18.8685 | 18.8061 | 18.9011 | 0.095 | -0.73503 | 2253.6953 | 5.7661 | 0
2020-04-01 | 16.5062 | 13.7014 | 18.1881 | 4.4867 | 19.149 | 18.9011 | 19.5672 | 0.66611 | -2.6428 | 2256.5041 | 6.4104 | 6.0086
2020-04-02 | 15.9521 | 7.9778 | 24.4 | 16.4222 | 18.0117 | 17.57 | 18.9011 | 1.3311 | -2.0595 | 2238.5963 | 9.8938 | 0
2020-04-03 | 18.1171 | 10.6444 | 25.2717 | 14.6272 | 17.5417 | 17.1889 | 18.045 | 0.85611 | 0.57549 | 2227.4912 | 16.387 | 0
2020-04-04 | 20.27 | 14.8519 | 28.3081 | 13.4561 | 16.6555 | 16.2372 | 17.475 | 1.2378 | 3.6145 | 2206.3466 | 15.1827 | 0
2020-04-05 | 20.2678 | 14.85 | 26.6836 | 11.8336 | 16.6148 | 16.5228 | 16.7128 | 0.19 | 3.653 | 2192.2585 | 14.6137 | 0
2020-04-06 | 15.7948 | 10.8458 | 20.3764 | 9.5306 | 16.4271 | 15.76 | 16.8078 | 1.0478 | -0.63229 | 2170.2036 | 11.7418 | 0
2020-04-07 | 15.9305 | 8.6756 | 21.6164 | 12.9408 | 15.6075 | 15.2822 | 16.2372 | 0.955 | 0.32306 | 2145.8031 | 9.0957 | 0
2020-04-08 | 17.3513 | 14.3731 | 22.1906 | 7.8175 | 14.8251 | 14.4211 | 15.6639 | 1.2428 | 2.5262 | 2121.8882 | 16.1555 | 0
2020-04-09 | 17.6263 | 12.98 | 23.7256 | 10.7456 | 14.3872 | 14.0378 | 14.9 | 0.86222 | 3.2391 | 2100.8651 | 12.4513 | 0
2020-04-10 | 18.0584 | 12.6419 | 24.1594 | 11.5175 | 14.3333 | 14.1339 | 14.4211 | 0.28722 | 3.7251 | 2086.6665 | 10.9518 | 0
2020-04-11 | 18.7771 | 13.8931 | 24.8836 | 10.9906 | 14.3882 | 14.1339 | 14.6128 | 0.47889 | 4.3889 | 2070.4336 | 20.0969 | 0
2020-04-12 | 17.8721 | 11.7219 | 20.8056 | 9.0836 | 14.6637 | 14.5172 | 14.9 | 0.38278 | 3.2084 | 2053.8243 | 9.2802 | 7.0164
2020-04-13 | 13.8425 | 8.9697 | 20.9483 | 11.9786 | 14.8751 | 14.7089 | 15.0911 | 0.38222 | -1.0326 | 2052.5337 | 4.1997 | 1.4472
2020-04-14 | 15.0704 | 6.8189 | 26.4436 | 19.6247 | 14.8302 | 14.6128 | 15.0911 | 0.47833 | 0.2402 | 2041.8766 | 7.9347 | 0
2020-04-15 | 18.3135 | 12.1536 | 26.0975 | 13.9439 | 14.5578 | 14.325 | 14.8039 | 0.47889 | 3.7558 | 2030.315 | 13.1764 | 0
2020-04-16 | 19.7857 | 15.4728 | 25.8056 | 10.3328 | 14.594 | 14.4211 | 14.7089 | 0.28778 | 5.1917 | 2017.1204 | 12.6711 | 0
2020-04-17 | 20.2883 | 15.4256 | 26.1464 | 10.7208 | 14.8071 | 14.7089 | 14.9 | 0.19111 | 5.4812 | 2005.9205 | 12.6655 | 0
2020-04-18 | 21.2428 | 16.1889 | 27.5194 | 11.3306 | 14.8192 | 14.5172 | 15.0911 | 0.57389 | 6.4236 | 1980.3111 | 15.7474 | 0
2020-04-19 | 22.11 | 16.1881 | 30.1544 | 13.9664 | 14.6706 | 14.325 | 15.3778 | 1.0528 | 7.4394 | 1968.0962 | 16.073 | 0
2020-04-20 | 22.2416 | 15.8056 | 32.4075 | 16.6019 | 14.6888 | 14.6128 | 14.8039 | 0.19111 | 7.5528 | 1955.7069 | 13.0433 | 0
2020-04-21 | 17.2161 | 9.8581 | 26.2183 | 16.3603 | 14.895 | 14.8039 | 14.9961 | 0.19222 | 2.3211 | 1944.9329 | 8.2741 | 0
2020-04-22 | 19.1185 | 13.6053 | 27.075 | 13.4697 | 15.0844 | 14.9961 | 15.1872 | 0.19111 | 4.0342 | 1938.4682 | 10.2575 | 0
2020-04-23 | 22.929 | 17.1411 | 28.6061 | 11.465 | 15.2655 | 15.1872 | 15.3778 | 0.19056 | 7.6635 | 1926.0033 | 13.8604 | 0
2020-04-24 | 21.9166 | 17.9981 | 28.7869 | 10.7889 | 15.5958 | 15.3778 | 16.1411 | 0.76333 | 6.3208 | 1924.6598 | 6.5356 | 2.5282
2020-04-25 | 17.7735 | 14.9 | 23.5806 | 8.6806 | 16.7842 | 16.2372 | 17.2839 | 1.0467 | 0.98931 | 1928.3865 | 6.2899 | 0
2020-04-26 | 16.6764 | 13.5578 | 20.2342 | 6.6764 | 16.8147 | 16.7128 | 16.9989 | 0.28611 | -0.13834 | 1927.4244 | 3.5209 | 0
2020-04-27 | 17.7613 | 16.7606 | 19.3769 | 2.6164 | 16.884 | 16.8078 | 16.9989 | 0.19111 | 0.87728 | 1930.1736 | 5.1 | 0
2020-04-28 | 14.6812 | 6.9619 | 20.1858 | 13.2239 | 16.7663 | 16.4272 | 17.0939 | 0.66667 | -2.0851 | 1920.9213 | 6.2215 | 0
2020-04-29 | 14.8786 | 5.3808 | 24.1114 | 18.7306 | 15.269 | 14.6128 | 16.9028 | 2.29 | -0.39038 | 1901.4477 | 9.4193 | 0
2020-04-30 | 17.7023 | 12.2556 | 24.7875 | 12.5319 | 14.8103 | 14.5172 | 15.0911 | 0.57389 | 2.892 | 1893.7182 | 14.3123 | 0
2020-05-01 | 15.0951 | 7.9261 | 24.3031 | 16.3769 | 14.6765 | 14.5172 | 14.8039 | 0.28667 | 0.41861 | 1880.351 | 8.7247 | 0
2020-05-02 | 17.581 | 10.4525 | 23.7258 | 13.2733 | 14.6149 | 14.4211 | 14.7089 | 0.28778 | 2.9661 | 1877.5418 | 11.7965 | 0
2020-05-03 | 17.6469 | 13.6058 | 24.4486 | 10.8428 | 14.498 | 14.325 | 14.7089 | 0.38389 | 3.1489 | 1869.6042 | 11.4642 | 0
2020-05-04 | 17.6806 | 12.1083 | 25.805 | 13.6967 | 14.576 | 14.5172 | 14.7089 | 0.19167 | 3.1046 | 1857.9538 | 8.1978 | 0
2020-05-05 | 12.0272 | 2.9989 | 16.6175 | 13.6186 | 14.5399 | 13.6539 | 15.3778 | 1.7239 | -2.5127 | 1844.2828 | 9.2791 | 0
2020-05-06 | 8.9622 | -0.48583 | 19.52 | 20.0058 | 12.1363 | 11.4311 | 13.5578 | 2.1267 | -3.1741 | 1820.5548 | 5.1166 | 0
2020-05-07 | 12.6255 | 7.3775 | 19.2819 | 11.9044 | 11.0142 | 10.455 | 11.9161 | 1.4611 | 1.6113 | 1809.13 | 8.3669 | 0
2020-05-08 | 14.9058 | 10.5033 | 21.0925 | 10.5892 | 10.4709 | 9.965 | 11.1389 | 1.1739 | 4.4349 | 1798.2785 | 11.609 | 0
2020-05-09 | 17.7625 | 12.835 | 25.0786 | 12.2436 | 10.5834 | 10.3572 | 11.0411 | 0.68389 | 7.1791 | 1788.9333 | 11.2519 | 0
2020-05-10 | 19.2001 | 15.0431 | 26.5364 | 11.4933 | 11.1751 | 10.6511 | 11.8189 | 1.1678 | 8.025 | 1781.4478 | 15.7023 | 0
2020-05-11 | 15.3896 | 8.6714 | 22.8619 | 14.1906 | 11.73 | 11.4311 | 12.3039 | 0.87278 | 3.6596 | 1770.5889 | 6.0128 | 0
2020-05-12 | 14.9637 | 7.3042 | 23.0042 | 15.7 | 11.7231 | 11.625 | 11.8189 | 0.19389 | 3.2406 | 1762.6364 | 6.9771 | 0
2020-05-13 | 11.3285 | 4.8292 | 17.6169 | 12.7878 | 11.6023 | 11.0411 | 12.2072 | 1.1661 | -0.27382 | 1746.0291 | 6.9038 | 0
2020-05-14 | 11.5316 | 2.9764 | 20.2814 | 17.305 | 10.7998 | 10.2589 | 11.8189 | 1.56 | 0.73187 | 1739.1795 | 4.9215 | 0
2020-05-15 | 16.4891 | 10.5525 | 24.6931 | 14.1406 | 10.4588 | 10.1611 | 10.8461 | 0.685 | 6.0303 | 1729.2829 | 8.7 | 0
2020-05-16 | 20.3524 | 14.9469 | 28.5586 | 13.6117 | 10.728 | 10.455 | 10.9439 | 0.48889 | 9.6245 | 1723.5779 | 13.3719 | 0
2020-05-17 | 20.5276 | 14.6561 | 29.0531 | 14.3969 | 11.0981 | 10.9439 | 11.2361 | 0.29222 | 9.4295 | 1714.84 | 11.9438 | 0
2020-05-18 | 19.3784 | 12.3753 | 26.2444 | 13.8692 | 11.4339 | 11.2361 | 11.625 | 0.38889 | 7.9445 | 1709.3009 | 11.3558 | 0
2020-05-19 | 19.4717 | 15.855 | 25.0786 | 9.2236 | 11.8463 | 11.625 | 12.11 | 0.485 | 7.6254 | 1702.1081 | 10.4579 | 0
2020-05-20 | 11.5631 | 9.4719 | 16.5225 | 7.0506 | 12.33 | 11.8189 | 12.69 | 0.87111 | -0.76687 | 1691.0257 | 7.0592 | 0
2020-05-21 | 10.2129 | 7.0781 | 13.1725 | 6.0944 | 10.7081 | 10.1611 | 11.7222 | 1.5611 | -0.49524 | 1663.8043 | 6.1427 | 0
2020-05-22 | 6.5087 | -0.29556 | 13.0758 | 13.3714 | 9.4976 | 8.5811 | 10.2589 | 1.6778 | -2.9889 | 1641.9848 | 12.5741 | 0
2020-05-23 | 7.3998 | -0.97167 | 16.6175 | 17.5892 | 8.3476 | 7.7822 | 9.5711 | 1.7889 | -0.94781 | 1639.1166 | 12.8907 | 0
2020-05-24 | 13.609 | 7.0275 | 22.8617 | 15.8342 | 7.8499 | 7.4811 | 8.3822 | 0.90111 | 5.7591 | 1639.9245 | 5.3527 | 0
2020-05-25 | 13.4455 | 5.9572 | 22.5725 | 16.6153 | 8.3055 | 7.8822 | 8.8789 | 0.99667 | 5.14 | 1634.0021 | 5.9485 | 0
2020-05-26 | 15.9547 | 8.8169 | 22.7181 | 13.9011 | 9.12 | 8.68 | 9.5711 | 0.89111 | 6.8347 | 1631.7462 | 10.3526 | 0
2020-05-27 | 17.7431 | 13.7969 | 24.3033 | 10.5064 | 9.291 | 8.9778 | 9.965 | 0.98722 | 8.4521 | 1617.7246 | 12.3653 | 0
2020-05-28 | 11.5607 | 4.0994 | 19.71 | 15.6106 | 9.5255 | 9.275 | 9.6689 | 0.39389 | 2.0352 | 1608.1396 | 5.4504 | 0
2020-05-29 | 9.9808 | 3.1233 | 20.0903 | 16.9669 | 9.8128 | 9.6689 | 10.2589 | 0.59 | 0.16799 | 1599.3053 | 7.5137 | 0
2020-05-30 | 5.98 | 2.6239 | 11.1875 | 8.5636 | 9.5214 | 8.68 | 10.5528 | 1.8728 | -3.5414 | 1574.5602 | 10.1124 | 0
2020-05-31 | 6.5443 | -1.72 | 16.6653 | 18.3853 | 8.2254 | 7.7822 | 8.9778 | 1.1956 | -1.6811 | 1567.3032 | 13.7968 | 0
2020-06-01 | 8.5963 | 0.70444 | 17.6175 | 16.9131 | 7.7507 | 7.28 | 8.2822 | 1.0022 | 0.84556 | 1568.9948 | 6.3583 | 0
2020-06-02 | 10.9056 | 6.1658 | 17.95 | 11.7842 | 7.4914 | 7.0789 | 7.8822 | 0.80333 | 3.4142 | 1566.1697 | 5.1937 | 0
2020-06-03 | 7.9314 | 5.7572 | 10.1608 | 4.4036 | 7.347 | 7.0789 | 7.8822 | 0.80333 | 0.58441 | 1548.3092 | 6.4105 | 0
2020-06-04 | 5.7666 | 1.5794 | 9.2739 | 7.6944 | 6.8471 | 6.6739 | 7.0789 | 0.405 | -1.0805 | 1546.9961 | 6.9724 | 4.62
2020-06-05 | 8.858 | 1.9075 | 17.8075 | 15.9 | 6.5302 | 6.1661 | 7.0789 | 0.91278 | 2.3277 | 1554.8418 | 8.6639 | 0
2020-06-06 | 11.5749 | 5.1997 | 19.8536 | 14.6539 | 6.8037 | 6.6739 | 7.0789 | 0.405 | 4.7712 | 1561.761 | 4.82 | 0
2020-06-07 | 13.0235 | 6.4506 | 20.6633 | 14.2128 | 7.2684 | 6.9778 | 7.5822 | 0.60444 | 5.755 | 1555.5084 | 5.1295 | 0
2020-06-08 | 11.3766 | 3.4525 | 20.9961 | 17.5436 | 7.6968 | 7.5822 | 7.8822 | 0.3 | 3.6798 | 1547.5015 | 4.8673 | 0
2020-06-09 | 10.8662 | 2.2125 | 20.3769 | 18.1644 | 8.0127 | 7.8822 | 8.1822 | 0.3 | 2.8535 | 1544.0698 | 5.3441 | 0
2020-06-10 | 14.654 | 10.1575 | 21.235 | 11.0775 | 8.3143 | 8.0822 | 8.4811 | 0.39889 | 6.3397 | 1543.9864 | 5.6024 | 0
2020-06-11 | 15.1379 | 9.1625 | 20.9019 | 11.7394 | 8.8185 | 8.4811 | 9.275 | 0.79389 | 6.3194 | 1546.6127 | 7.7566 | 0
2020-06-12 | 12.7811 | 5.2886 | 18.0925 | 12.8039 | 10.3153 | 9.275 | 12.0128 | 2.7378 | 2.4657 | 1539.8737 | 8.6596 | 0
2020-06-13 | 8.5743 | -0.24556 | 16.8558 | 17.1014 | 9.4368 | 8.9778 | 11.0411 | 2.0633 | -0.86255 | 1515.8308 | 7.5357 | 0
2020-06-14 | 9.9029 | 5.4486 | 15.5686 | 10.12 | 7.913 | 7.0789 | 9.1761 | 2.0972 | 1.9899 | 1509.922 | 5.7377 | 0
2020-06-15 | 11.6975 | 7.0789 | 18.045 | 10.9661 | 6.6353 | 5.655 | 7.5822 | 1.9272 | 5.0623 | 1493.9043 | 9.752 | 0
2020-06-16 | 15.3607 | 11.4306 | 20.3289 | 8.8983 | 6.6031 | 6.2678 | 7.1789 | 0.91111 | 8.7576 | 1491.1583 | 11.4718 | 0
2020-06-17 | 10.5586 | 3.2156 | 16.4275 | 13.2119 | 8.58 | 7.1789 | 9.4722 | 2.2933 | 1.9786 | 1483.9414 | 5.7393 | 0
2020-06-18 | 10.1423 | -0.0033333 | 19.615 | 19.6183 | 8.0075 | 7.3811 | 8.9778 | 1.5967 | 2.1348 | 1476.2993 | 8.2615 | 1.0898
2020-06-19 | 13.8336 | 7.4231 | 20.9964 | 13.5733 | 7.8062 | 7.5822 | 8.2822 | 0.7 | 6.0274 | 1473.9406 | 10.7864 | 0
2020-06-20 | 13.5012 | 7.0056 | 20.9964 | 13.9908 | 7.973 | 7.7822 | 8.1822 | 0.4 | 5.5282 | 1463.5826 | 6.4987 | 0
2020-06-21 | 9.8595 | 4.5328 | 16.4269 | 11.8942 | 8.5587 | 8.1822 | 9.0772 | 0.895 | 1.3008 | 1452.7433 | 5.5699 | 0
2020-06-22 | 12.5816 | 6.8722 | 19.5675 | 12.6953 | 7.9891 | 7.3811 | 8.7789 | 1.3978 | 4.5925 | 1440.7065 | 10.4542 | 0
2020-06-23 | 9.5843 | 3.4056 | 15.6639 | 12.2583 | 8.3026 | 8.0822 | 8.7789 | 0.69667 | 1.2817 | 1434.2752 | 7.2173 | 0
2020-06-24 | 3.5804 | -0.91722 | 8.7786 | 9.6958 | 8.1579 | 7.6822 | 8.7789 | 1.0967 | -4.5775 | 1411.9287 | 7.1531 | 0
2020-06-25 | 4.243 | -2.6078 | 13.5575 | 16.1653 | 6.9233 | 6.4711 | 7.6822 | 1.2111 | -2.6803 | 1407.6276 | 14.7894 | 0
2020-06-26 | 7.5108 | 2.4339 | 12.7369 | 10.3031 | 6.075 | 5.5522 | 6.8772 | 1.325 | 1.4358 | 1409.7588 | 5.2805 | 0
2020-06-27 | 7.4835 | 2.3025 | 15.3775 | 13.075 | 5.8454 | 5.45 | 6.4711 | 1.0211 | 1.6381 | 1404.0255 | 7.4091 | 0
2020-06-28 | 7.7845 | 1.2739 | 13.6525 | 12.3786 | 6.1352 | 5.86 | 6.4711 | 0.61111 | 1.6494 | 1399.9724 | 7.6113 | 0
2020-06-29 | 8.4762 | 4.7239 | 14.8519 | 10.1281 | 6.0041 | 5.5522 | 6.6739 | 1.1217 | 2.4721 | 1394.997 | 5.8742 | 0
2020-06-30 | 3.8101 | -2.055 | 10.9919 | 13.0469 | 6.7122 | 5.9622 | 7.7822 | 1.82 | -2.9021 | 1381.0767 | 10.5087 | 0
2020-07-01 | 5.728 | 0.37611 | 11.1375 | 10.7614 | 6.6285 | 6.37 | 7.0789 | 0.70889 | -0.90051 | 1382.4596 | 4.5582 | 0
2020-07-02 | 7.7479 | 1.8083 | 15.7592 | 13.9508 | 6.1419 | 5.655 | 6.775 | 1.12 | 1.606 | 1384.5905 | 6.6963 | 0
2020-07-03 | 9.673 | 4.9339 | 15.5206 | 10.5867 | 6.035 | 5.5522 | 6.37 | 0.81778 | 3.638 | 1386.8699 | 7.6136 | 0
2020-07-04 | 7.8898 | 2.7706 | 15.4736 | 12.7031 | 6.8354 | 6.1661 | 7.7822 | 1.6161 | 1.0544 | 1374.9581 | 9.8628 | 0
2020-07-05 | 6.1525 | 1.6556 | 12.8831 | 11.2275 | 6.7289 | 6.1661 | 7.5822 | 1.4161 | -0.57639 | 1363.6212 | 9.4907 | 0
2020-07-06 | 6.7711 | 0.66167 | 9.3728 | 8.7111 | 6.9198 | 6.6739 | 7.4811 | 0.80722 | -0.14875 | 1361.5776 | 4.148 | 0
2020-07-07 | 6.8425 | 2.2333 | 11.8189 | 9.5856 | 6.6455 | 6.37 | 6.9778 | 0.60778 | 0.19701 | 1356.1781 | 5.1246 | 0
2020-07-08 | 5.8549 | 1.2714 | 11.6733 | 10.4019 | 5.8078 | 5.2439 | 6.775 | 1.5311 | 0.04715 | 1348.1492 | 5.8512 | 0
2020-07-09 | 6.5466 | -0.18 | 12.8814 | 13.0614 | 5.2252 | 4.6228 | 5.86 | 1.2372 | 1.3214 | 1346.5129 | 6.7955 | 1.4091
2020-07-10 | 11.357 | 7.4311 | 18.3306 | 10.8994 | 5.7125 | 4.9339 | 6.8772 | 1.9433 | 5.6445 | 1351.5641 | 5.2384 | 0
2020-07-11 | 9.9393 | 1.685 | 17.1889 | 15.5039 | 6.2375 | 5.5522 | 6.6739 | 1.1217 | 3.7018 | 1338.497 | 9.1475 | 0
2020-07-12 | 10.4679 | 1.6464 | 18.3306 | 16.6842 | 6.6751 | 6.37 | 6.8772 | 0.50722 | 3.7928 | 1339.3893 | 6.4592 | 0
2020-07-13 | 4.7086 | -1.3614 | 11.5764 | 12.9378 | 6.6314 | 6.1661 | 6.9778 | 0.81167 | -1.9229 | 1318.8706 | 9.6489 | 0
2020-07-14 | 6.4709 | -3.6364 | 15.95 | 19.5864 | 6.2768 | 5.7572 | 7.0789 | 1.3217 | 0.19408 | 1312.4348 | 12.209 | 1.2597
2020-07-15 | 10.393 | 6.2156 | 16.9506 | 10.735 | 6.328 | 5.9622 | 6.8772 | 0.915 | 4.065 | 1322.7323 | 4.5516 | 0
2020-07-16 | 10.6318 | 4.7772 | 19.2819 | 14.5047 | 6.6845 | 6.37 | 6.8772 | 0.50722 | 3.9472 | 1317.3828 | 4.3509 | 0
2020-07-17 | 13.1635 | 7.9811 | 18.8061 | 10.825 | 7.4539 | 6.6739 | 8.5811 | 1.9072 | 5.7096 | 1314.7142 | 10.5502 | 0
2020-07-18 | 15.0495 | 5.4353 | 24.3042 | 18.8689 | 8.2706 | 8.0822 | 8.5811 | 0.49889 | 6.7789 | 1310.3174 | 8.2613 | 0
2020-07-19 | 10.0686 | 3.5669 | 19.3769 | 15.81 | 8.2989 | 8.1822 | 8.3822 | 0.2 | 1.7697 | 1303.6822 | 5.5933 | 0
2020-07-20 | 8.1123 | 6.6739 | 10.3558 | 3.6819 | 9.2353 | 8.3822 | 9.6689 | 1.2867 | -1.123 | 1297.883 | 2.9941 | 1.3388
2020-07-21 | 7.0804 | 6.3186 | 8.3817 | 2.0631 | 9.2552 | 9.0772 | 9.5711 | 0.49389 | -2.1747 | 1295.9453 | 2.6037 | 2.997
2020-07-22 | 4.9563 | 1.4931 | 6.825 | 5.3319 | 8.7367 | 8.2822 | 9.275 | 0.99278 | -3.7804 | 1290.1883 | 5.7985 | 2.0156
2020-07-23 | 1.2798 | -2.8103 | 4.3075 | 7.1178 | 7.1554 | 6.5728 | 8.1822 | 1.6094 | -5.8756 | 1273.9661 | 8.4601 | 0
2020-07-24 | 2.7828 | -5.2506 | 11.9161 | 17.1667 | 5.6618 | 4.9339 | 6.5728 | 1.6389 | -2.8789 | 1281.248 | 22.1023 | 0
2020-07-25 | 7.5325 | 1.0278 | 14.8511 | 13.8233 | 5.755 | 5.2439 | 6.1661 | 0.92222 | 1.7775 | 1293.075 | 6.1434 | 0
2020-07-26 | 12.5505 | 5.595 | 19.7581 | 14.1631 | 5.1207 | 4.6228 | 6.0639 | 1.4411 | 7.4298 | 1288.1144 | 6.9969 | 0
2020-07-27 | 7.5953 | 1.2586 | 13.3167 | 12.0581 | 6.3495 | 5.3472 | 7.7822 | 2.435 | 1.2459 | 1274.8726 | 7.4133 | 0
2020-07-28 | 5.9245 | -3.8064 | 16.1414 | 19.9478 | 6.0057 | 5.5522 | 6.9778 | 1.4256 | -0.081262 | 1261.6654 | 13.1947 | 0
2020-07-29 | 8.7192 | 1.5417 | 15.3772 | 13.8356 | 6.0829 | 5.655 | 6.6739 | 1.0189 | 2.6362 | 1264.5912 | 6.0438 | 0
2020-07-30 | 10.6517 | 5.3469 | 17.3314 | 11.9844 | 5.7093 | 4.415 | 6.6739 | 2.2589 | 4.9424 | 1255.5097 | 9.3411 | 0
2020-07-31 | 10.5887 | 1.3453 | 20.71 | 19.3647 | 5.7731 | 5.1411 | 6.4711 | 1.33 | 4.8156 | 1245.9851 | 5.4174 | 0
2020-08-01 | 15.5089 | 4.4681 | 22.5256 | 18.0575 | 7.1022 | 5.86 | 9.3728 | 3.5128 | 8.4066 | 1242.766 | 10.6812 | 0
2020-08-02 | 17.3826 | 9.5167 | 25.6614 | 16.1447 | 8.7215 | 8.4811 | 9.0772 | 0.59611 | 8.6611 | 1238.2567 | 8.098 | 0
2020-08-03 | 16.632 | 7.02 | 26.1958 | 19.1758 | 8.7367 | 8.68 | 8.7789 | 0.098889 | 7.8954 | 1233.0715 | 10.0456 | 0
2020-08-04 | 19.9584 | 13.2189 | 26.8789 | 13.66 | 8.9304 | 8.8789 | 9.0772 | 0.19833 | 11.028 | 1228.6949 | 7.7443 | 0
2020-08-05 | 14.8787 | 5.3339 | 22.5256 | 17.1917 | 9.1503 | 8.9778 | 9.275 | 0.29722 | 5.7284 | 1224.3011 | 7.1396 | 0
2020-08-06 | 11.1948 | 2.8075 | 15.1383 | 12.3308 | 10.5708 | 9.275 | 11.8189 | 2.5439 | 0.62397 | 1213.8539 | 7.9374 | 0
2020-08-07 | 9.8878 | 2.2333 | 19.9478 | 17.7144 | 9.7612 | 9.3728 | 10.6511 | 1.2783 | 0.12663 | 1200.45 | 4.8586 | 0
2020-08-08 | 11.2255 | 1.8256 | 21.8561 | 20.0306 | 9.3713 | 9.0772 | 9.6689 | 0.59167 | 1.8543 | 1198.6989 | 5.4945 | 0
2020-08-09 | 15.1619 | 7.2525 | 24.16 | 16.9075 | 9.3864 | 9.275 | 9.4722 | 0.19722 | 5.7755 | 1194.0914 | 8.7588 | 0
2020-08-10 | 14.5872 | 5.8086 | 22.1419 | 16.3333 | 10.0397 | 9.4722 | 11.625 | 2.1528 | 4.5474 | 1183.5088 | 8.5703 | 0
2020-08-11 | 6.4512 | -0.16222 | 15.2811 | 15.4433 | 7.8231 | 7.1789 | 9.8661 | 2.6872 | -1.372 | 1152.7129 | 10.4076 | 0
2020-08-12 | 8.235 | 1.685 | 15.9025 | 14.2175 | 6.9746 | 6.37 | 7.7822 | 1.4122 | 1.2605 | 1153.0656 | 4.4091 | 0
2020-08-13 | 11.1545 | 3.4075 | 21.4256 | 18.0181 | 6.8744 | 6.5728 | 7.1789 | 0.60611 | 4.2801 | 1149.4524 | 4.2896 | 0
2020-08-14 | 11.9593 | 6.5714 | 17.9025 | 11.3311 | 7.3261 | 6.2678 | 8.7789 | 2.5111 | 4.6332 | 1143.0862 | 6.7832 | 0
2020-08-15 | 8.8125 | -0.64 | 19.9011 | 20.5411 | 7.1281 | 6.6739 | 8.3822 | 1.7083 | 1.6844 | 1127.229 | 7.8503 | 0
2020-08-16 | 11.1204 | 0.73556 | 20.9969 | 20.2614 | 7.2559 | 6.8772 | 7.4811 | 0.60389 | 3.8645 | 1125.5687 | 5.3049 | 1.122
2020-08-17 | 13.8445 | 5.675 | 24.1586 | 18.4836 | 7.5756 | 7.3811 | 7.7822 | 0.40111 | 6.2689 | 1126.3249 | 6.1266 | 0
2020-08-18 | 13.0004 | 8.5311 | 19.6147 | 11.0836 | 8.5147 | 7.7822 | 10.0628 | 2.2806 | 4.4857 | 1119.9207 | 5.6853 | 0
2020-08-19 | 4.8281 | -4.6414 | 9.4225 | 14.0639 | 7.9045 | 6.775 | 9.7678 | 2.9928 | -3.0763 | 1083.1032 | 14.342 | 0
2020-08-20 | 3.4511 | -6.4392 | 13.6042 | 20.0433 | 5.7955 | 4.9339 | 6.9778 | 2.0439 | -2.3444 | 1064.813 | 24.4398 | 1.6142
2020-08-21 | 9.3566 | 2.9431 | 17.6642 | 14.7211 | 5.646 | 5.0372 | 6.0639 | 1.0267 | 3.7106 | 1076.2518 | 6.0134 | 0
2020-08-22 | 11.7318 | 6.6742 | 18.2831 | 11.6089 | 5.6726 | 5.0372 | 6.0639 | 1.0267 | 6.0592 | 1078.6306 | 4.8185 | 0
2020-08-23 | 14.3015 | 8.4311 | 22.1436 | 13.7125 | 6.287 | 5.3472 | 6.9778 | 1.6306 | 8.0145 | 1068.4459 | 8.6995 | 0
2020-08-24 | 18.0942 | 12.6875 | 25.81 | 13.1225 | 7.3639 | 6.8772 | 7.5822 | 0.705 | 10.7303 | 1057.6175 | 10.4999 | 0
2020-08-25 | 12.9545 | 3.4619 | 22.765 | 19.3031 | 7.952 | 7.5822 | 8.5811 | 0.99889 | 5.0025 | 1049.3934 | 6.4431 | 0
2020-08-26 | 9.9358 | 3.1233 | 16.9983 | 13.875 | 10.6368 | 8.5811 | 11.625 | 3.0439 | -0.70096 | 1046.0035 | 6.4213 | 0
2020-08-27 | 10.8891 | 0.2675 | 21.8081 | 21.5406 | 10.2677 | 9.6689 | 11.625 | 1.9561 | 0.62141 | 1040.4637 | 6.2329 | 0
2020-08-28 | 15.1936 | 6.96 | 24.7392 | 17.7792 | 9.9554 | 9.8661 | 10.0628 | 0.19667 | 5.2382 | 1037.437 | 6.2519 | 0
2020-08-29 | 11.6625 | 6.1486 | 16.4744 | 10.3258 | 10.745 | 10.0628 | 11.9161 | 1.8533 | 0.91746 | 1024.8429 | 5.3178 | 0
2020-08-30 | 12.0479 | 6.2661 | 19.0917 | 12.8256 | 10.2455 | 9.8661 | 10.9439 | 1.0778 | 1.8024 | 1015.2227 | 3.6374 | 0
2020-08-31 | 12.6893 | 11.09 | 14.995 | 3.905 | 10.2305 | 10.1611 | 10.3572 | 0.19611 | 2.4588 | 1009.4304 | 3.1581 | 0
2020-09-01 | 11.9531 | 8.1317 | 17.1881 | 9.0564 | 9.2516 | 8.8789 | 10.3572 | 1.4783 | 2.7015 | 995.9366 | 3.0896 | 0
2020-09-02 | 10.9103 | 2.2225 | 19.3772 | 17.1547 | 8.8929 | 8.2822 | 9.275 | 0.99278 | 2.0174 | 986.6363 | 6.0295 | 0
2020-09-03 | 12.5078 | 3.9789 | 22.2858 | 18.3069 | 9.0905 | 8.9778 | 9.1761 | 0.19833 | 3.4173 | 981.8759 | 3.9748 | 0
2020-09-04 | 14.3203 | 8.0289 | 22.0481 | 14.0192 | 9.3725 | 9.1761 | 9.5711 | 0.395 | 4.9478 | 976.8214 | 5.3611 | 0
2020-09-05 | 13.0013 | 6 | 21.235 | 15.235 | 9.7349 | 9.5711 | 9.965 | 0.39389 | 3.2664 | 967.8623 | 5.8584 | 0
2020-09-06 | 8.683 | 4.7264 | 15.4256 | 10.6992 | 11.2174 | 9.965 | 12.0128 | 2.0478 | -2.5344 | 956.903 | 6.0345 | 0
2020-09-07 | 13.5895 | 5.1367 | 21.38 | 16.2433 | 11.381 | 11.2361 | 11.7222 | 0.48611 | 2.2085 | 964.2169 | 3.9676 | 0
2020-09-08 | 16.0315 | 10.5039 | 23.7283 | 13.2244 | 11.4175 | 11.0411 | 11.7222 | 0.68111 | 4.614 | 957.2248 | 6.1654 | 0
2020-09-09 | 17.4192 | 10.9406 | 24.4486 | 13.5081 | 12.0926 | 11.625 | 12.5939 | 0.96889 | 5.3266 | 950.5358 | 5.8421 | 0
2020-09-10 | 19.9273 | 10.8894 | 28.3156 | 17.4261 | 12.583 | 12.4011 | 12.8828 | 0.48167 | 7.3443 | 947.3714 | 8.8964 | 0
2020-09-11 | 15.5947 | 5.7436 | 21.2344 | 15.4908 | 13.2566 | 12.69 | 13.8461 | 1.1561 | 2.3381 | 937.3172 | 6.1701 | 0
2020-09-12 | 15.8039 | 3.8714 | 25.6175 | 21.7461 | 11.8459 | 11.2361 | 13.1728 | 1.9367 | 3.958 | 916.9707 | 8.5595 | 0
2020-09-13 | 15.3054 | 7.9811 | 21.9033 | 13.9222 | 12.5365 | 11.7222 | 13.8461 | 2.1239 | 2.7689 | 910.4905 | 5.926 | 0
2020-09-14 | 13.6075 | 1.2758 | 23.1986 | 21.9228 | 11.1273 | 10.5528 | 12.8828 | 2.33 | 2.4801 | 887.6252 | 5.8042 | 0
2020-09-15 | 16.6094 | 10.895 | 25.2306 | 14.3356 | 10.1469 | 9.5711 | 11.1389 | 1.5678 | 6.4625 | 877.4417 | 11.1884 | 0
2020-09-16 | 17.4709 | 9.0056 | 27.2722 | 18.2667 | 10.2907 | 10.0628 | 10.5528 | 0.49 | 7.1802 | 869.3533 | 8.0456 | 0
2020-09-17 | 20.2364 | 11.0239 | 30.6192 | 19.5953 | 10.617 | 10.5528 | 10.7478 | 0.195 | 9.6193 | 864.4381 | 10.9869 | 0
2020-09-18 | 18.5719 | 12.9794 | 25.1733 | 12.1939 | 11.6057 | 10.7478 | 13.9422 | 3.1944 | 6.9662 | 861.119 | 7.378 | 0
2020-09-19 | 12.1391 | 3.8119 | 18.8542 | 15.0422 | 11.8664 | 10.455 | 14.1339 | 3.6789 | 0.27279 | 842.2332 | 8.7099 | 0
2020-09-20 | 13.3379 | 3.8175 | 23.2006 | 19.3831 | 11.0494 | 10.5528 | 12.11 | 1.5572 | 2.2886 | 830.6517 | 7.0136 | 0
2020-09-21 | 16.8188 | 9.0125 | 24.3558 | 15.3433 | 11.0423 | 10.8461 | 11.2361 | 0.39 | 5.7765 | 822.7812 | 7.4909 | 0
2020-09-22 | 18.9837 | 12.9314 | 27.4264 | 14.495 | 10.8467 | 10.455 | 11.5278 | 1.0728 | 8.137 | 807.5139 | 11.5935 | 0
2020-09-23 | 21.1573 | 14.3242 | 29.3556 | 15.0314 | 10.9671 | 10.8461 | 11.2361 | 0.39 | 10.1902 | 796.0059 | 9.6471 | 0
2020-09-24 | 23.6518 | 13.8806 | 32.1419 | 18.2614 | 11.3478 | 11.1389 | 11.5278 | 0.38889 | 12.304 | 786.5223 | 10.5069 | 0
2020-09-25 | 21.3749 | 13.6531 | 30.7106 | 17.0575 | 11.6472 | 11.5278 | 11.8189 | 0.29111 | 9.7277 | 785.025 | 7.2577 | 3.6385
2020-09-26 | 14.3657 | 9.865 | 19.2344 | 9.3694 | 13.9165 | 11.8189 | 16.2372 | 4.4183 | 0.44919 | 786.7067 | 6.8415 | 0
2020-09-27 | 13.0914 | 3.2325 | 22.6692 | 19.4367 | 13.4658 | 12.8828 | 14.9 | 2.0172 | -0.37438 | 774.2254 | 4.0768 | 0
2020-09-28 | 18.1164 | 9.4167 | 26.3461 | 16.9294 | 13.5305 | 13.2689 | 13.9422 | 0.67333 | 4.5859 | 767.3242 | 10.4609 | 0
2020-09-29 | 22.3436 | 14.9 | 31.1658 | 16.2658 | 12.8771 | 12.2072 | 13.8461 | 1.6389 | 9.4665 | 750.1689 | 11.0019 | 0
2020-09-30 | 21.5293 | 12.28 | 31.9911 | 19.7111 | 12.7515 | 12.69 | 13.0761 | 0.38611 | 8.7778 | 739.3552 | 10.0249 | 0
2020-10-01 | 14.8922 | 8.7792 | 21.9511 | 13.1719 | 12.6842 | 10.8461 | 14.23 | 3.3839 | 2.208 | 722.2044 | 6.7348 | 0
2020-10-02 | 13.7455 | 2.7058 | 24.1108 | 21.405 | 11.6892 | 10.8461 | 12.98 | 2.1339 | 2.0563 | 704.0744 | 6.1493 | 0
2020-10-03 | 10.4157 | 6.975 | 15.1864 | 8.2114 | 11.6966 | 11.5278 | 12.0128 | 0.485 | -1.2809 | 696.7125 | 2.6554 | 0
2020-10-04 | 9.4155 | 5.2442 | 14.7086 | 9.4644 | 11.6722 | 11.1389 | 12.3039 | 1.165 | -2.2567 | 688.2275 | 4.0159 | 0
2020-10-05 | 11.2669 | -3.1969 | 23.1511 | 26.3481 | 9.8652 | 8.7789 | 10.9439 | 2.165 | 1.4017 | 670.2629 | 12.2101 | 0
2020-10-06 | 19.0601 | 10.8942 | 28.4083 | 17.5142 | 10.5098 | 9.965 | 12.2072 | 2.2422 | 8.5503 | 674.8725 | 6.1388 | 0
2020-10-07 | 18.4959 | 10.2556 | 26.83 | 16.5744 | 11.6892 | 10.5528 | 13.0761 | 2.5233 | 6.8067 | 669.5375 | 5.0635 | 0
2020-10-08 | 15.1617 | 6.3358 | 28.4626 | 22.1268 | 12.9725 | 12.69 | 13.365 | 0.675 | 2.1891 | 670.8975 | 3.1196 | 0
2020-10-09 | 18.7726 | 8.3859 | 29.1531 | 20.7672 | 13.6923 | 13.1728 | 14.6128 | 1.44 | 5.0803 | 667.0685 | 6.5313 | 0
2020-10-10 | 22.1046 | 12.1985 | 34.7436 | 22.5451 | 14.7957 | 14.0378 | 17.3789 | 3.3411 | 7.3089 | 663.8143 | 9.6894 | 0
2020-10-11 | 16.4683 | 8.5794 | 24.788 | 16.2086 | 13.8137 | 12.69 | 16.1411 | 3.4511 | 2.6546 | 644.3302 | 7.0177 | 0
2020-10-12 | 19.4577 | 7.8076 | 30.3055 | 22.4979 | 14.1507 | 13.8461 | 14.7089 | 0.86278 | 5.307 | 639.5513 | 7.8602 | 0
2020-10-13 | 22.8992 | 16.0931 | 30.6089 | 14.5158 | 14.3145 | 14.1339 | 14.6128 | 0.47889 | 8.5847 | 630.7278 | 8.797 | 0
2020-10-14 | 20.6618 | 15.4675 | 24.1594 | 8.6919 | 14.6007 | 14.325 | 14.9 | 0.575 | 6.0611 | 621.9925 | 4.451 | 0
2020-10-15 | 20.9976 | 14.6129 | 27.8146 | 13.2016 | 14.8559 | 14.8039 | 14.9961 | 0.19222 | 6.1417 | 616.8823 | 8.0698 | 1.8515
2020-10-16 | 24.4923 | 17.0934 | 31.7806 | 14.6872 | 15.0364 | 14.8039 | 15.9511 | 1.1472 | 9.4559 | 605.0521 | 8.2566 | 0
2020-10-17 | 28.3011 | 21.9031 | 35.5994 | 13.6963 | 15.4295 | 15.1872 | 15.6639 | 0.47667 | 12.8715 | 596.8444 | 6.5037 | 0
2020-10-18 | 30.8892 | 24.5929 | 38.5501 | 13.9572 | 15.7736 | 15.4728 | 16.9989 | 1.5261 | 15.1156 | 588.6926 | 6.3011 | 0
2020-10-19 | 21.1116 | 15.4729 | 26.1954 | 10.7224 | 18.6568 | 16.8078 | 20.5189 | 3.7111 | 2.4549 | 583.1771 | 6.7059 | 0
2020-10-20 | 21.1366 | 13.7974 | 29.3039 | 15.5064 | 16.2272 | 15.2822 | 17.95 | 2.6678 | 4.9094 | 562.1648 | 6.6123 | 0
2020-10-21 | 18.731 | 12.8831 | 24.0144 | 11.1313 | 16.231 | 16.1411 | 16.5228 | 0.38167 | 2.5001 | 556.8719 | 4.3343 | 0
2020-10-22 | 17.553 | 10.9924 | 26.25 | 15.2576 | 16.1217 | 15.9511 | 16.5228 | 0.57167 | 1.4313 | 548.0835 | 4.7266 | 0
2020-10-23 | 22.1894 | 12.2056 | 31.6415 | 19.4359 | 16.1863 | 15.9511 | 17.0939 | 1.1428 | 6.0031 | 541.3873 | 6.1588 | 0
2020-10-24 | 25.013 | 18.283 | 32.9134 | 14.6304 | 16.3283 | 16.2372 | 16.6178 | 0.38056 | 8.6847 | 533.3707 | 8.1865 | 4.5409
2020-10-25 | 15.9479 | 9.6674 | 19.0444 | 9.377 | 18.2117 | 16.4272 | 20.3289 | 3.9017 | -2.2638 | 545.7757 | 4.0942 | 5.241
2020-10-26 | 17.9633 | 5.5185 | 28.5586 | 23.0401 | 16.1328 | 15.2822 | 18.2361 | 2.9539 | 1.8305 | 526.2436 | 7.4522 | 0
2020-10-27 | 22.7864 | 16.2364 | 31.2239 | 14.9876 | 14.5729 | 13.6539 | 16.2372 | 2.5833 | 8.2135 | 509.7678 | 12.6331 | 0
2020-10-28 | 16.3433 | 9.6646 | 22.5751 | 12.9105 | 15.881 | 13.9422 | 18.14 | 4.1978 | 0.46236 | 502.0308 | 7.2263 | 0
2020-10-29 | 15.0395 | 5.3996 | 22.6219 | 17.2223 | 14.8495 | 14.1339 | 16.9989 | 2.865 | 0.19004 | 490.1129 | 5.2415 | 0
2020-10-30 | 18.7708 | 8.5219 | 27.3741 | 18.8521 | 14.0326 | 13.4611 | 14.8039 | 1.3428 | 4.7382 | 479.7853 | 8.5559 | 0
2020-10-31 | 21.6938 | 14.3256 | 29.3044 | 14.9789 | 14.2825 | 13.8461 | 14.9961 | 1.15 | 7.4113 | 471.4317 | 8.7606 | 0
2020-11-01 | 23.035 | 15.8551 | 30.3591 | 14.504 | 13.9748 | 13.4611 | 14.4211 | 0.96 | 9.0602 | 456.357 | 10.5676 | 0
2020-11-02 | 24.9975 | 17.665 | 33.0264 | 15.3614 | 14.3015 | 13.9422 | 15.0911 | 1.1489 | 10.696 | 444.8972 | 7.658 | 0
2020-11-03 | 26.4888 | 19.7099 | 33.8526 | 14.1427 | 14.7314 | 14.5172 | 15.0911 | 0.57389 | 11.7574 | 435.5165 | 8.8146 | 0
2020-11-04 | 25.7767 | 20.424 | 31.4739 | 11.0499 | 15.3569 | 14.9 | 15.9511 | 1.0511 | 10.4198 | 423.8123 | 9.3056 | 0
2020-11-05 | 22.9039 | 15.7119 | 28.8594 | 13.1475 | 16.7967 | 15.6639 | 18.8061 | 3.1422 | 6.1072 | 411.7766 | 6.265 | 0
2020-11-06 | 23.931 | 13.1199 | 31.7331 | 18.6132 | 17.3834 | 16.9989 | 18.7111 | 1.7122 | 6.5476 | 403.0094 | 9.9205 | 0
2020-11-07 | 25.8392 | 17.3314 | 32.912 | 15.5806 | 17.2353 | 16.9028 | 18.4261 | 1.5233 | 8.6039 | 393.4979 | 6.5977 | 0
2020-11-08 | 23.4109 | 15.4734 | 27.668 | 12.1946 | 17.3295 | 17.2839 | 17.855 | 0.57111 | 6.0814 | 387.8977 | 6.2449 | 1.5615
2020-11-09 | 23.3426 | 14.2289 | 31.934 | 17.7051 | 17.7303 | 17.57 | 18.14 | 0.57 | 5.6123 | 378.651 | 7.629 | 0
2020-11-10 | 21.2173 | 13.7495 | 28.6124 | 14.8629 | 17.9789 | 17.57 | 18.5211 | 0.95111 | 3.2384 | 426.1848 | 20.0922 | 19.6663
2020-11-11 | 21.9251 | 14.2296 | 29.7616 | 15.532 | 18.2209 | 17.95 | 18.8061 | 0.85611 | 3.7042 | 473.4965 | 14.9983 | 14.4956
2020-11-12 | 25.4228 | 19.2821 | 32.6031 | 13.3209 | 18.1969 | 18.045 | 18.6161 | 0.57111 | 7.2259 | 473.11 | 9.1745 | 0
2020-11-13 | 23.2649 | 16.1891 | 31.7281 | 15.5389 | 18.7143 | 18.3311 | 20.3289 | 1.9978 | 4.5506 | 501.3136 | 114.7319 | 18.5062
2020-11-14 | 14.9231 | 11.6734 | 18.2829 | 6.6094 | 18.7459 | 17.855 | 19.8528 | 1.9978 | -3.8228 | 872.6554 | 5.73 | 8.9821
2020-11-15 | 18.5784 | 8.7751 | 27.9169 | 19.1418 | 16.3239 | 15.855 | 17.665 | 1.81 | 2.2545 | 850.9343 | 8.88 | 0
2020-11-16 | 22.4798 | 15.4246 | 31.0184 | 15.5938 | 16.3144 | 16.2372 | 16.4272 | 0.19 | 6.1654 | 840.0109 | 10.8492 | 0
2020-11-17 | 18.5114 | 15.3774 | 22.2865 | 6.9091 | 16.478 | 16.4272 | 16.5228 | 0.095556 | 2.0334 | 844.395 | 4.8914 | 11.6802
2020-11-18 | 20.4725 | 11.272 | 29.0106 | 17.7386 | 16.6138 | 16.5228 | 16.7128 | 0.19 | 3.8586 | 834.6727 | 9.6825 | 0
2020-11-19 | 21.9558 | 16.9986 | 27.6664 | 10.6678 | 16.7266 | 16.6178 | 16.8078 | 0.19 | 5.2292 | 824.557 | 8.9711 | 0
2020-11-20 | 22.3058 | 14.469 | 30.006 | 15.537 | 16.8574 | 16.7128 | 16.9989 | 0.28611 | 5.4484 | 816.2031 | 12.2394 | 12.896
2020-11-21 | 20.7277 | 12.5936 | 29.6144 | 17.0208 | 17.4401 | 16.9028 | 17.855 | 0.95222 | 3.2876 | 931.2336 | 28.0049 | 11.7183
2020-11-22 | 26.6414 | 18.6159 | 33.3794 | 14.7634 | 17.4689 | 17.3789 | 17.57 | 0.19111 | 9.1726 | 924.8114 | 13.5152 | 0
2020-11-23 | 29.4765 | 23.196 | 36.7844 | 13.5884 | 18.0644 | 17.475 | 18.8061 | 1.3311 | 11.4121 | 902.9263 | 9.7645 | 1.6171
2020-11-24 | 20.7389 | 18.3306 | 25.6106 | 7.2801 | 20.129 | 18.2361 | 22.1422 | 3.9061 | 0.60995 | 903.98 | 4.3532 | 2.2001
2020-11-25 | 23.0992 | 16.5699 | 31.3316 | 14.7617 | 20.4034 | 19.9478 | 21.6639 | 1.7161 | 2.6958 | 887.4708 | 12.0195 | 0
2020-11-26 | 22.3379 | 15.9506 | 30.4079 | 14.4573 | 19.3565 | 18.3311 | 20.615 | 2.2839 | 2.9814 | 866.4956 | 11.6886 | 0
2020-11-27 | 24.7381 | 18.2356 | 30.7101 | 12.4746 | 18.9212 | 18.7111 | 19.3772 | 0.66611 | 5.8169 | 850.8246 | 15.446 | 0
2020-11-28 | 27.2155 | 19.1866 | 34.6006 | 15.414 | 19.0314 | 18.7111 | 19.3772 | 0.66611 | 8.184 | 828.6674 | 9.6014 | 0
2020-11-29 | 22.4751 | 17.284 | 25.565 | 8.281 | 20.4922 | 19.0922 | 22.7172 | 3.625 | 1.983 | 821.6782 | 7.1635 | 0
2020-11-30 | 23.209 | 14.322 | 29.3039 | 14.9819 | 19.8261 | 19.4722 | 21.2822 | 1.81 | 3.3829 | 805.8839 | 11.4622 | 0
2020-12-01 | 25.2912 | 18.4736 | 31.7319 | 13.2584 | 19.5217 | 19.4722 | 19.6622 | 0.19 | 5.7695 | 787.7462 | 10.5314 | 0
2020-12-02 | 21.3951 | 14.8524 | 28.7086 | 13.8562 | 20.1583 | 19.4722 | 20.805 | 1.3328 | 1.2368 | 778.9795 | 10.4901 | 5.0213
2020-12-03 | 21.1838 | 13.6911 | 29.2054 | 15.5144 | 20.5273 | 20.0428 | 21.4728 | 1.43 | 0.65657 | 764.2129 | 12.8113 | 0
2020-12-04 | 20.575 | 13.702 | 27.5189 | 13.8169 | 18.6064 | 18.045 | 20.805 | 2.76 | 1.9686 | 741.657 | 10.6703 | 0
2020-12-05 | 20.6841 | 14.2296 | 26.9296 | 12.7 | 16.7049 | 15.9511 | 18.4261 | 2.475 | 3.9792 | 719.6697 | 14.1554 | 0
2020-12-06 | 23.0815 | 15.4729 | 30.4079 | 14.935 | 16.343 | 16.0461 | 16.6178 | 0.57167 | 6.7385 | 700.6046 | 12.321 | 0
2020-12-07 | 25.202 | 18.3781 | 31.832 | 13.4539 | 16.5929 | 16.4272 | 16.7128 | 0.28556 | 8.6091 | 683.2589 | 12.5801 | 0
2020-12-08 | 28.4637 | 21.3299 | 36.9625 | 15.6326 | 17.0311 | 16.7128 | 17.2839 | 0.57111 | 11.4326 | 666.0308 | 9.5735 | 0
2020-12-09 | 30.5002 | 23.5329 | 37.007 | 13.4741 | 17.2948 | 17.1889 | 17.475 | 0.28611 | 13.2054 | 651.132 | 6.4682 | 0
2020-12-10 | 30.7741 | 20.3766 | 38.7729 | 18.3964 | 17.8254 | 17.3789 | 18.6161 | 1.2372 | 12.9487 | 636.0157 | 8.3246 | 2.121
2020-12-11 | 22.5036 | 15.3299 | 30.8716 | 15.5416 | 18.1067 | 17.0939 | 19.8528 | 2.7589 | 4.3969 | 622.3317 | 10.4062 | 0
2020-12-12 | 27.9638 | 18.2354 | 38.4904 | 20.2551 | 18.1376 | 17.855 | 18.4261 | 0.57111 | 9.8262 | 610.6668 | 9.7318 | 0
2020-12-13 | 21.6851 | 14.9954 | 30.1551 | 15.1597 | 18.2205 | 16.6178 | 19.6622 | 3.0444 | 3.4645 | 591.445 | 9.1202 | 0
2020-12-14 | 23.6273 | 14.8034 | 32.0879 | 17.2846 | 17.3482 | 16.5228 | 19.5672 | 3.0444 | 6.2791 | 576.1303 | 14.3355 | 0
2020-12-15 | 23.8994 | 16.9505 | 31.6771 | 14.7266 | 17.2495 | 16.5228 | 18.045 | 1.5222 | 6.65 | 556.991 | 7.3415 | 0
2020-12-16 | 25.5648 | 13.3621 | 34.8499 | 21.4878 | 18.1086 | 17.95 | 18.4261 | 0.47611 | 7.4562 | 547.3394 | 10.4089 | 0
2020-12-17 | 28.1463 | 22.4291 | 35.7031 | 13.2739 | 18.1883 | 18.045 | 18.4261 | 0.38111 | 9.9581 | 532.0992 | 8.25 | 0
2020-12-18 | 23.6803 | 15.8549 | 36.0801 | 20.2252 | 19.2267 | 18.14 | 22.3328 | 4.1928 | 4.4537 | 522.208 | 6.6246 | 2.1503
2020-12-19 | 19.4202 | 8.0274 | 28.4069 | 20.3795 | 18.628 | 16.9028 | 20.4239 | 3.5211 | 0.79221 | 506.6204 | 6.6897 | 0
2020-12-20 | 22.4435 | 14.0369 | 31.0646 | 17.0276 | 19.2593 | 18.7111 | 20.5189 | 1.8078 | 3.1842 | 497.1679 | 7.9367 | 0
2020-12-21 | 25.377 | 16.665 | 33.7449 | 17.0799 | 19.0757 | 18.9011 | 19.4722 | 0.57111 | 6.3013 | 484.9146 | 10.5829 | 0
2020-12-22 | 27.7349 | 21.1869 | 34.5879 | 13.4009 | 18.3653 | 18.045 | 19.0922 | 1.0472 | 9.3696 | 466.2004 | 9.4441 | 0
2020-12-23 | 29.7419 | 23.0521 | 37.5506 | 14.4984 | 18.3964 | 18.2361 | 18.5211 | 0.285 | 11.3455 | 450.6037 | 8.3866 | 0
2020-12-24 | 29.3555 | 22.3345 | 39.1065 | 16.772 | 18.853 | 18.4261 | 20.5189 | 2.0928 | 10.5025 | 438.3581 | 6.0462 | 1.2216
2020-12-25 | 27.2459 | 18.3781 | 37.3844 | 19.0064 | 20.1026 | 19.7578 | 20.71 | 0.95222 | 7.1433 | 432.761 | 6.9779 | 0
2020-12-26 | 28.1107 | 22.6691 | 35.9711 | 13.3019 | 20.07 | 19.6622 | 21.3778 | 1.7156 | 8.0407 | 422.7822 | 5.2484 | 0
2020-12-27 | 26.7378 | 19.6149 | 33.2749 | 13.6601 | 20.5006 | 20.0428 | 21.6639 | 1.6211 | 6.2372 | 410.9234 | 8.2893 | 0
2020-12-28 | 23.1987 | 16.3799 | 30.5081 | 14.1282 | 20.1987 | 19.9478 | 21.2822 | 1.3344 | 3 | 525.1291 | 72.4812 | 32.5828
2020-12-29 | 25.623 | 14.9464 | 35.7046 | 20.7582 | 20.0937 | 19.9478 | 20.5189 | 0.57111 | 5.5293 | 569.9768 | 9.7334 | 0
2020-12-30 | 22.9357 | 17.1409 | 28.8541 | 11.7132 | 20.8687 | 19.5672 | 22.525 | 2.9578 | 2.067 | 554.7477 | 7.8064 | 0
2020-12-31 | 23.5445 | 13.6519 | 31.8306 | 18.1787 | 18.759 | 18.045 | 20.71 | 2.665 | 4.7854 | 534.8864 | 11.0852 | 0
2021-01-01 | 26.9295 | 20.2815 | 34.1651 | 13.8836 | 18.3319 | 18.045 | 18.6161 | 0.57111 | 8.5976 | 518.8334 | 11.5353 | 0
2021-01-02 | 23.8549 | 16.2366 | 31.0649 | 14.8283 | 19.258 | 18.3311 | 22.0461 | 3.715 | 4.5969 | 593.2637 | 146.2099 | 47.887
2021-01-03 | 20.04 | 15.9506 | 25.3194 | 9.3688 | 19.8984 | 19.6622 | 20.615 | 0.95278 | 0.14163 | 910.1391 | 4.996 | 2.5985
2021-01-04 | 21.2095 | 14.7566 | 30.6595 | 15.9029 | 19.7726 | 19.5672 | 21.4728 | 1.9056 | 1.4369 | 905.3359 | 11.0656 | 10.5113
2021-01-05 | 17.5812 | 14.3734 | 23.1966 | 8.8231 | 20.3656 | 19.7578 | 21.3778 | 1.62 | -2.7844 | 911.7877 | 6.2912 | 0
2021-01-06 | 19.2925 | 11.5274 | 28.7051 | 17.1777 | 19.4843 | 18.9011 | 20.71 | 1.8089 | -0.19174 | 893.4015 | 11.166 | 0
2021-01-07 | 23.9168 | 15.2811 | 33.6389 | 18.3579 | 19.4396 | 19.3772 | 19.6622 | 0.285 | 4.4772 | 879.8836 | 13.9108 | 0
2021-01-08 | 18.458 | 14.7084 | 24.9335 | 10.2251 | 16.9963 | 14.6128 | 19.9478 | 5.335 | 1.4617 | 1686.5476 | 644.5826 | 55.2139
2021-01-09 | 22.0108 | 12.1084 | 31.8296 | 19.7211 | 15.9417 | 15.6639 | 16.1411 | 0.47722 | 6.0691 | 2274.8335 | 17.7559 | 0
2021-01-10 | 25.2739 | 19.9004 | 31.2691 | 11.3686 | 16.3093 | 16.1411 | 16.4272 | 0.28611 | 8.9646 | 2258.1427 | 16.6106 | 0
2021-01-11 | 23.0379 | 17.284 | 28.5554 | 11.2714 | 16.595 | 16.4272 | 17.1889 | 0.76167 | 6.4429 | 2226.7674 | 17.1506 | 0
2021-01-12 | 20.4713 | 11.4794 | 27.0749 | 15.5955 | 19.2613 | 17.3789 | 19.9478 | 2.5689 | 1.2099 | 2214.6025 | 12.6322 | 0
2021-01-13 | 22.6211 | 17.9981 | 27.7649 | 9.7668 | 18.9793 | 18.9011 | 19.0922 | 0.19111 | 3.6418 | 2193.7901 | 13.3037 | 0
2021-01-14 | 24.5693 | 20.424 | 29.0536 | 8.6296 | 18.9417 | 18.9011 | 19.0922 | 0.19111 | 5.6276 | 2176.9765 | 16.6457 | 0
2021-01-15 | 27.1789 | 19.4721 | 36.0945 | 16.6224 | 19.0659 | 18.9961 | 19.3772 | 0.38111 | 8.113 | 2151.2951 | 11.5975 | 0
2021-01-16 | 19.4473 | 12.5439 | 25.9024 | 13.3584 | 20.4447 | 19.0922 | 21.3778 | 2.2856 | -0.99744 | 2163.5712 | 14.2815 | 8.197
2021-01-17 | 20.0266 | 8.7786 | 31.5816 | 22.8029 | 20.4539 | 20.0428 | 21.3778 | 1.335 | -0.42727 | 2138.3703 | 21.1352 | 0
2021-01-18 | 23.5765 | 16.4259 | 32.3431 | 15.9172 | 19.9854 | 19.8528 | 20.1378 | 0.285 | 3.5911 | 2114.3612 | 22.1822 | 0
2021-01-19 | 24.9669 | 17.9494 | 34.2689 | 16.3195 | 19.8765 | 19.8528 | 20.0428 | 0.19 | 5.0904 | 2085.3301 | 20.3514 | 0
2021-01-20 | 25.8343 | 18.5685 | 34.85 | 16.2815 | 19.8983 | 19.7578 | 19.9478 | 0.19 | 5.936 | 2061.7763 | 21.0829 | 0
2021-01-21 | 26.8317 | 19.3771 | 35.5954 | 16.2184 | 19.9339 | 19.8528 | 20.0428 | 0.19 | 6.8978 | 2029.1312 | 18.0349 | 0
2021-01-22 | 27.436 | 19.9006 | 36.2411 | 16.3405 | 20.025 | 19.9478 | 20.2339 | 0.28611 | 7.411 | 2001.262 | 15.9646 | 0
2021-01-23 | 28.2536 | 21.9509 | 36.5111 | 14.5602 | 20.0973 | 20.0428 | 20.2339 | 0.19111 | 8.1563 | 1976.4053 | 17.5209 | 0
2021-01-24 | 29.7549 | 22.9569 | 38.1016 | 15.1447 | 20.1808 | 20.1378 | 20.3289 | 0.19111 | 9.5742 | 1951.524 | 14.4942 | 0
2021-01-25 | 29.4395 | 23.2936 | 40.8874 | 17.5939 | 20.2922 | 20.1378 | 20.615 | 0.47722 | 9.1473 | 1933.1496 | 17.3299 | 1.3271
2021-01-26 | 26.5307 | 20.8056 | 35.3301 | 14.5244 | 20.4635 | 20.3289 | 20.615 | 0.28611 | 6.0671 | 1931.4371 | 13.6689 | 0
2021-01-27 | 26.3737 | 18.9016 | 34.2684 | 15.3668 | 20.5926 | 20.4239 | 20.9011 | 0.47722 | 5.7811 | 1913.5038 | 15.3208 | 0
2021-01-28 | 22.8973 | 14.3729 | 31.0666 | 16.6937 | 20.7855 | 20.615 | 21.0911 | 0.47611 | 2.1118 | 1997.4506 | 41.8066 | 9.5827
2021-01-29 | 24.2803 | 15.1864 | 34.4794 | 19.2929 | 20.9345 | 20.805 | 21.2822 | 0.47722 | 3.3457 | 1997.146 | 14.5615 | 0
2021-01-30 | 19.4826 | 15.0909 | 25.7074 | 10.6164 | 21.9227 | 21.0911 | 23.2922 | 2.2011 | -2.4402 | 1985.5216 | 13.4982 | 0
2021-01-31 | 16.3589 | 13.5096 | 19.7574 | 6.2478 | 21.1921 | 20.0428 | 22.6211 | 2.5783 | -4.8332 | 1968.4173 | 8.6055 | 0
2021-02-01 | 14.4229 | 11.7705 | 17.617 | 5.8465 | 18.6876 | 18.2361 | 20.0428 | 1.8067 | -4.2647 | 1944.2176 | 5.5352 | 2.1269
2021-02-02 | 17.0663 | 12.4485 | 24.6414 | 12.1929 | 17.6848 | 17.3789 | 18.5211 | 1.1422 | -0.61859 | 1955.4137 | 7.7114 | 6.3601
2021-02-03 | 19.7883 | 11.0389 | 28.8549 | 17.8159 | 17.8313 | 17.665 | 17.95 | 0.285 | 1.9571 | 1945.9786 | 12.967 | 0
2021-02-04 | 22.319 | 10.7871 | 33.8596 | 23.0725 | 17.9945 | 17.95 | 18.045 | 0.095 | 4.3245 | 1928.2727 | 18.1407 | 0
2021-02-05 | 23.8604 | 15.757 | 33.5371 | 17.7801 | 18.1323 | 18.045 | 18.2361 | 0.19111 | 5.7281 | 1911.4338 | 17.7008 | 0
2021-02-06 | 25.1927 | 17.7594 | 33.1179 | 15.3586 | 18.2727 | 18.2361 | 18.3311 | 0.095 | 6.92 | 1889.8797 | 17.2543 | 0
2021-02-07 | 27.1216 | 20.1386 | 36.5689 | 16.4303 | 18.4103 | 18.3311 | 18.6161 | 0.285 | 8.7113 | 1865.3367 | 17.8277 | 0
2021-02-08 | 15.6385 | 13.0756 | 22.6209 | 9.5454 | 17.6845 | 16.7128 | 19.7578 | 3.045 | -2.0459 | 3515.6987 | 1308.4709 | 107.8526
2021-02-09 | 15.7263 | 13.0275 | 21.3781 | 8.3506 | 16.8901 | 16.8078 | 17.0939 | 0.28611 | -1.1638 | 4627.3043 | 25.8969 | 6.7029
2021-02-10 | 19.7287 | 13.4124 | 28.7079 | 15.2956 | 16.9739 | 16.9028 | 16.9989 | 0.096111 | 2.7548 | 4535.4866 | 32.9112 | 0
2021-02-11 | 22.6737 | 16.7604 | 30.4579 | 13.6975 | 17.08 | 16.9989 | 17.0939 | 0.095 | 5.5937 | 4461.8055 | 39.044 | 0
2021-02-12 | 20.2583 | 15.8074 | 28.6549 | 12.8474 | 17.1622 | 17.0939 | 17.1889 | 0.095 | 3.0961 | 4496.0728 | 107.4551 | 14.8149
2021-02-13 | 21.3223 | 13.1709 | 31.7891 | 18.6181 | 17.2206 | 17.1889 | 17.2839 | 0.095 | 4.1017 | 4566.2871 | 35.0156 | 0
2021-02-14 | 25.4881 | 17.8544 | 35.8526 | 17.9982 | 17.2839 | 17.2839 | 17.2839 | 0 | 8.2042 | 4501.9277 | 37.5768 | 0
2021-02-15 | 19.9404 | 14.9001 | 27.6726 | 12.7725 | 17.371 | 17.2839 | 17.3789 | 0.095 | 2.5695 | 4481.7913 | 26.9035 | 2.2001
2021-02-16 | 21.7853 | 15.4731 | 30.5694 | 15.0963 | 17.4109 | 17.3789 | 17.475 | 0.096111 | 4.3744 | 4430.0093 | 29.7373 | 0
2021-02-17 | 23.1939 | 16.4264 | 31.3194 | 14.8929 | 17.479 | 17.475 | 17.57 | 0.095 | 5.7149 | 4388.3823 | 30.3781 | 0
2021-02-18 | 23.353 | 16.4271 | 31.37 | 14.9429 | 17.5789 | 17.57 | 17.665 | 0.095 | 5.7741 | 4334.7554 | 29.2421 | 0
2021-02-19 | 18.7834 | 13.0759 | 26.4935 | 13.4176 | 17.7085 | 17.665 | 17.76 | 0.095 | 1.0749 | 4317.5217 | 23.8019 | 2.2939
2021-02-20 | 20.8195 | 13.5091 | 27.8131 | 14.3041 | 17.8065 | 17.76 | 17.95 | 0.19 | 3.013 | 4282.0396 | 28.6734 | 0
2021-02-21 | 23.1682 | 17.9975 | 29.4021 | 11.4046 | 18.0292 | 17.855 | 18.2361 | 0.38111 | 5.139 | 4243.0291 | 26.7047 | 0
2021-02-22 | 24.6383 | 20.1384 | 31.5779 | 11.4395 | 18.2656 | 18.14 | 18.4261 | 0.28611 | 6.3727 | 4202.3359 | 28.5954 | 0
2021-02-23 | 24.7641 | 17.9496 | 35.1936 | 17.2441 | 18.4083 | 18.3311 | 18.5211 | 0.19 | 6.3558 | 4165.3426 | 22.7575 | 0
2021-02-24 | 24.5965 | 18.9486 | 32.0854 | 13.1368 | 18.5429 | 18.4261 | 18.6161 | 0.19 | 6.0536 | 4136.205 | 29.1389 | 0
2021-02-25 | 26.3749 | 20.2814 | 33.1185 | 12.8371 | 18.6844 | 18.6161 | 18.9011 | 0.285 | 7.6905 | 4094.3537 | 23.3406 | 0
2021-02-26 | 26.8312 | 22.0464 | 32.8589 | 10.8125 | 18.8407 | 18.7111 | 18.9961 | 0.285 | 7.9904 | 4058.7935 | 27.1275 | 0
2021-02-27 | 26.2209 | 20.3771 | 31.1174 | 10.7403 | 19.0362 | 18.9011 | 19.2822 | 0.38111 | 7.1847 | 4019.8923 | 16.7354 | 0
2021-02-28 | 23.9519 | 16.4274 | 31.1659 | 14.7386 | 19.205 | 19.0922 | 19.3772 | 0.285 | 4.7468 | 4142.0204 | 58.8021 | 5.4256
2021-03-01 | 24.067 | 20.3289 | 28.3079 | 7.979 | 19.3475 | 19.2822 | 19.5672 | 0.285 | 4.7194 | 4139.3035 | 14.2913 | 0
2021-03-02 | 22.8536 | 18.378 | 31.6294 | 13.2514 | 19.5782 | 19.3772 | 20.1378 | 0.76056 | 3.2754 | 4135.7166 | 24.4533 | 0
2021-03-03 | 23.4869 | 17.9025 | 31.2184 | 13.3159 | 19.8894 | 19.7578 | 20.1378 | 0.38 | 3.5975 | 4132.8462 | 26.564 | 0
2021-03-04 | 25.7941 | 18.5211 | 36.1544 | 17.6334 | 19.9181 | 19.8528 | 20.0428 | 0.19 | 5.876 | 4119.8848 | 19.2263 | 0
2021-03-05 | 26.5557 | 19.0921 | 35.7655 | 16.6734 | 19.9864 | 19.9478 | 20.1378 | 0.19 | 6.5694 | 4120.3571 | 15.3045 | 0
2021-03-06 | 26.7385 | 21.2824 | 33.7964 | 12.5139 | 20.1042 | 20.0428 | 20.2339 | 0.19111 | 6.6343 | 4092.4064 | 29.442 | 0
2021-03-07 | 26.9474 | 21.4729 | 35.1724 | 13.6995 | 20.1917 | 20.1378 | 20.4239 | 0.28611 | 6.7557 | 4047.5903 | 29.7822 | 0
2021-03-08 | 23.1085 | 20.3764 | 26.88 | 6.5036 | 20.3338 | 20.2339 | 20.4239 | 0.19 | 2.7747 | 4021.9651 | 19.8357 | 0
2021-03-09 | 24.882 | 18.3305 | 32.0349 | 13.7044 | 20.6532 | 20.4239 | 20.9961 | 0.57222 | 4.2288 | 3992.586 | 29.2449 | 0
2021-03-10 | 26.2305 | 20.9011 | 32.9116 | 12.0104 | 20.9215 | 20.71 | 21.1872 | 0.47722 | 5.309 | 3949.2 | 42.484 | 0
2021-03-11 | 23.9455 | 18.378 | 29.7569 | 11.3789 | 20.9008 | 20.805 | 21.1872 | 0.38222 | 3.0447 | 3877.7453 | 14.3341 | 0
2021-03-12 | 20.2942 | 16.1416 | 25.4176 | 9.276 | 20.9278 | 20.805 | 21.2822 | 0.47722 | -0.63363 | 3898.2303 | 10.5595 | 6.8171
2021-03-13 | 22.1951 | 16.7129 | 28.9536 | 12.2407 | 20.9397 | 20.805 | 21.1872 | 0.38222 | 1.2555 | 3888.9887 | 23.964 | 0
2021-03-14 | 22.0403 | 15.9506 | 30.8176 | 14.8671 | 20.7952 | 20.71 | 20.9011 | 0.19111 | 1.2451 | 3847.7679 | 16.7942 | 0
2021-03-15 | 21.094 | 16.3794 | 26.5856 | 10.2062 | 20.7417 | 20.71 | 20.9011 | 0.19111 | 0.35233 | 3889.8476 | 24.2138 | 5.4695
2021-03-16 | 19.0723 | 14.3734 | 26.8854 | 12.5119 | 20.8888 | 20.71 | 21.0911 | 0.38111 | -1.8165 | 3895.8012 | 17.4938 | 0
2021-03-17 | 15.395 | 12.3974 | 19.4249 | 7.0274 | 20.7859 | 19.8528 | 21.1872 | 1.3344 | -5.3909 | 3881.7301 | 9.9641 | 0
2021-03-18 | 12.0755 | 10.6511 | 14.23 | 3.5789 | 19.1064 | 18.6161 | 19.8528 | 1.2367 | -4.0968 | 3880.8445 | 4.8662 | 0
2021-03-19 | 14.0978 | 12.4011 | 15.855 | 3.4539 | 18.0354 | 17.665 | 18.6161 | 0.95111 | -0.92448 | 3887.6073 | 8.0335 | 4.3768
2021-03-20 | 15.0096 | 11.4272 | 19.2869 | 7.8597 | 17.2684 | 17.0939 | 17.665 | 0.57111 | 1.1856 | 3868.7306 | 11.9139 | 2.0917
2021-03-21 | 17.111 | 8.2714 | 26.1975 | 17.9261 | 17.2839 | 17.1889 | 17.3789 | 0.19 | 2.2146 | 3840.5969 | 16.5959 | 0
2021-03-22 | 18.454 | 13.5556 | 25.225 | 11.6694 | 17.4159 | 17.3789 | 17.475 | 0.096111 | 4.1075 | 3830.4268 | 18.3141 | 1.1045
2021-03-23 | 19.4984 | 13.7969 | 26.1003 | 12.3033 | 17.4788 | 17.3789 | 17.57 | 0.19111 | -1.6398 | 3809.4127 | 21.8446 | 0
2021-03-24 | 21.5234 | 15.9506 | 27.6689 | 11.7183 | 17.5888 | 17.57 | 17.665 | 0.095 | -5.554 | 3785.9873 | 21.7292 | 0
2021-03-25 | 15.839 | 11.2358 | 19.8056 | 8.5697 | 17.7184 | 17.665 | 17.95 | 0.285 | -4.9782 | 3776.6799 | 9.3328 | 2.953
2021-03-26 | 12.0348 | 7.0781 | 16.6175 | 9.5394 | 17.1937 | 16.8078 | 18.2361 | 1.4283 | -3.194 | 3752.0615 | 10.8796 | 0
2021-03-27 | 12.7403 | 4.2475 | 22.2381 | 17.9906 | 15.7614 | 15.3778 | 16.8078 | 1.43 | 2.312 | 3705.363 | 12.8404 | 0
2021-03-28 | 13.9997 | 3.2531 | 25.3675 | 22.1144 | 15.4901 | 15.2822 | 15.76 | 0.47778 | 4.1111 | 3683.0181 | 13.6055 | 0
2021-03-29 | 18.0734 | 7.33 | 28.0114 | 20.6814 | 15.2843 | 14.9961 | 15.5689 | 0.57278 | 4.6838 | 3669.6617 | 19.4942 | 0
2021-03-30 | 19.6012 | 13.3142 | 26.9794 | 13.6653 | 15.3845 | 15.2822 | 15.4728 | 0.19056 | 4.6229 | 3658.1029 | 22.9251 | 0
2021-03-31 | 19.968 | 15.2344 | 26.2944 | 11.06 | 15.6613 | 15.4728 | 15.855 | 0.38222 | 4.9278 | 3637.4269 | 22.5997 | 0
2021-04-01 | 20.0074 | 16.1414 | 25.7094 | 9.5681 | 15.925 | 15.855 | 16.0461 | 0.19111 | 5.3271 | 3620.2145 | 15.8716 | 0
2021-04-02 | 20.5891 | 16.1892 | 26.49 | 10.3008 | 16.1742 | 16.0461 | 16.4272 | 0.38111 | 5.9966 | 3597.8621 | 20.0942 | 0
2021-04-03 | 21.2521 | 17.2839 | 26.8811 | 9.5972 | 16.4978 | 16.3322 | 16.7128 | 0.38056 | 7.5039 | 3579.0028 | 20.7902 | 0
2021-04-04 | 22.1708 | 17.95 | 27.9169 | 9.9669 | 16.7623 | 16.6178 | 16.9989 | 0.38111 | 6.5035 | 3559.8142 | 20.4514 | 0
2021-04-05 | 24.0017 | 19.8531 | 30.1072 | 10.2542 | 16.9865 | 16.9028 | 17.1889 | 0.28611 | 4.1779 | 3533.9013 | 16.8808 | 0
2021-04-06 | 23.2657 | 18.7592 | 28.8067 | 10.0475 | 17.2018 | 17.0939 | 17.3789 | 0.285 | 3.436 | 3526.3661 | 25.1288 | 0
2021-04-07 | 21.1644 | 18.9967 | 24.8344 | 5.8378 | 17.3951 | 17.2839 | 17.57 | 0.28611 | -0.5549 | 3510.2438 | 14.5891 | 2.1357
2021-04-08 | 20.6378 | 17.3319 | 25.0286 | 7.6967 | 17.7293 | 17.475 | 18.045 | 0.57 | -6.9097 | 3489.3807 | 11.7682 | 0
2021-04-09 | 16.8402 | 13.365 | 18.8061 | 5.4411 | 18.7102 | 17.76 | 19.8528 | 2.0928 | -6.2746 | 3486.7485 | 5.8292 | 1.248
2021-04-10 | 10.8196 | 6.5181 | 13.3169 | 6.7989 | 18.1176 | 16.6178 | 19.4722 | 2.8544 | -1.7404 | 3470.8672 | 12.8301 | 4.7899
2021-04-11 | 12.4357 | 3.4056 | 22.5264 | 19.1208 | 15.8002 | 15.3778 | 16.7128 | 1.335 | 2.2387 | 3434.7681 | 12.1063 | 0
2021-04-12 | 16.3772 | 9.5675 | 24.7411 | 15.1736 | 15.3827 | 15.0911 | 15.6639 | 0.57278 | 3.7912 | 3428.3038 | 19.4771 | 0
2021-04-13 | 18.0389 | 12.0131 | 26.4919 | 14.4789 | 15.142 | 14.8039 | 15.3778 | 0.57389 | 6.0936 | 3404.4507 | 20.6072 | 0
2021-04-14 | 19.1739 | 14.9475 | 26.1506 | 11.2031 | 15.185 | 15.0911 | 15.2822 | 0.19111 | 6.8567 | 3391.9869 | 23.1604 | 0
2021-04-15 | 21.2356 | 14.995 | 29.4533 | 14.4583 | 15.3588 | 15.2822 | 15.4728 | 0.19056 | 7.6154 | 3368.1862 | 18.9094 | 0
2021-04-16 | 22.0417 | 15.6633 | 29.0542 | 13.3908 | 15.5487 | 15.4728 | 15.6639 | 0.19111 | 7.3242 | 3359.4407 | 18.4754 | 0
2021-04-17 | 22.9742 | 18.7586 | 28.0619 | 9.3033 | 15.7149 | 15.6639 | 15.76 | 0.096111 | 7.4612 | 3343.267 | 13.0107 | 0
2021-04-18 | 22.8729 | 19.1867 | 27.8642 | 8.6775 | 15.8721 | 15.76 | 15.9511 | 0.19111 | 7.7407 | 3327.1084 | 20.1117 | 0
2021-04-19 | 23.1761 | 19.1392 | 28.2122 | 9.0731 | 16.057 | 15.9511 | 16.2372 | 0.28611 | 0.74357 | 3314.8341 | 19.5931 | 0
2021-04-20 | 23.6128 | 18.8067 | 28.3597 | 9.5531 | 16.4096 | 16.2372 | 16.8078 | 0.57056 | -2.3487 | 3294.1604 | 19.756 | 0
2021-04-21 | 16.8006 | 9.915 | 23.4364 | 13.5214 | 17.7538 | 16.7128 | 18.4261 | 1.7133 | -1.8754 | 3293.907 | 15.6004 | 4.7518
2021-04-22 | 14.0609 | 7.38 | 21.7594 | 14.3794 | 16.8547 | 16.5228 | 17.855 | 1.3322 | -2.193 | 3265.1276 | 11.6402 | 0
2021-04-23 | 15.8784 | 11.7656 | 19.805 | 8.0394 | 16.7068 | 16.6178 | 16.7128 | 0.095 | -1.4764 | 3271.4144 | 9.7695 | 4.9539
2021-04-24 | 14.6618 | 8.2669 | 22.3339 | 14.0669 | 16.7316 | 16.5228 | 16.8078 | 0.285 | 0.2826 | 3249.8767 | 7.8704 | 0
2021-04-25 | 15.2304 | 6.1586 | 24.1108 | 17.9522 | 16.1442 | 15.76 | 16.9028 | 1.1428 | 0.94112 | 3233.2152 | 15.5545 | 0
2021-04-26 | 17.0142 | 12.7864 | 23.2936 | 10.5072 | 15.6413 | 15.2822 | 16.0461 | 0.76389 | 2.6663 | 3223.1236 | 17.9541 | 0
2021-04-27 | 17.0853 | 12.545 | 23.9675 | 11.4225 | 15.3073 | 14.9961 | 15.5689 | 0.57278 | 3.1919 | 3200.6435 | 20.7672 | 0
2021-04-28 | 18.3076 | 13.3653 | 25.71 | 12.3447 | 14.9267 | 14.7089 | 15.2822 | 0.57333 | 2.7872 | 3174.5253 | 20.4699 | 0
2021-04-29 | 18.4992 | 14.3256 | 24.1114 | 9.7858 | 14.6068 | 14.325 | 14.9961 | 0.67111 | 3.4913 | 3159.7072 | 24.6955 | 0
2021-04-30 | 17.7138 | 13.4614 | 22.2383 | 8.7769 | 13.9217 | 13.4611 | 14.7089 | 1.2478 | 3.9613 | 3142.8385 | 17.9759 | 0
2021-05-01 | 18.0981 | 12.1506 | 25.2236 | 13.0731 | 13.4973 | 13.2689 | 13.9422 | 0.67333 | 1.8269 | 3111.6954 | 21.3704 | 0
2021-05-02 | 17.883 | 10.3006 | 25.3194 | 15.0189 | 13.6098 | 13.4611 | 13.75 | 0.28889 | -3.2982 | 3088.894 | 14.0681 | 0
2021-05-03 | 15.3242 | 9.7567 | 23.2919 | 13.5353 | 13.9679 | 13.75 | 14.9961 | 1.2461 | -4.8165 | 3076.9719 | 12.4914 | 0
2021-05-04 | 10.3116 | 7.43 | 12.3031 | 4.8731 | 12.936 | 11.9161 | 14.9 | 2.9839 | -0.90205 | 3039.7203 | 15.8237 | 0
2021-05-05 | 9.1514 | 1.7686 | 15.1864 | 13.4178 | 11.2154 | 10.7478 | 11.9161 | 1.1683 | 1.3795 | 3007.2513 | 16.1666 | 0
2021-05-06 | 12.034 | 4.985 | 20.4722 | 15.4872 | 10.5271 | 10.0628 | 11.1389 | 1.0761 | 1.3169 | 3001.9891 | 8.3534 | 0
2021-05-07 | 12.5949 | 10.0131 | 17.4744 | 7.4614 | 10.6873 | 10.455 | 10.9439 | 0.48889 | 1.4915 | 2996.9915 | 12.8932 | 0
2021-05-08 | 11.844 | 5.955 | 18.3786 | 12.4236 | 10.227 | 9.8661 | 10.9439 | 1.0778 | 0.59894 | 2978.284 | 14.5521 | 0
2021-05-09 | 12.1788 | 4.9783 | 18.0456 | 13.0672 | 10.4131 | 10.2589 | 10.6511 | 0.39222 | 2.4247 | 2960.1937 | 6.7664 | 0
2021-05-10 | 10.826 | 3.5436 | 18.9017 | 15.3581 | 10.5529 | 10.3572 | 10.7478 | 0.39056 | 2.2996 | 2944.6731 | 11.9017 | 0
2021-05-11 | 12.8378 | 7.3194 | 19.8056 | 12.4861 | 10.4489 | 10.2589 | 10.6511 | 0.39222 | 3.7836 | 2945.6338 | 5.635 | 0
2021-05-12 | 12.8524 | 6.9672 | 20.1872 | 13.22 | 10.3028 | 10.0628 | 10.5528 | 0.49 | 3.51 | 2931.9026 | 11.8968 | 0
2021-05-13 | 14.2326 | 8.825 | 21.14 | 12.315 | 10.3122 | 10.1611 | 10.5528 | 0.39167 | 4.2254 | 2920.3205 | 8.2377 | 0
2021-05-14 | 13.8128 | 9.0758 | 21.3794 | 12.3036 | 10.4621 | 10.3572 | 10.5528 | 0.19556 | 3.3855 | 2910.8876 | 11.7201 | 0
2021-05-15 | 14.5376 | 8.4761 | 22.3825 | 13.9064 | 10.7311 | 10.5528 | 10.9439 | 0.39111 | 4.1908 | 2898.349 | 10.301 | 0
2021-05-16 | 13.8476 | 8.1653 | 21.4256 | 13.2603 | 11.0179 | 10.8461 | 11.1389 | 0.29278 | 6.51 | 2886.945 | 8.7284 | 0
2021-05-17 | 14.9219 | 7.0267 | 23.1969 | 16.1703 | 11.2372 | 11.1389 | 11.3339 | 0.195 | 6.0903 | 2880.5545 | 8.4791 | 0
2021-05-18 | 17.5278 | 14.9 | 20.6628 | 5.7628 | 11.4299 | 11.3339 | 11.5278 | 0.19389 | 2.5913 | 2880.6009 | 11.2532 | 0
2021-05-19 | 17.3275 | 14.1819 | 20.1386 | 5.9567 | 11.7584 | 11.5278 | 12.2072 | 0.67944 | -2.5609 | 2874.0534 | 12.7997 | 0
2021-05-20 | 14.0212 | 10.4061 | 19.4725 | 9.0664 | 12.0635 | 11.9161 | 12.2072 | 0.29111 | -5.5946 | 2866.7304 | 6.0799 | 0
2021-05-21 | 9.1975 | 3.8969 | 12.835 | 8.9381 | 12.8378 | 12.2072 | 13.365 | 1.1578 | -5.6595 | 2869.9511 | 14.1427 | 7.5935
2021-05-22 | 6.4689 | -0.6575 | 14.8036 | 15.4611 | 11.7085 | 10.9439 | 12.4011 | 1.4572 | 0.2114 | 2830.078 | 21.6128 | 0
2021-05-23 | 7.1783 | -1.2203 | 17.2844 | 18.5047 | 10.2295 | 9.6689 | 11.3339 | 1.665 | 3.3519 | 2807.8063 | 18.0638 | 0
2021-05-24 | 11.9199 | 5.5486 | 19.33 | 13.7814 | 9.625 | 9.275 | 10.0628 | 0.78778 | 4.399 | 2820.588 | 8.4574 | 0
2021-05-25 | 13.5814 | 5.6519 | 22.1906 | 16.5386 | 9.3105 | 8.8789 | 9.7678 | 0.88889 | 5.5292 | 2800.278 | 15.0779 | 0
2021-05-26 | 14.024 | 9.0719 | 21.2358 | 12.1639 | 9.3074 | 9.0772 | 9.4722 | 0.395 | 7.3754 | 2797.8956 | 10.3859 | 0
2021-05-27 | 14.8397 | 6.9697 | 22.8619 | 15.8922 | 9.4742 | 9.275 | 9.5711 | 0.29611 | 2.4519 | 2793.047 | 11.9614 | 0
2021-05-28 | 16.6828 | 11.2339 | 24.835 | 13.6011 | 9.7883 | 9.5711 | 10.0628 | 0.49167 | 1.8941 | 2784.8485 | 17.0624 | 0
2021-05-29 | 11.926 | 4.7644 | 18.5211 | 13.7567 | 10.3326 | 10.0628 | 10.5528 | 0.49 | 3.9623 | 2777.5598 | 8.8362 | 0
2021-05-30 | 11.6824 | 4.1994 | 19.1394 | 14.94 | 9.9314 | 9.5711 | 10.5528 | 0.98167 | 4.4884 | 2759.0205 | 7.6642 | 0
2021-05-31 | 14.2949 | 8.7292 | 21.7611 | 13.0319 | 9.5674 | 9.275 | 9.965 | 0.69 | 3.7322 | 2753.0569 | 12.0503 | 0
2021-06-01 | 14.4198 | 7.8203 | 21.1869 | 13.3667 | 9.5586 | 9.3728 | 9.6689 | 0.29611 | 6.5983 | 2743.3623 | 18.3667 | 0
2021-06-02 | 13.2996 | 5.5422 | 23.0053 | 17.4631 | 9.6712 | 9.5711 | 9.7678 | 0.19667 | 7.5822 | 2719.27 | 8.8856 | 0
2021-06-03 | 16.1568 | 12.2556 | 20.9964 | 8.7408 | 9.9123 | 9.6689 | 10.0628 | 0.39389 | 2.0229 | 2723.7102 | 9.4374 | 0
2021-06-04 | 17.2533 | 12.2547 | 22.4775 | 10.2228 | 10.2672 | 10.0628 | 10.455 | 0.39222 | 2.1183 | 2715.6278 | 15.0024 | 0
2021-06-05 | 11.9352 | 5.0364 | 18.7592 | 13.7228 | 11.0743 | 10.455 | 11.625 | 1.17 | -0.17815 | 2706.7746 | 5.843 | 0
2021-06-06 | 12.3855 | 4.6725 | 17.2836 | 12.6111 | 11.1285 | 10.9439 | 11.5278 | 0.58389 | -0.12828 | 2700.5404 | 8.95 | 0
2021-06-07 | 10.8962 | 5.8328 | 17.4744 | 11.6417 | 10.18 | 9.7678 | 11.0411 | 1.2733 | 2.7879 | 2681.2368 | 10.6254 | 0
2021-06-08 | 11.0002 | 5.1294 | 17.8544 | 12.725 | 9.6681 | 9.275 | 10.1611 | 0.88611 | 0.90744 | 2662.1639 | 6.8001 | 0
2021-06-09 | 12.968 | 8.1714 | 18.9014 | 10.73 | 9.9714 | 9.6689 | 10.2589 | 0.59 | 2.2006 | 2661.2903 | 7.7965 | 0
2021-06-10 | 10.5755 | 4.5683 | 19.0442 | 14.4758 | 10.4855 | 10.2589 | 10.7478 | 0.48889 | 4.1926 | 2647.4277 | 8.1381 | 0
2021-06-11 | 12.172 | 5.0342 | 19.8531 | 14.8189 | 10.6587 | 10.455 | 10.8461 | 0.39111 | 5.2379 | 2648.5115 | 7.9263 | 0
2021-06-12 | 14.6781 | 10.5033 | 21.4264 | 10.9231 | 10.7646 | 10.6511 | 10.8461 | 0.195 | -1.1486 | 2654.6015 | 12.8977 | 0
2021-06-13 | 15.8965 | 8.6183 | 22.8142 | 14.1958 | 11.1306 | 10.8461 | 11.2361 | 0.39 | -6.1815 | 2643.7239 | 13.146 | 0
2021-06-14 | 9.616 | 6.5725 | 12.3994 | 5.8269 | 11.0868 | 10.3572 | 11.5278 | 1.1706 | -10.4196 | 2618.4694 | 14.3979 | 0
2021-06-15 | 4.9491 | 2.4044 | 6.9264 | 4.5219 | 9.3864 | 8.8789 | 10.2589 | 1.38 | -7.2418 | 2583.6771 | 8.447 | 1.1455
2021-06-16 | 0.66716 | 0.17667 | 2.3525 | 2.1758 | 8.0473 | 7.6822 | 8.8789 | 1.1967 | -3.6021 | 2560.8195 | 4.928 | 5.0594
2021-06-17 | 2.1446 | -0.32556 | 5.3456 | 5.6711 | 7.3408 | 7.1789 | 7.6822 | 0.50333 | -1.6474 | 2558.4157 | 7.4047 | 3.1112
2021-06-18 | 4.4452 | 3.1022 | 5.6536 | 2.5514 | 7.172 | 6.9778 | 7.3811 | 0.40333 | -2.5071 | 2565.4094 | 4.5843 | 0
2021-06-19 | 5.6934 | 4.3103 | 7.63 | 3.3197 | 6.7785 | 6.5728 | 7.0789 | 0.50611 | 0.23097 | 2559.7076 | 5.3018 | 0
2021-06-20 | 4.665 | 1.4375 | 7.43 | 5.9925 | 6.5198 | 6.2678 | 6.8772 | 0.60944 | 3.596 | 2547.3424 | 8.1168 | 0
2021-06-21 | 7.0095 | 1.1494 | 15.4731 | 14.3236 | 5.9754 | 5.655 | 6.4711 | 0.81611 | 5.3574 | 2544.5709 | 15.129 | 0
2021-06-22 | 10.1159 | 4.6606 | 13.7014 | 9.0408 | 6.3178 | 5.7572 | 7.0789 | 1.3217 | 2.362 | 2549.3501 | 17.5586 | 0
2021-06-23 | 11.3328 | 4.7525 | 17.2839 | 12.5314 | 7.5062 | 7.0789 | 7.7822 | 0.70333 | 4.169 | 2558.4939 | 11.6717 | 0
2021-06-24 | 8.6798 | 0.18611 | 19.1394 | 18.9533 | 7.851 | 7.7822 | 7.8822 | 0.1 | -2.8396 | 2538.0956 | 16.199 | 0
2021-06-25 | 11.6752 | 6.4081 | 17.4267 | 11.0186 | 7.9815 | 7.8822 | 8.0822 | 0.2 | -7.8937 | 2549.3585 | 10.5129 | 0
2021-06-26 | 5.0114 | -2.0211 | 9.1256 | 11.1467 | 8.48 | 8.0822 | 8.7789 | 0.69667 | -9.1381 | 2512.6465 | 19.1775 | 0
2021-06-27 | 0.087859 | -7.2025 | 8.3314 | 15.5339 | 7.3611 | 6.6739 | 8.1822 | 1.5083 | -3.495 | 2457.2221 | 32.5383 | 0
2021-06-28 | -0.65808 | -8.5911 | 9.62 | 18.2111 | 6.1237 | 5.655 | 7.0789 | 1.4239 | 2.7677 | 2437.2627 | 36.6542 | 0
2021-06-29 | 3.8662 | -5.1856 | 15.1386 | 20.3242 | 5.3301 | 4.8311 | 5.9622 | 1.1311 | 4.3751 | 2456.2424 | 33.2062 | 2.3056
2021-06-30 | 8.8914 | 5.7061 | 13.7969 | 8.0908 | 4.9506 | 4.3111 | 5.3472 | 1.0361 | 2.4342 | 2470.6161 | 21.0714 | 0
2021-07-01 | 9.7052 | 1.2056 | 16.76 | 15.5544 | 4.7913 | 4.3111 | 5.2439 | 0.93278 | 4.9007 | 2453.3567 | 16.6919 | 0
2021-07-02 | 7.3848 | -1.4167 | 19.425 | 20.8417 | 5.0827 | 4.8311 | 5.2439 | 0.41278 | 6.3158 | 2429.1923 | 18.9765 | 0
2021-07-03 | 9.6919 | 1.1464 | 18.2836 | 17.1372 | 5.4616 | 5.2439 | 5.655 | 0.41111 | 6.3056 | 2443.1732 | 13.6385 | 1.2773
2021-07-04 | 11.3984 | 4.8589 | 17.95 | 13.0911 | 5.705 | 5.5522 | 5.86 | 0.30778 | 10.0147 | 2444.1714 | 15.0312 | 0
2021-07-05 | 11.7672 | 3.8889 | 19.8531 | 15.9642 | 6.0874 | 5.86 | 6.37 | 0.51 | 4.8527 | 2429.3001 | 12.6812 | 1.8076
2021-07-06 | 15.7197 | 11.625 | 22.3819 | 10.7569 | 7.0607 | 6.37 | 7.5822 | 1.2122 | 6.6411 | 2429.1637 | 14.2369 | 0
2021-07-07 | 10.9401 | 3.3517 | 18.8536 | 15.5019 | 7.8656 | 7.5822 | 8.1822 | 0.6 | 9.3209 | 2426.7707 | 11.399 | 0
2021-07-08 | 13.7018 | 5.2756 | 20.7583 | 15.4828 | 8.4014 | 8.1822 | 8.68 | 0.49778 | 1.9202 | 2431.8416 | 7.4059 | 0
2021-07-09 | 17.1865 | 8.9681 | 24.3531 | 15.385 | 8.9942 | 8.68 | 9.3728 | 0.69278 | 2.733 | 2434.2214 | 13.1381 | 0
2021-07-10 | 10.3216 | 4.0933 | 17.855 | 13.7617 | 9.9386 | 9.3728 | 10.7478 | 1.375 | 2.0085 | 2413.3944 | 10.4955 | 0
2021-07-11 | 11.7271 | 4.7506 | 19.4725 | 14.7219 | 9.3527 | 9.0772 | 10.0628 | 0.98556 | 2.5548 | 2405.0149 | 8.8761 | 0
2021-07-12 | 11.9471 | 4.63 | 20.3292 | 15.6992 | 9.1689 | 9.0772 | 9.275 | 0.19778 | -0.31402 | 2395.1238 | 8.3674 | 0
2021-07-13 | 11.9074 | 5.7036 | 18.2831 | 12.5794 | 9.6153 | 9.1761 | 10.5528 | 1.3767 | -1.5984 | 2394.7969 | 6.4778 | 0
2021-07-14 | 8.8549 | 1.3031 | 16.1889 | 14.8858 | 9.9743 | 9.6689 | 10.455 | 0.78611 | 1.744 | 2379.1833 | 15.2535 | 0
2021-07-15 | 8.0169 | -2.1094 | 19.9486 | 22.0581 | 9.1665 | 8.68 | 9.7678 | 1.0878 | -3.4541 | 2347.588 | 18.6355 | 1.0429
2021-07-16 | 11.7184 | 7.3806 | 18.4736 | 11.0931 | 8.456 | 8.0822 | 8.9778 | 0.89556 | -3.6995 | 2352.5768 | 12.3126 | 0
2021-07-17 | 5.7125 | -2.2075 | 12.2031 | 14.4106 | 7.7541 | 7.0789 | 8.68 | 1.6011 | 1.4316 | 2305.9657 | 22.261 | 0
2021-07-18 | 4.7565 | -5.2686 | 15.9503 | 21.2189 | 6.4841 | 5.7572 | 7.6822 | 1.925 | 5.7029 | 2275.5284 | 32.1585 | 0
2021-07-19 | 9.1858 | 1.9603 | 16.14 | 14.1797 | 5.8221 | 5.45 | 6.2678 | 0.81778 | 9.1404 | 2297.6012 | 9.6426 | 1.4326
2021-07-20 | 12.1869 | 6.9769 | 19.52 | 12.5431 | 5.6399 | 5.3472 | 6.0639 | 0.71667 | 10.2251 | 2288.7416 | 11.1586 | 0
2021-07-21 | 14.9625 | 8.6014 | 23.1022 | 14.5008 | 6.0523 | 5.7572 | 6.2678 | 0.51056 | 10.8612 | 2280.0946 | 19.204 | 0
2021-07-22 | 15.865 | 11.8675 | 21.33 | 9.4625 | 6.5652 | 6.2678 | 6.8772 | 0.60944 | 2.254 | 2276.9336 | 10.3442 | 0
2021-07-23 | 16.9135 | 12.4006 | 25.4189 | 13.0183 | 7.151 | 6.8772 | 7.4811 | 0.60389 | 0.39414 | 2266.5363 | 13.8645 | 0
2021-07-24 | 8.8193 | 0.39778 | 15.4736 | 15.0758 | 8.152 | 7.4811 | 8.2822 | 0.80111 | 0.5267 | 2254.5784 | 13.4637 | 0
2021-07-25 | 7.5451 | -2.415 | 17.0931 | 19.5081 | 8.5807 | 8.1822 | 8.9778 | 0.79556 | -5.952 | 2232.9854 | 27.5852 | 0
2021-07-26 | 8.6787 | 2.5706 | 14.9469 | 12.3764 | 8.7585 | 8.1822 | 9.275 | 1.0928 | -6.1205 | 2238.5841 | 16.422 | 0
2021-07-27 | 2.6288 | -6.3533 | 13.0756 | 19.4289 | 8.2831 | 7.28 | 8.8789 | 1.5989 | -1.2996 | 2181.2685 | 36.4713 | 0
2021-07-28 | 2.638 | -6.8986 | 13.0756 | 19.9742 | 7.2067 | 6.6739 | 8.1822 | 1.5083 | 3.271 | 2163.5505 | 41.0985 | 1.6347
2021-07-29 | 6.9835 | -0.6325 | 14.9942 | 15.6267 | 6.549 | 6.1661 | 6.9778 | 0.81167 | 3.3778 | 2190.165 | 13.7963 | 1.4882
2021-07-30 | 10.4777 | 5.8086 | 16.9506 | 11.1419 | 6.0644 | 5.5522 | 6.5728 | 1.0206 | 3.0326 | 2187.5068 | 9.3198 | 0
2021-07-31 | 9.9268 | 0.93278 | 17.2364 | 16.3036 | 6.1531 | 5.7572 | 6.4711 | 0.71389 | 7.7463 | 2168.2862 | 16.2758 | 0
2021-08-01 | 9.097 | -2.57 | 20.9964 | 23.5664 | 6.467 | 6.2678 | 6.6739 | 0.40611 | 8.8698 | 2146.9218 | 26.23 | 1.8193
2021-08-02 | 13.8994 | 8.28 | 21.0439 | 12.7639 | 6.6561 | 6.4711 | 6.8772 | 0.40611 | 9.9249 | 2166.6204 | 13.3197 | 0
2021-08-03 | 15.3368 | 9.6522 | 22.1428 | 12.4906 | 7.1793 | 6.8772 | 7.3811 | 0.50389 | 8.5929 | 2154.6635 | 12.2454 | 0
2021-08-04 | 16.5809 | 9.7536 | 23.1978 | 13.4442 | 7.6704 | 7.3811 | 7.9828 | 0.60167 | 9.2821 | 2144.5496 | 7.3825 | 0
2021-08-05 | 15.7723 | 10.6994 | 21.9044 | 11.205 | 8.2746 | 7.9828 | 8.5811 | 0.59833 | 6.9041 | 2145.5407 | 13.3469 | 0
2021-08-06 | 16.9525 | 10.7481 | 23.4372 | 12.6892 | 8.8962 | 8.5811 | 9.0772 | 0.49611 | 0.88852 | 2146.64 | 16.5835 | 0
2021-08-07 | 15.1787 | 9.5689 | 19.3769 | 9.8081 | 9.7502 | 9.0772 | 11.2361 | 2.1589 | -3.2148 | 2126.3274 | 10.1522 | 0
2021-08-08 | 9.7848 | 4.7256 | 13.6053 | 8.8797 | 9.8866 | 9.1761 | 11.0411 | 1.865 | -3.3607 | 2091.9239 | 15.9791 | 0
2021-08-09 | 6.5355 | -0.96556 | 14.4208 | 15.3864 | 8.2326 | 7.28 | 9.1761 | 1.8961 | 0.90654 | 2054.79 | 16.485 | 0
2021-08-10 | 6.5259 | -2.945 | 17.665 | 20.61 | 7.6821 | 7.1789 | 8.68 | 1.5011 | 1.6504 | 2035.3709 | 25.7079 | 0
2021-08-11 | 9.1391 | 1.1339 | 19.9006 | 18.7667 | 7.4593 | 7.28 | 7.5822 | 0.30222 | 2.4323 | 2041.4451 | 15.1397 | 0
2021-08-12 | 9.3324 | 1.5319 | 17.0936 | 15.5617 | 7.5402 | 7.3811 | 7.5822 | 0.20111 | 3.319 | 2043.0218 | 11.7885 | 1.333
2021-08-13 | 9.8916 | 4.9325 | 17.5219 | 12.5894 | 7.6279 | 7.4811 | 7.6822 | 0.20111 | 6.2058 | 2041.6619 | 7.2342 | 0
2021-08-14 | 10.8591 | 3.8319 | 21.1869 | 17.355 | 7.7864 | 7.6822 | 7.8822 | 0.2 | 9.1904 | 2034.2363 | 7.3388 | 0
2021-08-15 | 13.8338 | 6.1375 | 19.9011 | 13.7636 | 8.0054 | 7.8822 | 8.1822 | 0.3 | 8.9527 | 2032.585 | 12.0466 | 0
2021-08-16 | 16.9767 | 11.6242 | 24.8369 | 13.2128 | 8.393 | 8.1822 | 8.5811 | 0.39889 | 9.4288 | 2028.305 | 13.9652 | 0
2021-08-17 | 16.9581 | 6.6794 | 26.7811 | 20.1017 | 8.6244 | 8.5811 | 8.7789 | 0.19778 | 7.5277 | 2014.1644 | 15.1354 | 0
2021-08-18 | 17.8219 | 6.2531 | 29.4522 | 23.1992 | 8.9529 | 8.7789 | 9.1761 | 0.39722 | 4.5267 | 2005.5579 | 13.3651 | 0
2021-08-19 | 16.1521 | 8.3808 | 24.6411 | 16.2603 | 9.9342 | 9.275 | 10.3572 | 1.0822 | 5.6145 | 2007.2053 | 8.0168 | 0
2021-08-20 | 13.4795 | 6.5706 | 22.4775 | 15.9069 | 10.3467 | 10.1611 | 10.9439 | 0.78278 | 3.5384 | 1994.6748 | 6.5306 | 0
2021-08-21 | 15.5487 | 10.1606 | 21.6181 | 11.4575 | 10.3621 | 10.0628 | 10.7478 | 0.685 | 1.2879 | 1988.4923 | 17.2409 | 0
2021-08-22 | 13.8851 | 5.2731 | 21.9514 | 16.6783 | 10.6301 | 10.455 | 10.9439 | 0.48889 | -4.0834 | 1965.5217 | 9.2325 | 0
2021-08-23 | 11.65 | 4.0419 | 18.9492 | 14.9072 | 10.1494 | 9.7678 | 10.7478 | 0.98 | -0.51105 | 1950.1281 | 11.6261 | 0
2021-08-24 | 6.5468 | -2.055 | 17.2364 | 19.2914 | 9.4066 | 8.8789 | 10.0628 | 1.1839 | 3.0512 | 1906.6771 | 21.8623 | 0
2021-08-25 | 9.6383 | -1.1114 | 21.0914 | 22.2028 | 9.1008 | 8.9778 | 9.275 | 0.29722 | 3.37 | 1902.8308 | 13.4556 | 0
2021-08-26 | 12.4578 | 3.1644 | 21.8086 | 18.6442 | 9.1339 | 9.0772 | 9.1761 | 0.098889 | 8.5573 | 1906.5001 | 9.9678 | 0
2021-08-27 | 12.4708 | 3.3958 | 20.7586 | 17.3628 | 9.3436 | 9.1761 | 9.4722 | 0.29611 | 8.9984 | 1901.5269 | 9.6043 | 0
2021-08-28 | 17.6912 | 11.7158 | 25.5639 | 13.8481 | 9.6806 | 9.4722 | 9.7678 | 0.29556 | 11.5062 | 1894.1327 | 12.2032 | 0
2021-08-29 | 18.342 | 9.2211 | 25.6131 | 16.3919 | 9.8836 | 9.7678 | 9.965 | 0.19722 | 12.7906 | 1884.8001 | 11.0569 | 0
2021-08-30 | 21.1868 | 15.1392 | 28.9075 | 13.7683 | 10.2896 | 9.965 | 10.6511 | 0.68611 | 3.6813 | 1875.5257 | 16.7259 | 0
2021-08-31 | 22.6742 | 16.7125 | 30.0556 | 13.3431 | 10.7715 | 10.6511 | 10.8461 | 0.195 | 4.1552 | 1868.8851 | 14.2194 | 0
2021-09-01 | 13.9709 | 11.5275 | 19.8531 | 8.3256 | 10.9377 | 10.8461 | 11.2361 | 0.39 | 4.4911 | 1869.2859 | 6.3005 | 1.6669
2021-09-02 | 14.9267 | 10.2575 | 22.0481 | 11.7906 | 13.152 | 11.2361 | 13.9422 | 2.7061 | 3.6598 | 1871.5686 | 6.3974 | 0
2021-09-03 | 15.4288 | 7.2781 | 22.0486 | 14.7706 | 13.6399 | 13.5578 | 13.75 | 0.19222 | 2.2117 | 1868.114 | 5.3109 | 0
2021-09-04 | 16.8119 | 11.3794 | 23.3406 | 11.9611 | 13.5125 | 13.4611 | 13.5578 | 0.096667 | 5.018 | 1860.4812 | 12.3889 | 0
2021-09-05 | 15.8516 | 5.1236 | 23.5328 | 18.4092 | 13.5144 | 13.4611 | 13.6539 | 0.19278 | -4.1274 | 1845.0062 | 7.7133 | 0
2021-09-06 | 18.5304 | 13.365 | 25.6592 | 12.2942 | 13.5618 | 13.5578 | 13.6539 | 0.096111 | -4.9059 | 1838.2834 | 13.0564 | 0
2021-09-07 | 9.387 | 5.91 | 13.7014 | 7.7914 | 13.778 | 12.4011 | 14.8039 | 2.4028 | -4.4484 | 1846.0592 | 13.7855 | 19.8684
2021-09-08 | 8.6558 | 4.4667 | 13.2189 | 8.7522 | 11.922 | 11.1389 | 12.4011 | 1.2622 | 2.1452 | 1861.2594 | 7.2254 | 0
2021-09-09 | 9.3296 | 0.011667 | 18.5211 | 18.5094 | 10.9077 | 10.5528 | 11.8189 | 1.2661 | 8.2165 | 1839.9814 | 13.2075 | 0
2021-09-10 | 14.0672 | 3.9856 | 22.8144 | 18.8289 | 10.9895 | 10.8461 | 11.1389 | 0.29278 | 8.7135 | 1838.134 | 6.552 | 0
2021-09-11 | 19.1242 | 13.1725 | 26.4903 | 13.3178 | 11.3902 | 11.1389 | 11.7222 | 0.58333 | 0.93701 | 1842.8554 | 10.8234 | 0
2021-09-12 | 19.703 | 13.41 | 26.1486 | 12.7386 | 12.1959 | 11.7222 | 12.4011 | 0.67889 | -3.3473 | 1817.4274 | 12.3917 | 0
2021-09-13 | 12.3272 | 2.845 | 20.2822 | 17.4372 | 13.2298 | 12.4011 | 15.1872 | 2.7861 | 0.56867 | 1804.7768 | 10.4026 | 0
2021-09-14 | 8.8486 | -1.9386 | 19.2344 | 21.1731 | 12.1019 | 11.5278 | 13.5578 | 2.03 | 5.1383 | 1765.3067 | 17.2842 | 0
2021-09-15 | 13.7985 | 4.2461 | 22.7189 | 18.4728 | 11.3099 | 10.9439 | 11.7222 | 0.77833 | 7.7674 | 1760.284 | 9.5079 | 0
2021-09-16 | 17.2402 | 9.7675 | 24.5958 | 14.8283 | 11.3478 | 11.2361 | 11.5278 | 0.29167 | 9.6104 | 1750.6626 | 11.7852 | 0
2021-09-17 | 19.0773 | 12.3506 | 27.7689 | 15.4183 | 11.5673 | 11.4311 | 11.7222 | 0.29111 | 5.2279 | 1733.813 | 16.8596 | 0
2021-09-18 | 20.9582 | 12.9714 | 29.0081 | 16.0367 | 11.8666 | 11.625 | 12.3039 | 0.67889 | 1.6925 | 1718.8348 | 16.3188 | 0
2021-09-19 | 16.7952 | 8.3264 | 25.6117 | 17.2853 | 12.2102 | 12.2072 | 12.3039 | 0.096667 | 1.9421 | 1700.293 | 13.3387 | 0
2021-09-20 | 13.5591 | 10.4525 | 18.6636 | 8.2111 | 14.275 | 12.3039 | 15.4728 | 3.1689 | 2.8862 | 1697.7161 | 4.3237 | 0
2021-09-21 | 14.1523 | 3.4569 | 21.7606 | 18.3036 | 13.8239 | 13.365 | 15.1872 | 1.8222 | 3.2871 | 1677.3234 | 9.4959 | 0
2021-09-22 | 17.1613 | 9.4675 | 23.9217 | 14.4542 | 13.2366 | 13.0761 | 13.4611 | 0.385 | 6.881 | 1661.9678 | 14.3078 | 0
2021-09-23 | 17.111 | 7.1144 | 27.4236 | 20.3092 | 13.2989 | 13.1728 | 13.4611 | 0.28833 | 8.5429 | 1651.5643 | 11.1496 | 0
2021-09-24 | 20.1176 | 11.7094 | 27.5225 | 15.8131 | 13.4453 | 13.365 | 13.5578 | 0.19278 | 5.4965 | 1646.1851 | 14.4487 | 0
2021-09-25 | 21.8418 | 15.6167 | 29.4575 | 13.8408 | 13.6589 | 13.5578 | 13.8461 | 0.28833 | 0.86237 | 1626.8753 | 18.5464 | 0
2021-09-26 | 18.9417 | 12.8831 | 23.9189 | 11.0358 | 14.65 | 13.8461 | 16.0461 | 2.2 | 0.79934 | 1611.2612 | 9.0504 | 0
2021-09-27 | 14.5213 | 4.97 | 23.3417 | 18.3717 | 14.4129 | 14.0378 | 15.5689 | 1.5311 | 4.3393 | 1590.0038 | 14.329 | 0
2021-09-28 | 15.4494 | 6.4194 | 25.9044 | 19.485 | 14.0709 | 13.9422 | 14.325 | 0.38278 | 5.3938 | 1573.8679 | 10.976 | 0
2021-09-29 | 18.7522 | 7.4761 | 27.425 | 19.9489 | 14.0378 | 14.0378 | 14.0378 | 0 | 2.9768 | 1563.5095 | 12.6628 | 0
2021-09-30 | 19.4647 | 13.7014 | 24.7875 | 11.0861 | 14.5506 | 14.0378 | 16.1411 | 2.1033 | 2.4984 | 1550.3421 | 15.5091 | 0
2021-10-01 | 17.0145 | 6.8661 | 27.73 | 20.8639 | 15.6155 | 14.9 | 16.9989 | 2.0989 | -3.8272 | 1546.0994 | 10.1374 | 1.1543
2021-10-02 | 17.049 | 9.2236 | 22.4797 | 13.2561 | 14.943 | 13.75 | 16.5228 | 2.7728 | 0.23599 | 1521.5605 | 24.887 | 0
2021-10-03 | 11.7883 | 0.93056 | 22.435 | 21.5044 | 12.607 | 11.8189 | 14.325 | 2.5061 | 6.962 | 1490.997 | 17.7745 | 0
2021-10-04 | 15.1789 | 4.0475 | 26.4483 | 22.4008 | 12.5336 | 12.3039 | 12.8828 | 0.57889 | -0.3212 | 1485.8211 | 13.0455 | 1.3916
2021-10-05 | 19.5689 | 12.6419 | 29.5778 | 16.9358 | 12.2562 | 11.9161 | 12.7872 | 0.87111 | 2.6793 | 1468.1684 | 27.3909 | 0
2021-10-06 | 12.2124 | 5.91 | 17.7119 | 11.8019 | 12.7521 | 11.4311 | 14.1339 | 2.7028 | 6.0583 | 1440.3499 | 16.5568 | 1.2949
2021-10-07 | 14.9356 | 4.7156 | 24.4094 | 19.6939 | 11.7923 | 11.2361 | 12.98 | 1.7439 | 4.8389 | 1424.4419 | 15.234 | 0
2021-10-08 | 18.8104 | 13.4611 | 23.9656 | 10.5044 | 11.7989 | 11.625 | 12.0128 | 0.38778 | 2.9722 | 1410.7006 | 15.6026 | 0
2021-10-09 | 16.6312 | 10.0131 | 24.9361 | 14.9231 | 12.1484 | 12.0128 | 12.3039 | 0.29111 | 6.8132 | 1402.034 | 8.2238 | 2.247
2021-10-10 | 14.7711 | 10.7967 | 20.6625 | 9.8658 | 12.5073 | 12.3039 | 12.69 | 0.38611 | 10.9028 | 1398.9289 | 9.3342 | 3.662
2021-10-11 | 18.9615 | 7.5269 | 30.9731 | 23.4461 | 12.8209 | 12.69 | 13.0761 | 0.38611 | 6.6932 | 1390.3524 | 11.6876 | 0
2021-10-12 | 23.4102 | 14.8486 | 31.7892 | 16.9406 | 13.397 | 12.98 | 16.1411 | 3.1611 | 2.552 | 1469.4604 | 310.1786 | 40.1265
2021-10-13 | 19.5141 | 12.5931 | 28.1256 | 15.5325 | 15.8094 | 15.4728 | 16.4272 | 0.95444 | -3.9319 | 2508.7097 | 16.9141 | 3.9139
2021-10-14 | 15.949 | 8.8753 | 23.6769 | 14.8017 | 16.2326 | 15.2822 | 18.4261 | 3.1439 | 0.40778 | 2473.3275 | 33.5742 | 0
2021-10-15 | 11.8775 | 0.74333 | 22.3825 | 21.6392 | 14.5497 | 14.0378 | 16.1411 | 2.1033 | 4.2605 | 2426.0159 | 24.9909 | 1.0429
2021-10-16 | 16.6404 | 8.2242 | 25.8625 | 17.6383 | 13.8229 | 13.4611 | 14.325 | 0.86389 | 5.1185 | 2408.272 | 19.9902 | 0
2021-10-17 | 18.8102 | 13.4131 | 26.8789 | 13.4658 | 13.6027 | 13.4611 | 13.75 | 0.28889 | 7.4686 | 2366.1725 | 27.2342 | 0
2021-10-18 | 18.9414 | 7.01 | 29.0161 | 22.0061 | 13.6389 | 13.5578 | 13.6539 | 0.096111 | 9.535 | 2339.4883 | 19.3246 | 0
2021-10-19 | 21.0713 | 12.6417 | 29.76 | 17.1183 | 13.725 | 13.6539 | 13.75 | 0.096111 | 10.983 | 2308.068 | 22.4872 | 0
2021-10-20 | 23.1739 | 16.8078 | 30.6692 | 13.8614 | 13.791 | 13.75 | 13.9422 | 0.19222 | 5.6481 | 2272.7605 | 28.7381 | 0
2021-10-21 | 24.7079 | 18.7586 | 32.2028 | 13.4442 | 13.987 | 13.8461 | 14.1339 | 0.28778 | 3.1369 | 2237.9303 | 23.5239 | 0
2021-10-22 | 19.4391 | 14.0853 | 25.9511 | 11.8658 | 14.3245 | 14.1339 | 15.5689 | 1.435 | 5.8049 | 2209.8067 | 19.4914 | 0
2021-10-23 | 17.124 | 10.1119 | 25.6231 | 15.5111 | 16.93 | 15.76 | 17.3789 | 1.6189 | 10.4794 | 2185.865 | 17.1549 | 0
2021-10-24 | 20.1293 | 7.4686 | 31.2783 | 23.8097 | 16.687 | 16.4272 | 16.9028 | 0.47556 | 12.49 | 2155.2736 | 16.8596 | 0
2021-10-25 | 27.4094 | 18.6636 | 39.0586 | 20.395 | 16.2934 | 16.1411 | 16.6178 | 0.47667 | 12.2709 | 2114.7263 | 24.0952 | 0
2021-10-26 | 29.177 | 21.475 | 37.9956 | 16.5206 | 16.0679 | 16.0461 | 16.1411 | 0.095 | 13.2782 | 2075.0126 | 24.9753 | 0
2021-10-27 | 28.5643 | 23.8697 | 34.7514 | 10.8817 | 16.2387 | 16.0461 | 16.5228 | 0.47667 | 13.0007 | 2031.8271 | 20.8461 | 0
2021-10-28 | 29.3461 | 22.8606 | 36.1944 | 13.3339 | 16.5166 | 16.3322 | 16.8078 | 0.47556 | 11.7474 | 2000.7767 | 25.8777 | 0
2021-10-29 | 29.2394 | 20.4719 | 36.1494 | 15.6775 | 16.5851 | 16.5228 | 16.7128 | 0.19 | -6.0698 | 1950.6825 | 17.9172 | 0
2021-10-30 | 28.264 | 17.8075 | 34.8514 | 17.0439 | 17.292 | 16.5228 | 18.7111 | 2.1883 | -7.4709 | 1930.3908 | 16.0048 | 0
2021-10-31 | 10.5153 | 7.8817 | 17.6169 | 9.7353 | 17.3141 | 15.0911 | 19.7578 | 4.6667 | 1.2288 | 1954.0358 | 13.0863 | 10.3971
2021-11-01 | 9.8211 | 7.33 | 12.7869 | 5.4569 | 14.0367 | 13.6539 | 15.0911 | 1.4372 | 9.3653 | 1987.8021 | 18.0351 | 12.7466
2021-11-02 | 18.5429 | 11.5281 | 28.1111 | 16.5831 | 14.2625 | 14.1339 | 14.325 | 0.19111 | 1.1317 | 1992.5766 | 16.2549 | 0
2021-11-03 | 23.4021 | 16.2844 | 31.4333 | 15.1489 | 14.4151 | 14.325 | 14.4211 | 0.096111 | 1.4831 | 1974.3113 | 28.3309 | 0
2021-11-04 | 15.3942 | 11.3311 | 22.7164 | 11.3853 | 15.4332 | 14.4211 | 17.475 | 3.0539 | 0.36205 | 1932.9852 | 13.6335 | 0
2021-11-05 | 15.8982 | 9.4719 | 23.1022 | 13.6303 | 14.2993 | 13.5578 | 15.0911 | 1.5333 | 6.0848 | 1899.0304 | 16.3824 | 1.6552
2021-11-06 | 15.7952 | 10.1114 | 24.5514 | 14.44 | 14.6707 | 14.5172 | 14.8039 | 0.28667 | 9.5953 | 1906.4885 | 16.3623 | 3.2548
2021-11-07 | 20.3841 | 11.3336 | 29.1064 | 17.7728 | 14.8459 | 14.8039 | 14.9 | 0.096111 | 4.9276 | 1875.8342 | 24.2949 | 0
2021-11-08 | 24.266 | 17.9031 | 31.53 | 13.6269 | 15.2574 | 14.9 | 15.855 | 0.955 | 5.4807 | 1835.6971 | 27.9687 | 0
2021-11-09 | 19.7735 | 14.0381 | 26.6375 | 12.5994 | 15.6253 | 15.5689 | 15.76 | 0.19111 | 7.6376 | 1815.6676 | 15.4663 | 1.9159
2021-11-10 | 20.7381 | 15.7117 | 28.9047 | 13.1931 | 16.7409 | 15.6639 | 18.9011 | 3.2372 | 9.2105 | 1789.1643 | 22.8026 | 0
2021-11-11 | 23.2629 | 13.9419 | 30.3153 | 16.3733 | 17.4718 | 17.3789 | 17.665 | 0.28611 | 5.0598 | 1755.9064 | 18.9411 | 0
2021-11-12 | 25.9514 | 19.52 | 32.355 | 12.835 | 18.0861 | 17.475 | 19.3772 | 1.9022 | 2.0641 | 1727.1898 | 22.5779 | 0
2021-11-13 | 22.5317 | 14.7558 | 29.2539 | 14.4981 | 19.6395 | 18.5211 | 22.0461 | 3.525 | 3.5301 | 1685.7462 | 22.8011 | 0
2021-11-14 | 20.1502 | 7.5756 | 29.3622 | 21.7867 | 18.4306 | 17.855 | 20.1378 | 2.2828 | -4.2159 | 1656.1011 | 23.6607 | 0
2021-11-15 | 23.1697 | 10.9919 | 33.1283 | 22.1364 | 17.5348 | 17.0939 | 18.9011 | 1.8072 | -0.11524 | 1595.4048 | 40.4063 | 1.7812
2021-11-16 | 14.2147 | 8.925 | 20.5692 | 11.6442 | 16.2966 | 15.2822 | 18.6161 | 3.3339 | 7.1585 | 1566.3058 | 11.63 | 0
2021-11-17 | 17.4195 | 4.1506 | 28.6681 | 24.5175 | 15.6033 | 14.9 | 16.7128 | 1.8128 | 9.5653 | 1534.6795 | 24.7834 | 0
2021-11-18 | 23.4551 | 14.4211 | 32.9178 | 18.4967 | 15.4741 | 15.2822 | 15.6639 | 0.38167 | 12.0962 | 1488.0393 | 25.8489 | 0
2021-11-19 | 25.1686 | 13.6514 | 33.23 | 19.5786 | 15.8313 | 15.4728 | 16.2372 | 0.76444 | 13.1133 | 1456.1738 | 23.5744 | 0
2021-11-20 | 27.5703 | 21.4736 | 34.6506 | 13.1769 | 16.216 | 16.0461 | 16.4272 | 0.38111 | 10.9513 | 1418.9419 | 20.4551 | 0
2021-11-21 | 28.9446 | 22.2861 | 36.4189 | 14.1328 | 16.5215 | 16.3322 | 16.7128 | 0.38056 | 10.2339 | 1376.9841 | 23.0805 | 0
2021-11-22 | 27.1672 | 20.425 | 33.8017 | 13.3767 | 16.8467 | 16.7128 | 16.9989 | 0.28611 | 6.6407 | 1327.4449 | 22.9367 | 0
2021-11-23 | 26.7554 | 18.9017 | 33.4869 | 14.5853 | 17.4032 | 16.9989 | 17.855 | 0.85611 | 4.0013 | 1299.3147 | 16.3189 | 0
2021-11-24 | 23.4874 | 15.2339 | 33.7514 | 18.5175 | 18.3317 | 17.855 | 19.2822 | 1.4272 | 7.9817 | 1274.9239 | 29.8697 | 8.7624
2021-11-25 | 21.4045 | 13.0761 | 30.6219 | 17.5458 | 19.5554 | 19.2822 | 19.7578 | 0.47556 | 3.7925 | 1262.847 | 16.5315 | 0
2021-11-26 | 26.3134 | 14.4694 | 34.4389 | 19.9694 | 19.8659 | 19.3772 | 20.615 | 1.2378 | 0.95106 | 1228.6412 | 29.316 | 0
2021-11-27 | 23.3479 | 16.57 | 27.7167 | 11.1467 | 20.0902 | 19.1872 | 21.5689 | 2.3817 | 3.9148 | 1179.7522 | 20.7622 | 0
2021-11-28 | 20.817 | 11.9644 | 29.3156 | 17.3511 | 19.2513 | 18.7111 | 20.5189 | 1.8078 | 3.752 | 1154.8018 | 15.8003 | 0
2021-11-29 | 24.005 | 12.1575 | 34.3833 | 22.2258 | 19.2158 | 18.8061 | 19.4722 | 0.66611 | 3.3849 | 1127.2174 | 22.8129 | 0
2021-11-30 | 23.0034 | 15.3294 | 32.8114 | 17.4819 | 19.3483 | 18.9961 | 20.4239 | 1.4278 | 7.0286 | 1099.3605 | 19.7305 | 4.4618
2021-12-01 | 22.6007 | 12.2064 | 31.3831 | 19.1767 | 18.7946 | 18.5211 | 19.8528 | 1.3317 | 3.9466 | 1071.2065 | 24.0044 | 0
2021-12-02 | 26.3769 | 18.7586 | 33.2869 | 14.5283 | 18.6626 | 18.5211 | 18.9011 | 0.38 | -2.0333 | 1038.7086 | 17.1547 | 1.3681
2021-12-03 | 22.7412 | 16.8556 | 28.6086 | 11.7531 | 19.1511 | 18.9011 | 20.2339 | 1.3328 | 1.892 | 1014.1395 | 11.7831 | 0
2021-12-04 | 16.6294 | 14.4694 | 19.1397 | 4.6703 | 19.7231 | 19.0922 | 20.805 | 1.7128 | 5.9222 | 1003.75 | 8.3671 | 0
2021-12-05 | 21.0431 | 14.7561 | 28.3597 | 13.6036 | 18.4232 | 18.2361 | 19.0922 | 0.85611 | 9.7487 | 983.7847 | 17.2804 | 0
2021-12-06 | 25.6454 | 14.5644 | 34.6506 | 20.0861 | 18.5013 | 18.3311 | 18.6161 | 0.285 | 2.6561 | 962.9968 | 12.9441 | 0
2021-12-07 | 28.1719 | 21.8553 | 34.2817 | 12.4264 | 18.8599 | 18.6161 | 19.0922 | 0.47611 | -2.3328 | 938.5818 | 24.2119 | 0
2021-12-08 | 21.1574 | 16.5225 | 27.0761 | 10.5536 | 19.5485 | 19.0922 | 19.8528 | 0.76056 | -1.6202 | 924.4396 | 12.0817 | 7.8923
2021-12-09 | 16.527 | 14.565 | 17.5219 | 2.9569 | 19.6217 | 19.5672 | 19.8528 | 0.28556 | 4.9927 | 948.7146 | 7.3174 | 9.4596
2021-12-10 | 17.9283 | 13.8458 | 24.3525 | 10.5067 | 18.944 | 18.7111 | 19.5672 | 0.85611 | 1.8479 | 952.7765 | 10.0037 | 0
2021-12-11 | 24.6144 | 17.2364 | 32.8128 | 15.5764 | 18.7111 | 18.7111 | 18.7111 | 0 | 2.094 | 931.2197 | 17.2717 | 0
2021-12-12 | 20.7919 | 14.2761 | 26.7836 | 12.5075 | 19.2621 | 18.7111 | 20.615 | 1.9039 | 0.44247 | 912.4115 | 9.6322 | 3.3573
2021-12-13 | 20.8051 | 14.5169 | 28.9589 | 14.4419 | 19.55 | 19.0922 | 20.9961 | 1.9039 | 3.1008 | 905.053 | 10.6576 | 10.0924
2021-12-14 | 19.7046 | 15.6642 | 26.0978 | 10.4336 | 19.4111 | 19.0922 | 20.4239 | 1.3317 | 7.3612 | 906.809 | 12.9338 | 0
2021-12-15 | 22.6509 | 12.3525 | 31.785 | 19.4325 | 19.4814 | 19.1872 | 20.4239 | 1.2367 | 8.6536 | 890.6298 | 14.098 | 0
2021-12-16 | 26.7723 | 20.7575 | 32.2994 | 11.5419 | 19.1674 | 19.0922 | 19.2822 | 0.19 | 9.9809 | 866.9754 | 18.0025 | 0
2021-12-17 | 28.1351 | 21.2831 | 34.1194 | 12.8364 | 19.3277 | 19.2822 | 19.3772 | 0.095 | 11.6718 | 841.023 | 10.8043 | 0
2021-12-18 | 29.1484 | 22.3339 | 35.7694 | 13.4356 | 19.5059 | 19.3772 | 19.5672 | 0.19 | 11.8722 | 816.7695 | 18.025 | 0
2021-12-19 | 30.9995 | 23.5825 | 37.9525 | 14.37 | 19.6009 | 19.5672 | 19.6622 | 0.095 | 4.5792 | 788.7055 | 11.1514 | 0
2021-12-20 | 31.3781 | 18.6636 | 39.9694 | 21.3058 | 19.9194 | 19.6622 | 22.4289 | 2.7667 | 6.3707 | 810.5743 | 176.7205 | 45.2914
2021-12-21 | 24.1801 | 18.6161 | 32.4025 | 13.7864 | 20.8678 | 20.71 | 21.2822 | 0.57222 | 6.4927 | 1627.0403 | 15.3432 | 0
2021-12-22 | 26.2901 | 21.1875 | 34.0236 | 12.8361 | 20.8154 | 20.71 | 20.9961 | 0.28611 | 7.7284 | 1601.5186 | 10.3097 | 0
2021-12-23 | 27.3605 | 20.8531 | 33.8631 | 13.01 | 20.9447 | 20.9011 | 20.9961 | 0.095 | 8.285 | 1592.6978 | 18.414 | 0
2021-12-24 | 28.5438 | 22.19 | 35.8764 | 13.6864 | 21.0496 | 20.9961 | 21.1872 | 0.19111 | 8.1881 | 1554.5167 | 21.0399 | 0
2021-12-25 | 29.2296 | 22.2397 | 37.1925 | 14.9528 | 21.0862 | 20.9961 | 21.1872 | 0.19111 | 7.7697 | 1524.6735 | 15.8221 | 0
2021-12-26 | 29.2377 | 19.71 | 36.6939 | 16.9839 | 20.9961 | 20.9961 | 20.9961 | 0 | 6.2877 | 1501.3327 | 16.5151 | 0
2021-12-27 | 28.8558 | 24.3028 | 33.4364 | 9.1336 | 20.9724 | 20.9011 | 20.9961 | 0.095 | 6.7371 | 1464.8969 | 16.963 | 0
2021-12-28 | 27.2838 | 17.7125 | 35.0208 | 17.3083 | 20.9844 | 20.9011 | 21.3778 | 0.47667 | 6.4604 | 1449.7264 | 23.0241 | 1.998
2021-12-29 | 27.7095 | 17.4739 | 37.68 | 20.2061 | 21.3669 | 21.0911 | 21.76 | 0.66889 | 7.0677 | 1431.278 | 26.0801 | 0
2021-12-30 | 27.4448 | 22.1911 | 31.9469 | 9.7558 | 21.6267 | 21.0911 | 23.0039 | 1.9128 | 4.8359 | 1386.6946 | 15.6656 | 0
2021-12-31 | 28.4346 | 18.5686 | 37.5669 | 18.9983 | 22.2081 | 21.76 | 22.9078 | 1.1478 | 5.6121 | 1368.4428 | 20.1933 | 0
2022-01-01 | 26.4626 | 20.8531 | 33.7578 | 12.9047 | 22.3781 | 21.6639 | 23.6772 | 2.0133 | 6.3703 | 1331.2556 | 18.301 | 0
2022-01-02 | 27.8202 | 14.9456 | 39.1711 | 24.2256 | 22.4398 | 21.9511 | 23.6772 | 1.7261 | 4.5742 | 1299.8235 | 25.7751 | 0
2022-01-03 | 28.7484 | 20.7103 | 37.8317 | 17.1214 | 21.858 | 21.855 | 21.9511 | 0.096111 | 4.8348 | 1278.3246 | 15.8772 | 0
2022-01-04 | 27.014 | 18.8067 | 34.8558 | 16.0492 | 21.8594 | 21.76 | 21.9511 | 0.19111 | 5.5593 | 1243.9311 | 15.6794 | 0
2022-01-05 | 26.6928 | 18.8542 | 33.9167 | 15.0625 | 22.0664 | 21.9511 | 22.2378 | 0.28667 | 4.3212 | 1221.0387 | 11.4105 | 0
2022-01-06 | 27.4187 | 20.7581 | 34.5533 | 13.7953 | 21.8185 | 21.5689 | 22.2378 | 0.66889 | 7.4007 | 1189.9613 | 18.971 | 0
2022-01-07 | 26.3875 | 19.0917 | 33.7567 | 14.665 | 21.3996 | 21.2822 | 21.5689 | 0.28667 | 9.7851 | 1162.3328 | 10.6232 | 1.2187
2022-01-08 | 29.2192 | 20.0908 | 37.3583 | 17.2675 | 21.1351 | 20.9961 | 21.2822 | 0.28611 | 11.3362 | 1145.0054 | 18.897 | 0
2022-01-09 | 31.1846 | 24.69 | 39.0694 | 14.3794 | 20.8628 | 20.71 | 20.9961 | 0.28611 | 12.4275 | 1107.0492 | 16.883 | 0
2022-01-10 | 32.4712 | 25.0281 | 40.3242 | 15.2961 | 20.7436 | 20.71 | 20.805 | 0.095 | 13.4212 | 1080.951 | 13.1348 | 0
2022-01-11 | 33.2903 | 27.3211 | 41.1767 | 13.8556 | 20.835 | 20.805 | 20.9011 | 0.096111 | 12.9785 | 1054.15 | 14.8164 | 0
2022-01-12 | 34.1649 | 26.5386 | 41.4203 | 14.8817 | 20.9932 | 20.9011 | 21.1872 | 0.28611 | 13.2872 | 1027.546 | 18.3844 | 0
2022-01-13 | 33.8135 | 27.3203 | 40.5453 | 13.225 | 21.1034 | 20.9961 | 21.1872 | 0.19111 | 10.1663 | 988.9189 | 16.4653 | 0
2022-01-14 | 34.2805 | 28.705 | 41.5975 | 12.8925 | 20.44 | 20.1378 | 21.0911 | 0.95333 | 6.1175 | 947.3681 | 15.3899 | 0
2022-01-15 | 31.2697 | 25.1733 | 38.8261 | 13.6528 | 20.2497 | 20.2339 | 20.3289 | 0.095 | 1.5838 | 921.0769 | 12.0024 | 0
2022-01-16 | 26.5574 | 19.4719 | 35.2289 | 15.7569 | 21.0066 | 20.3289 | 22.9078 | 2.5789 | -9.85 | 901.4421 | 13.9158 | 0
2022-01-17 | 21.8335 | 13.1239 | 29.1069 | 15.9831 | 20.7771 | 19.7578 | 22.7172 | 2.9594 | -5.0301 | 870.7039 | 16.2424 | 0
2022-01-18 | 11.1566 | 8.4306 | 13.9892 | 5.5586 | 17.9551 | 16.4272 | 21.5689 | 5.1417 | 5.9481 | 851.404 | 9.6793 | 0
2022-01-19 | 15.747 | 11.4306 | 22.19 | 10.7594 | 15.898 | 15.6639 | 16.4272 | 0.76333 | 10.3492 | 842.1046 | 9.4134 | 1.0986
2022-01-20 | 23.9032 | 16.57 | 31.9911 | 15.4211 | 16.1941 | 15.9511 | 16.4272 | 0.47611 | 7.8069 | 833.35 | 11.257 | 0
2022-01-21 | 26.2471 | 21.33 | 32.8108 | 11.4808 | 16.7039 | 16.4272 | 16.9028 | 0.47556 | 8.625 | 824.213 | 8.8893 | 3.8729
2022-01-22 | 24.001 | 19.805 | 30.4131 | 10.6081 | 17.3962 | 16.9028 | 17.95 | 1.0472 | 10.7985 | 829.4148 | 7.6957 | 5.824
2022-01-23 | 25.3288 | 18.2831 | 33.695 | 15.4119 | 18.4159 | 17.95 | 18.8061 | 0.85611 | 9.2905 | 821.2069 | 9.5601 | 0
2022-01-24 | 28.1947 | 20.7581 | 35.87 | 15.1119 | 19.1582 | 18.8061 | 19.4722 | 0.66611 | 5.5004 | 810.8779 | 10.3242 | 0
2022-01-25 | 27.7064 | 21.9522 | 36.2442 | 14.2919 | 19.6723 | 19.4722 | 19.9478 | 0.47556 | 3.3235 | 799.5407 | 12.2024 | 6.1844
2022-01-26 | 24.6585 | 17.8075 | 32.19 | 14.3825 | 20.0986 | 19.8528 | 20.615 | 0.76222 | 4.3801 | 793.0044 | 12.6492 | 0
2022-01-27 | 22.9958 | 18.2831 | 29.2069 | 10.9239 | 21.5269 | 20.805 | 22.0461 | 1.2411 | 4.8851 | 790.9025 | 7.8386 | 0
2022-01-28 | 24.4787 | 17.5694 | 32.6706 | 15.1011 | 20.8025 | 20.5189 | 21.2822 | 0.76333 | 7.7173 | 777.6091 | 16.056 | 0
2022-01-29 | 26.412 | 18.9492 | 34.98 | 16.0308 | 19.8399 | 19.5672 | 20.5189 | 0.95167 | 6.5432 | 752.0655 | 14.2577 | 0
2022-01-30 | 28.5199 | 21.7594 | 37.1889 | 15.4294 | 19.398 | 19.2822 | 19.5672 | 0.285 | 9.1798 | 730.6268 | 14.7961 | 0
2022-01-31 | 26.3831 | 19.71 | 34.5889 | 14.8789 | 19.5148 | 19.3772 | 19.6622 | 0.285 | 3.4077 | 712.0771 | 6.7833 | 0
2022-02-01 | 28.5778 | 19.7575 | 37.1194 | 17.3619 | 19.7288 | 19.5672 | 19.8528 | 0.28556 | 5.2958 | 700.1801 | 11.1986 | 0
2022-02-02 | 22.9225 | 18.2356 | 29.4028 | 11.1672 | 20.2057 | 19.8528 | 20.5189 | 0.66611 | 1.6077 | 699.8285 | 18.105 | 12.4097
2022-02-03 | 25.0246 | 15.2336 | 35.2756 | 20.0419 | 20.1847 | 19.9478 | 20.5189 | 0.57111 | -2.9601 | 704.7254 | 15.3177 | 0
2022-02-04 | 21.8133 | 15.2344 | 31.6814 | 16.4469 | 20.1867 | 20.0428 | 20.4239 | 0.38111 | -0.98025 | 697.6126 | 10.4895 | 3.8436
2022-02-05 | 17.2246 | 12.5925 | 22.0475 | 9.455 | 20.1264 | 19.6622 | 20.5189 | 0.85667 | 3.7871 | 688.3367 | 5.6111 | 0
2022-02-06 | 19.2064 | 7.7317 | 30.465 | 22.7333 | 18.0217 | 17.475 | 19.8528 | 2.3778 | 8.8666 | 669.6881 | 12.2496 | 0
2022-02-07 | 23.9135 | 14.1333 | 33.6483 | 19.515 | 17.7758 | 17.665 | 17.855 | 0.19 | 10.2456 | 657.1296 | 11.853 | 0
2022-02-08 | 26.8883 | 19.9478 | 35.6564 | 15.7086 | 17.9698 | 17.855 | 18.045 | 0.19 | 9.8895 | 641.3292 | 9.6635 | 0
2022-02-09 | 28.0214 | 21.1869 | 36.3544 | 15.1675 | 18.1652 | 18.045 | 18.2361 | 0.19111 | -0.28647 | 624.6032 | 15.0374 | 0
2022-02-10 | 27.8593 | 17.1408 | 37.0594 | 19.9186 | 18.1691 | 18.045 | 18.4261 | 0.38111 | 0.65289 | 599.4496 | 15.5457 | 0
2022-02-11 | 17.8787 | 14.1814 | 22.3328 | 8.1514 | 19.1011 | 18.14 | 21.0911 | 2.9511 | 3.0915 | 606.6042 | 8.6398 | 10.7574
2022-02-12 | 18.822 | 9.7653 | 28.11 | 18.3447 | 18.2436 | 17.665 | 20.3289 | 2.6639 | 7.9016 | 596.095 | 10.643 | 0
2022-02-13 | 22.1925 | 12.69 | 31.4794 | 18.7894 | 17.7392 | 17.57 | 17.95 | 0.38 | 10.8727 | 582.8466 | 12.5747 | 0
2022-02-14 | 26.1452 | 18.6636 | 36.3558 | 17.6922 | 17.6076 | 17.475 | 17.76 | 0.285 | 11.2419 | 564.5907 | 12.8134 | 0
2022-02-15 | 28.6119 | 21.0911 | 37.1231 | 16.0319 | 17.7709 | 17.57 | 17.95 | 0.38 | 8.8913 | 550.3892 | 12.9053 | 0
2022-02-16 | 28.8495 | 23.8694 | 35.0106 | 11.1411 | 18.404 | 17.95 | 20.0428 | 2.0928 | 9.2975 | 521.8589 | 10.9169 | 0
2022-02-17 | 26.6621 | 16.57 | 36.0814 | 19.5114 | 19.8349 | 19.4722 | 20.4239 | 0.95167 | 2.0904 | 516.5234 | 9.2499 | 0
2022-02-18 | 27.7015 | 21.1394 | 34.8019 | 13.6625 | 19.5811 | 19.4722 | 19.6622 | 0.19 | 4.0143 | 502.3616 | 12.2695 | 0
2022-02-19 | 21.9254 | 15.2344 | 28.7139 | 13.4794 | 18.8618 | 18.4261 | 20.1378 | 1.7117 | 0.24701 | 1154.8144 | 353.3224 | 44.2221
2022-02-20 | 23.5954 | 14.6606 | 33.4325 | 18.7719 | 18.8526 | 18.7111 | 18.9961 | 0.285 | -0.99469 | 1348.248 | 17.6219 | 0
2022-02-21 | 19.1088 | 15.4253 | 24.5972 | 9.1719 | 19.2987 | 18.9961 | 19.9478 | 0.95167 | 3.0761 | 1336.2212 | 6.8818 | 0
2022-02-22 | 17.8579 | 14.7086 | 21.6167 | 6.9081 | 19.7971 | 19.5672 | 20.1378 | 0.57056 | -0.092254 | 1362.9406 | 9.7255 | 8.3786
2022-02-23 | 22.3749 | 15.4256 | 28.2578 | 12.8322 | 19.5494 | 19.4722 | 19.5672 | 0.095 | 4.3097 | 1343.9766 | 28.9054 | 0
2022-02-24 | 19.7048 | 11.5756 | 30.3564 | 18.7808 | 19.3007 | 18.9961 | 20.1378 | 1.1417 | 7.1447 | 1331.0368 | 13.8563 | 5.4754
2022-02-25 | 23.8591 | 15.9025 | 32.0386 | 16.1361 | 19.0602 | 18.9961 | 19.0922 | 0.096111 | 5.1829 | 1314.9308 | 13.0137 | 0
2022-02-26 | 26.4454 | 21.4731 | 33.8081 | 12.335 | 19.0922 | 19.0922 | 19.0922 | 0 | 5.2553 | 1307.4152 | 13.9019 | 0
2022-02-27 | 24.2431 | 20.7578 | 29.1036 | 8.3458 | 19.1476 | 19.0922 | 19.2822 | 0.19 | 5.1997 | 1288.3102 | 13.4796 | 0
2022-02-28 | 24.3475 | 17.76 | 32.4975 | 14.7375 | 20.2286 | 19.3772 | 20.615 | 1.2378 | 5.4614 | 1267.3763 | 12.0952 | 0
2022-03-01 | 24.3473 | 17.3314 | 32.7153 | 15.3839 | 19.7845 | 19.4722 | 20.615 | 1.1428 | 7.4077 | 1265.07 | 21.9229 | 0
2022-03-02 | 25.69 | 18.3306 | 34.2158 | 15.8853 | 19.4673 | 19.3772 | 19.5672 | 0.19 | 7.3679 | 1239.1025 | 12.7659 | 0
2022-03-03 | 27.1921 | 18.8542 | 35.0144 | 16.1603 | 19.7259 | 19.5672 | 19.9478 | 0.38056 | 2.7772 | 1226.3308 | 14.407 | 0
2022-03-04 | 26.8352 | 19.3769 | 34.5319 | 15.155 | 19.9992 | 19.8528 | 20.1378 | 0.285 | 2.5132 | 1210.3192 | 9.7928 | 0
2022-03-05 | 22.503 | 19.2819 | 28.5097 | 9.2278 | 21.1242 | 20.1378 | 22.8122 | 2.6744 | 1.9597 | 1212.6119 | 9.6907 | 1.1982
2022-03-06 | 22.5125 | 17.0933 | 28.4111 | 11.3178 | 22.208 | 21.855 | 22.8122 | 0.95722 | 1.6212 | 1209.4627 | 13.9983 | 9.7643
2022-03-07 | 23.0839 | 16.1881 | 31.2181 | 15.03 | 21.6215 | 21.4728 | 21.76 | 0.28722 | 0.14866 | 1205.0116 | 12.0597 | 0
2022-03-08 | 23.8293 | 18.4256 | 31.0703 | 12.6447 | 20.595 | 20.1378 | 21.4728 | 1.335 | 0.53816 | 1183.9458 | 16.4151 | 0
2022-03-09 | 21.7701 | 18.6161 | 28.2589 | 9.6428 | 20.2196 | 19.9478 | 20.9011 | 0.95333 | 0.45716 | 1169.4572 | 12.0618 | 0
2022-03-10 | 21.1332 | 14.9469 | 29.4028 | 14.4558 | 19.7756 | 19.0922 | 20.805 | 1.7128 | 2.1898 | 1150.2659 | 17.4198 | 0
2022-03-11 | 20.6768 | 11.0889 | 29.9089 | 18.82 | 18.8243 | 18.4261 | 20.0428 | 1.6167 | 2.3631 | 1136.5979 | 10.2076 | 0
2022-03-12 | 21.9655 | 14.9956 | 30.6769 | 15.6814 | 18.3348 | 18.14 | 18.6161 | 0.47611 | 5.25 | 1123.5909 | 18.7619 | 0
2022-03-13 | 21.1874 | 14.2297 | 30.3064 | 16.0767 | 18.3618 | 18.2361 | 18.4261 | 0.19 | 6.3257 | 1107.8115 | 8.7992 | 0
2022-03-14 | 23.5848 | 15.9503 | 35.2925 | 19.3422 | 18.533 | 18.4261 | 18.6161 | 0.19 | 7.9157 | 1093.8631 | 13.7195 | 0
2022-03-15 | 24.6875 | 14.18 | 36.5744 | 22.3944 | 18.622 | 18.6161 | 18.7111 | 0.095 | 5.8322 | 1081.4551 | 11.9413 | 0
2022-03-16 | 26.4487 | 17.8075 | 35.2925 | 17.485 | 18.7725 | 18.7111 | 18.9011 | 0.19 | -0.66414 | 1070.0857 | 12.9545 | 0
2022-03-17 | 24.4543 | 14.4692 | 30.055 | 15.5858 | 18.9448 | 18.9011 | 19.4722 | 0.57111 | -0.94878 | 1045.4382 | 18.5935 | 2.6689
2022-03-18 | 18.1083 | 11.0894 | 27.4719 | 16.3825 | 18.5388 | 17.76 | 19.4722 | 1.7122 | -0.34969 | 1035.0221 | 11.0884 | 0
2022-03-19 | 17.996 | 13.845 | 23.1539 | 9.3089 | 17.9582 | 16.9989 | 18.9011 | 1.9022 | 2.4145 | 1032.0383 | 18.2473 | 0
2022-03-20 | 18.1891 | 14.8517 | 23.1994 | 8.3478 | 15.3955 | 14.8039 | 16.9028 | 2.0989 | 7.4423 | 1011.1203 | 12.9957 | 0
2022-03-21 | 20.3727 | 15.0433 | 28.225 | 13.1817 | 15.13 | 14.9 | 15.6639 | 0.76389 | 5.4536 | 990.3282 | 18.5449 | 0
2022-03-22 | 22.8378 | 13.4614 | 32.0464 | 18.585 | 15.333 | 15.1872 | 15.5689 | 0.38167 | -1.8782 | 983.4956 | 8.5257 | 0
2022-03-23 | 20.5836 | 9.9139 | 31.9925 | 22.0786 | 16.1952 | 15.5689 | 18.3311 | 2.7622 | -2.1307 | 968.7345 | 25.1182 | 0
2022-03-24 | 13.4549 | 5.7061 | 22.6706 | 16.9644 | 15.5752 | 14.5172 | 17.76 | 3.2428 | 2.8384 | 949.6835 | 10.7871 | 0
2022-03-25 | 14.0644 | 4.2764 | 25.81 | 21.5336 | 14.8199 | 14.1339 | 15.855 | 1.7211 | 7.622 | 937.2756 | 9.9363 | 0
2022-03-26 | 18.4136 | 7.5797 | 30.4678 | 22.8881 | 14.8521 | 14.6128 | 15.2822 | 0.66944 | 9.3435 | 931.4651 | 12.7506 | 0
2022-03-27 | 22.4419 | 11.8322 | 31.9939 | 20.1617 | 14.865 | 14.8039 | 14.9961 | 0.19222 | 7.9954 | 915.2227 | 11.2785 | 0
2022-03-28 | 24.1956 | 18.5686 | 32.0983 | 13.5297 | 15.2405 | 14.9961 | 15.5689 | 0.57278 | -3.6603 | 910.8282 | 14.1329 | 0
2022-03-29 | 22.8604 | 11.9642 | 30.5594 | 18.5953 | 15.8955 | 15.5689 | 17.3789 | 1.81 | -2.4466 | 887.2428 | 19.1441 | 0
2022-03-30 | 11.5802 | 2.3564 | 20.95 | 18.5936 | 13.8651 | 13.1728 | 16.5228 | 3.35 | 2.1615 | 871.7936 | 14.9166 | 0
2022-03-31 | 13.4489 | 3.365 | 23.5344 | 20.1694 | 12.9121 | 12.4972 | 13.5578 | 1.0606 | 4.1802 | 858.2204 | 5.9395 | 0
2022-04-01 | 16.0266 | 10.455 | 23.5833 | 13.1283 | 11.8701 | 11.3339 | 12.8828 | 1.5489 | 5.4374 | 852.7108 | 14.9176 | 0
2022-04-02 | 17.0923 | 11.0894 | 24.2589 | 13.1694 | 11.7088 | 11.3339 | 12.11 | 0.77611 | 4.9682 | 843.3393 | 11.5736 | 0
2022-04-03 | 17.3075 | 12.93 | 22.7186 | 9.7886 | 12.5006 | 11.8189 | 14.1339 | 2.315 | 7.8856 | 820.8036 | 14.5065 | 0
2022-04-04 | 16.6771 | 6.3581 | 27.6167 | 21.2586 | 12.7424 | 12.4011 | 13.8461 | 1.445 | 9.3294 | 811.0872 | 11.0334 | 0
2022-04-05 | 20.3862 | 14.7564 | 28.7131 | 13.9567 | 12.7093 | 12.4972 | 12.98 | 0.48278 | 11.0388 | 811.0856 | 10.04 | 0
2022-04-06 | 22.0718 | 15.9978 | 31.5275 | 15.5297 | 13.1375 | 12.98 | 13.365 | 0.385 | 10.4157 | 804.1474 | 9.418 | 0
2022-04-07 | 23.7481 | 17.6175 | 32.6008 | 14.9833 | 13.5135 | 13.365 | 13.6539 | 0.28889 | 9.2143 | 795.6617 | 9.6492 | 0
2022-04-08 | 23.5532 | 18.1881 | 31.3711 | 13.1831 | 13.878 | 13.6539 | 14.0378 | 0.38389 | 5.0732 | 792.1979 | 7.8999 | 0
2022-04-09 | 22.7278 | 17.9981 | 29.3567 | 11.3586 | 14.4801 | 14.0378 | 14.9961 | 0.95833 | 0.060888 | 787.9815 | 12.2617 | 0
2022-04-10 | 18.9512 | 15.2339 | 21.9989 | 6.765 | 15.4185 | 14.9961 | 16.7128 | 1.7167 | -0.50792 | 785.5103 | 8.7394 | 0
2022-04-11 | 14.541 | 8.5311 | 22.815 | 14.2839 | 16.4045 | 15.9511 | 16.9989 | 1.0478 | -1.9259 | 781.8161 | 6.8415 | 1.1836
2022-04-12 | 14.9106 | 7.6758 | 24.1594 | 16.4836 | 15.9916 | 15.76 | 16.2372 | 0.47722 | 1.3962 | 768.5399 | 9.5732 | 0
2022-04-13 | 14.4786 | 3.6781 | 26.9281 | 23.25 | 15.0141 | 14.5172 | 16.1411 | 1.6239 | 2.6352 | 754.5546 | 11.5618 | 0
2022-04-14 | 17.3878 | 8.1317 | 26.8789 | 18.7472 | 14.1537 | 13.8461 | 14.7089 | 0.86278 | 4.0499 | 754.1457 | 7.3446 | 0
2022-04-15 | 17.6493 | 13.1719 | 23.5817 | 10.4097 | 13.422 | 13.0761 | 14.0378 | 0.96167 | 5.2176 | 743.7805 | 13.7894 | 0
2022-04-16 | 18.2036 | 13.1239 | 26 | 12.8761 | 13.1504 | 12.98 | 13.4611 | 0.48111 | 5.9321 | 727.8912 | 8.6005 | 0
2022-04-17 | 18.6396 | 12.4481 | 27.7644 | 15.3164 | 13.2508 | 13.0761 | 13.4611 | 0.385 | 5.5211 | 725.5898 | 7.7645 | 0
2022-04-18 | 19.0825 | 14.2297 | 26.245 | 12.0153 | 13.367 | 13.1728 | 13.5578 | 0.385 | 5.6298 | 715.4428 | 14.4466 | 0
2022-04-19 | 18.772 | 14.035 | 25.9069 | 11.8719 | 13.6347 | 13.4611 | 13.8461 | 0.385 | 2.0549 | 702.0002 | 9.4959 | 0
2022-04-20 | 18.9969 | 13.1717 | 26.9311 | 13.7594 | 13.974 | 13.8461 | 14.4211 | 0.575 | 1.968 | 690.5347 | 10.414 | 0
2022-04-21 | 15.6896 | 6.4708 | 23.2925 | 16.8217 | 13.7904 | 13.365 | 14.7089 | 1.3439 | 1.1267 | 690.3927 | 8.745 | 0
2022-04-22 | 15.9421 | 10.0139 | 21.0439 | 11.03 | 13.8988 | 13.5578 | 14.5172 | 0.95944 | 7.2835 | 680.6509 | 7.2064 | 0
2022-04-23 | 14.917 | 9.8158 | 23.0542 | 13.2383 | 13.7899 | 13.1728 | 14.5172 | 1.3444 | 7.9759 | 688.1102 | 8.1982 | 0
2022-04-24 | 21.1823 | 15.7594 | 29.4575 | 13.6981 | 13.4383 | 13.2689 | 13.6539 | 0.385 | 8.985 | 684.2658 | 9.5085 | 0
2022-04-25 | 21.7659 | 13.5575 | 31.6261 | 18.0686 | 13.941 | 13.6539 | 14.23 | 0.57611 | 2.6787 | 676.6836 | 9.539 | 0
2022-04-26 | 22.4233 | 14.3253 | 31.3244 | 16.9992 | 14.5169 | 14.23 | 16.1411 | 1.9111 | -2.0642 | 675.0244 | 10.147 | 0
2022-04-27 | 16.6197 | 10.9925 | 26.9769 | 15.9844 | 13.6107 | 12.69 | 15.76 | 3.07 | -2.0085 | 663.9628 | 10.6263 | 0
2022-04-28 | 12.4528 | 4.5075 | 19.9956 | 15.4881 | 11.6431 | 10.0628 | 13.2689 | 3.2061 | 2.4152 | 646.0502 | 9.3927 | 0
2022-04-29 | 11.6022 | 2.1867 | 21.3783 | 19.1917 | 9.9485 | 9.1761 | 11.625 | 2.4489 | 2.6322 | 630.7778 | 7.1301 | 0
2022-04-30 | 14.0583 | 7.7306 | 24.2067 | 16.4761 | 9.7143 | 9.3728 | 10.0628 | 0.69 | 3.8055 | 629.9161 | 10.2091 | 0
2022-05-01 | 12.5806 | 2.5317 | 24.7869 | 22.2553 | 10.2932 | 9.7678 | 10.9439 | 1.1761 | 2.324 | 620.4566 | 9.0674 | 0
2022-05-02 | 13.5197 | 5.6444 | 21.9989 | 16.3544 | 10.8887 | 10.5528 | 11.2361 | 0.68333 | 5.329 | 621.2043 | 8.8218 | 0
2022-05-03 | 12.6172 | 2.3358 | 25.3189 | 22.9831 | 10.4472 | 9.7678 | 11.1389 | 1.3711 | 6.1817 | 612.2987 | 9.567 | 0
2022-05-04 | 16.2177 | 10.9436 | 25.175 | 14.2314 | 10.0041 | 9.5711 | 10.455 | 0.88389 | 7.1849 | 612.2053 | 12.0451 | 0
2022-05-05 | 16.6289 | 9.4869 | 25.4656 | 15.9786 | 10.0269 | 9.6689 | 10.3572 | 0.68833 | 7.1082 | 605.5744 | 13.1713 | 0
2022-05-06 | 17.189 | 9.1725 | 26.44 | 17.2675 | 10.5883 | 10.1611 | 10.9439 | 0.78278 | 7.7935 | 598.5831 | 10.8175 | 0
2022-05-07 | 17.1352 | 11.0142 | 23.34 | 12.3258 | 11.0646 | 10.9439 | 11.2361 | 0.29222 | 5.9122 | 598.5241 | 11.4213 | 0
2022-05-08 | 18.3819 | 15.4253 | 24.7864 | 9.3611 | 11.6906 | 11.2361 | 12.11 | 0.87389 | 5.2838 | 595.3397 | 10.5791 | 0
2022-05-09 | 16.9768 | 9.7625 | 27.4692 | 17.7067 | 12.2455 | 12.11 | 12.4011 | 0.29111 | 4.2915 | 594.588 | 11.9866 | 0
2022-05-10 | 16.9744 | 10.3064 | 25.4161 | 15.1097 | 12.5586 | 12.4011 | 12.69 | 0.28889 | 4.2258 | 592.1841 | 12.1888 | 0
2022-05-11 | 16.5369 | 10.1575 | 25.2231 | 15.0656 | 12.8158 | 12.69 | 12.98 | 0.29 | 3.2998 | 592.103 | 11.4323 | 0
2022-05-12 | 16.7844 | 12.7864 | 21.5689 | 8.7825 | 13.1365 | 12.98 | 13.2689 | 0.28889 | -1.1842 | 593.2341 | 11.6765 | 0
2022-05-13 | 16.1156 | 13.3169 | 19.9956 | 6.6786 | 13.4623 | 13.2689 | 13.5578 | 0.28889 | -3.4353 | 587.3897 | 11.4743 | 0
2022-05-14 | 11.9523 | 7.4803 | 17.3314 | 9.8511 | 13.5786 | 12.5939 | 13.75 | 1.1561 | -7.419 | 584.3092 | 11.1132 | 0
2022-05-15 | 10.027 | 2.4719 | 16.9511 | 14.4792 | 11.1834 | 10.1611 | 12.4972 | 2.3361 | -6.5612 | 566.9246 | 13.7867 | 0
2022-05-16 | 6.1596 | -1.5986 | 16.8558 | 18.4544 | 9.5102 | 8.1822 | 10.455 | 2.2728 | -1.4165 | 545.7703 | 18.3877 | 0
2022-05-17 | 4.6221 | -4.0206 | 17.1408 | 21.1614 | 8.5328 | 7.4811 | 9.7678 | 2.2867 | 2.1097 | 532.2883 | 21.0078 | 0
2022-05-18 | 8.0936 | -2.705 | 19.805 | 22.51 | 7.4757 | 6.4711 | 9.3728 | 2.9017 | 5.3381 | 529.567 | 7.7945 | 1.1601
2022-05-19 | 10.6425 | 6.11 | 17.95 | 11.84 | 6.8504 | 6.1661 | 7.6822 | 1.5161 | 5.882 | 536.1348 | 5.6905 | 0
2022-05-20 | 12.8138 | 6.5725 | 23.6283 | 17.0558 | 7.3837 | 6.8772 | 7.7822 | 0.905 | 8.5387 | 531.6496 | 5.5905 | 0
2022-05-21 | 12.7324 | 1.0339 | 25.905 | 24.8711 | 7.7112 | 7.3811 | 7.8822 | 0.50111 | 5.5775 | 524.7274 | 5.511 | 0
2022-05-22 | 15.9224 | 10.8911 | 21.76 | 10.8689 | 8.2742 | 7.7822 | 8.8789 | 1.0967 | 1.7084 | 529.274 | 4.1468 | 0
2022-05-23 | 13.2887 | 6.7711 | 19.9956 | 13.2244 | 9.325 | 8.9778 | 9.5711 | 0.59333 | -2.3894 | 529.1124 | 3.6166 | 0
2022-05-24 | 9.9826 | 2.7033 | 18.045 | 15.3417 | 9.6177 | 8.9778 | 9.965 | 0.98722 | -1.0115 | 523.552 | 5.6385 | 0
2022-05-25 | 6.9356 | 0.37611 | 12.98 | 12.6039 | 10.2133 | 9.1761 | 11.5278 | 2.3517 | -0.75156 | 520.7032 | 8.6519 | 0
2022-05-26 | 8.6063 | 4.1481 | 11.5275 | 7.3794 | 9.4821 | 9.0772 | 10.2589 | 1.1817 | -0.044155 | 517.9744 | 2.8469 | 0
2022-05-27 | 9.4618 | 3.3867 | 14.8989 | 11.5122 | 9.5613 | 9.0772 | 9.965 | 0.88778 | -1.7182 | 516.4399 | 3.4917 | 0
2022-05-28 | 9.4379 | 3.4381 | 15.2819 | 11.8439 | 9.326 | 8.9778 | 9.965 | 0.98722 | -1.9178 | 514.5195 | 2.9189 | 0
2022-05-29 | 7.8431 | 0.325 | 14.7553 | 14.4303 | 8.3604 | 7.6822 | 9.6689 | 1.9867 | -1.1694 | 505.7276 | 5.7593 | 0
2022-05-30 | 7.4082 | -0.60806 | 13.5083 | 14.1164 | 7.2588 | 6.775 | 7.8822 | 1.1072 | 1.1795 | 498.249 | 4.984 | 1.1894
2022-05-31 | 7.1909 | 3.8392 | 9.7653 | 5.9261 | 6.7564 | 6.1661 | 7.7822 | 1.6161 | 1.0781 | 496.3564 | 3.8183 | 0
2022-06-01 | 8.4383 | 6.42 | 12.3506 | 5.9306 | 6.4772 | 6.0639 | 6.9778 | 0.91389 | 2.4928 | 493.1421 | 1.8637 | 0
2022-06-02 | 7.8345 | 3.6781 | 14.9481 | 11.27 | 6.8409 | 6.5728 | 7.0789 | 0.50611 | 4.5491 | 491.6357 | 2.7251 | 0
2022-06-03 | 8.9701 | 4.5694 | 13.8931 | 9.3236 | 6.4061 | 5.3472 | 7.0789 | 1.7317 | 4.5746 | 484.6595 | 8.2875 | 0
2022-06-04 | 11.39 | 7.9322 | 17.5694 | 9.6372 | 6.4049 | 5.7572 | 7.0789 | 1.3217 | 5.3528 | 485.7151 | 5.2498 | 0
2022-06-05 | 10.9807 | 3.9761 | 21.3794 | 17.4033 | 7.1941 | 6.8772 | 7.3811 | 0.50389 | 6.5083 | 481.1511 | 3.5748 | 0
2022-06-06 | 11.7577 | 2.9244 | 23.7783 | 20.8539 | 7.3253 | 6.9778 | 7.4811 | 0.50333 | 5.7944 | 478.5206 | 4.6095 | 0
2022-06-07 | 13.7023 | 7.55 | 20.9961 | 13.4461 | 7.5922 | 7.3811 | 7.8822 | 0.50111 | 4.6124 | 485.6302 | 5.7301 | 0
2022-06-08 | 13.1196 | 6.7872 | 22.6692 | 15.8819 | 8.2052 | 7.8822 | 8.4811 | 0.59889 | 0.066441 | 481.456 | 3.9238 | 0
2022-06-09 | 12.2045 | 5.7469 | 19.0917 | 13.3447 | 9.3186 | 8.4811 | 11.0411 | 2.56 | 1.4491 | 483.3239 | 3.8756 | 0
2022-06-10 | 8.2716 | 0.051111 | 18.6158 | 18.5647 | 8.2584 | 7.4811 | 9.8661 | 2.385 | 5.0207 | 469.8254 | 7.3324 | 0
2022-06-11 | 10.7676 | 5.3467 | 18.2831 | 12.9364 | 7.2284 | 6.5728 | 8.1822 | 1.6094 | 7.9242 | 470.899 | 3.8875 | 0
2022-06-12 | 13.2791 | 9.0275 | 20.4719 | 11.4444 | 7.2125 | 6.5728 | 7.7822 | 1.2094 | 5.2342 | 465.747 | 8.2798 | 0
2022-06-13 | 15.1527 | 11.5764 | 20.3289 | 8.7525 | 8.3158 | 7.28 | 9.1761 | 1.8961 | -0.51786 | 467.835 | 8.7162 | 0
2022-06-14 | 12.4467 | 4.6403 | 18.2831 | 13.6428 | 7.9398 | 7.3811 | 9.1761 | 1.795 | -2.0718 | 460.5089 | 6.926 | 0
2022-06-15 | 7.7979 | -1.5261 | 18.0925 | 19.6186 | 7.822 | 6.1661 | 9.1761 | 3.01 | 0.029887 | 447.8948 | 9.2666 | 0
2022-06-16 | 5.868 | -1.52 | 16.57 | 18.09 | 7.7646 | 6.37 | 8.9778 | 2.6078 | 3.5241 | 441.1234 | 11.9203 | 0
2022-06-17 | 7.8518 | -1.6586 | 21.235 | 22.8936 | 6.5835 | 5.9622 | 7.7822 | 1.82 | 6.1876 | 432.8534 | 9.0236 | 0
2022-06-18 | 11.2887 | 5.1031 | 18.2356 | 13.1325 | 6.3474 | 5.3472 | 6.8772 | 1.53 | 3.7018 | 443.17 | 4.3968 | 0
2022-06-19 | 12.7711 | 5.3425 | 21.4256 | 16.0831 | 6.0916 | 5.45 | 6.9778 | 1.5278 | -0.64168 | 438.9745 | 7.3062 | 0
2022-06-20 | 10.0492 | 3.1375 | 18.6161 | 15.4786 | 6.44 | 5.7572 | 6.775 | 1.0178 | -2.9163 | 436.0181 | 4.198 | 0
2022-06-21 | 5.4499 | 0.21694 | 10.2589 | 10.0419 | 6.6542 | 5.7572 | 7.28 | 1.5228 | -2.2775 | 428.4619 | 4.665 | 0
2022-06-22 | 3.5238 | 1.7094 | 5.2431 | 3.5336 | 6.0224 | 5.655 | 6.4711 | 0.81611 | -0.89005 | 423.0663 | 2.2481 | 0
2022-06-23 | 4.3766 | 0.10806 | 9.2239 | 9.1158 | 5.673 | 5.45 | 6.0639 | 0.61389 | -1.7056 | 420.7743 | 4.4348 | 0
2022-06-24 | 5.1324 | -0.73056 | 13.5575 | 14.2881 | 5.4851 | 4.7272 | 6.37 | 1.6428 | 1.0608 | 416.0265 | 7.1337 | 0
2022-06-25 | 3.9674 | 0.39778 | 9.4681 | 9.0703 | 5.2794 | 5.0372 | 5.45 | 0.41278 | 2.5817 | 413.7232 | 3.1614 | 0
2022-06-26 | 6.5459 | 3.6825 | 8.4308 | 4.7483 | 5.61 | 5.3472 | 5.9622 | 0.615 | 3.1524 | 418.8928 | 2.2491 | 0
2022-06-27 | 7.8611 | 5.8597 | 10.1108 | 4.2511 | 6.2042 | 5.9622 | 6.37 | 0.40778 | 6.2103 | 422.6139 | 2.5055 | 0
2022-06-28 | 8.7624 | 0.69056 | 17.2839 | 16.5933 | 5.8461 | 5.3472 | 6.4711 | 1.1239 | 6.7043 | 418.5387 | 8.2158 | 0
2022-06-29 | 12.4145 | 6.7217 | 20.3289 | 13.6072 | 6.5234 | 5.7572 | 7.0789 | 1.3217 | 4.902 | 424.9314 | 8.7627 | 0
2022-06-30 | 12.5504 | 5.9056 | 20.3297 | 14.4242 | 7.2221 | 6.8772 | 7.7822 | 0.905 | 1.1187 | 418.1102 | 3.3398 | 0
2022-07-01 | 11.4255 | 6.4197 | 19.0922 | 12.6725 | 6.6923 | 5.655 | 8.4811 | 2.8261 | 1.9701 | 416.7892 | 5.8636 | 0
2022-07-02 | 8.3408 | 1.2561 | 16.9506 | 15.6944 | 6.5538 | 5.9622 | 7.7822 | 1.82 | 2.5691 | 406.7185 | 3.3366 | 0
2022-07-03 | 8.6624 | 2.825 | 16.4269 | 13.6019 | 5.7848 | 4.7272 | 6.5728 | 1.8456 | 4.9019 | 403.4665 | 4.2419 | 0
2022-07-04 | 9.123 | 1.5628 | 20.1386 | 18.5758 | 5.6989 | 5.0372 | 6.37 | 1.3328 | 7.4418 | 396.2199 | 3.4008 | 0
2022-07-05 | 10.6867 | 1.2586 | 19.6625 | 18.4039 | 5.6312 | 5.0372 | 5.9622 | 0.925 | 3.9857 | 397.6469 | 5.3052 | 0
2022-07-06 | 13.1407 | 8.9281 | 20.6628 | 11.7347 | 6.552 | 5.9622 | 8.5811 | 2.6189 | 3.813 | 406.4574 | 6.18 | 0
2022-07-07 | 9.6169 | 1.0025 | 16.7606 | 15.7581 | 6.5619 | 5.7572 | 8.3822 | 2.625 | 7.2973 | 395.1771 | 6.6759 | 0
2022-07-08 | 10.3649 | 5.7036 | 17.76 | 12.0564 | 5.7228 | 4.8311 | 6.5728 | 1.7417 | 5.823 | 388.6494 | 3.9242 | 0
2022-07-09 | 13.8592 | 7.9322 | 23.2439 | 15.3117 | 5.9829 | 5.45 | 6.37 | 0.92 | 0.3487 | 388.7442 | 4.7032 | 0
2022-07-10 | 11.5458 | 7.3706 | 16.1892 | 8.8186 | 7.6338 | 6.37 | 9.0772 | 2.7072 | -1.1038 | 389.7105 | 2.9438 | 0
2022-07-11 | 6.3316 | -2.0422 | 11.3817 | 13.4239 | 6.3567 | 4.9339 | 7.3811 | 2.4472 | 4.7696 | 374.7375 | 8.0931 | 0
2022-07-12 | 6.5301 | -2.5125 | 15.0911 | 17.6036 | 5.3857 | 4.5189 | 6.4711 | 1.9522 | 5.1187 | 368.0972 | 10.2621 | 2.1474
2022-07-13 | 11.1263 | 6.9778 | 17.7119 | 10.7342 | 5.0855 | 3.8928 | 6.0639 | 2.1711 | -2.7117 | 372.764 | 4.5583 | 0
2022-07-14 | 10.5044 | 3.84 | 15.7117 | 11.8717 | 6.6802 | 5.3472 | 8.7789 | 3.4317 | -4.0909 | 371.9935 | 5.1269 | 0
2022-07-15 | 2.3739 | 1.4933 | 3.4189 | 1.9256 | 5.3561 | 4.3111 | 7.3811 | 3.07 | 1.0109 | 354.0503 | 4.0414 | 2.4608
2022-07-16 | 2.5893 | 0.2875 | 6.4647 | 6.1772 | 4.3234 | 3.7878 | 4.9339 | 1.1461 | 4.2661 | 353.8282 | 4.18 | 2.8241
2022-07-17 | 6.3671 | 0.61667 | 13.4614 | 12.8447 | 5.0526 | 2.8372 | 6.9778 | 4.1406 | 3.3555 | 364.1554 | 5.5181 | 0
2022-07-18 | 8.5895 | 1.76 | 16.3314 | 14.5714 | 5.8576 | 4.3111 | 7.0789 | 2.7678 | 6.1252 | 363.2439 | 5.1973 | 0
2022-07-19 | 8.4082 | 0.92639 | 17.4269 | 16.5006 | 5.8678 | 5.0372 | 6.8772 | 1.84 | 6.8229 | 358.3394 | 5.8002 | 0
2022-07-20 | 11.9828 | 7.0275 | 19.6147 | 12.5872 | 6.1956 | 5.7572 | 6.8772 | 1.12 | 8.0645 | 363.7563 | 2.9229 | 0
2022-07-21 | 12.6906 | 2.7006 | 23.5328 | 20.8322 | 7.4811 | 6.4711 | 8.7789 | 2.3078 | 9.6193 | 363.4209 | 5.5393 | 0
2022-07-22 | 14.26 | 5.7875 | 25.7569 | 19.9694 | 7.9728 | 7.4811 | 8.4811 | 1 | 7.0229 | 363.6764 | 5.5258 | 0
2022-07-23 | 17.1004 | 10.3489 | 25.8539 | 15.505 | 8.1614 | 7.8822 | 8.4811 | 0.59889 | 4.3449 | 365.7511 | 5.0218 | 0
2022-07-24 | 14.9957 | 9.165 | 23.3458 | 14.1808 | 8.8496 | 8.4811 | 9.1761 | 0.695 | 1.49 | 367.9586 | 3.9269 | 0
2022-07-25 | 12.5062 | 11.4306 | 15.0436 | 3.6131 | 9.4165 | 9.1761 | 9.7678 | 0.59167 | -1.9264 | 372.1741 | 1.7518 | 0
2022-07-26 | 10.3396 | 8.0322 | 11.7219 | 3.6897 | 10.628 | 9.7678 | 12.4011 | 2.6333 | -2.9768 | 374.3608 | 2.5852 | 0
2022-07-27 | 7.4902 | 6.3689 | 9.7181 | 3.3492 | 11.1086 | 10.3572 | 12.0128 | 1.6556 | 0.92726 | 373.094 | 1.8986 | 0
2022-07-28 | 7.6512 | 1.3139 | 15.855 | 14.5411 | 9.8118 | 8.4811 | 10.6511 | 2.17 | 5.0057 | 366.1006 | 6.8031 | 0
2022-07-29 | 12.0358 | 4.7156 | 20.8056 | 16.09 | 9.039 | 8.1822 | 10.5528 | 2.3706 | 2.9005 | 365.1371 | 3.8856 | 0
2022-07-30 | 14.8176 | 10.5033 | 22.4769 | 11.9736 | 7.9708 | 7.28 | 9.0772 | 1.7972 | 4.9123 | 359.6235 | 7.754 | 0
2022-07-31 | 11.9395 | 3.3414 | 22.2861 | 18.9447 | 8.5308 | 8.0822 | 8.8789 | 0.79667 | 4.3088 | 354.3288 | 4.029 | 0
2022-08-01 | 12.8832 | 4.395 | 22.86 | 18.465 | 8.8776 | 8.5811 | 9.0772 | 0.49611 | 1.3499 | 353.4779 | 3.9599 | 0
2022-08-02 | 12.8396 | 4.0483 | 20.2814 | 16.2331 | 9.1863 | 9.0772 | 9.5711 | 0.49389 | 0.94701 | 352.2995 | 3.8921 | 0
2022-08-03 | 10.2275 | 6.5725 | 15.2347 | 8.6622 | 10.0135 | 9.5711 | 10.455 | 0.88389 | 2.127 | 354.1119 | 2.2993 | 0
2022-08-04 | 10.1334 | 1.8244 | 20.5669 | 18.7425 | 9.8835 | 9.1761 | 10.2589 | 1.0828 | 0.65448 | 347.9154 | 4.7022 | 0
2022-08-05 | 12.1405 | 4.565 | 19.0442 | 14.4792 | 9.8606 | 9.3728 | 10.5528 | 1.18 | -6.1746 | 350.7229 | 3.5371 | 0
2022-08-06 | 10.538 | 4.4144 | 15.6644 | 11.25 | 9.9008 | 9.4722 | 10.5528 | 1.0806 | -6.3894 | 348.1488 | 3.8519 | 0
2022-08-07 | 3.686 | 2.6236 | 4.6225 | 1.9989 | 8.5218 | 7.6822 | 9.6689 | 1.9867 | -1.944 | 335.3908 | 2.6357 | 1.1484
2022-08-08 | 3.5113 | 2.5164 | 4.6742 | 2.1578 | 6.7591 | 6.2678 | 7.6822 | 1.4144 | 2.9889 | 329.0325 | 1.6874 | 1.0839
2022-08-09 | 6.5778 | 1.6381 | 14.9953 | 13.3572 | 6.6739 | 6.37 | 7.1789 | 0.80889 | 5.0805 | 329.1328 | 3.0875 | 0
2022-08-10 | 9.748 | 5.0375 | 16.2364 | 11.1989 | 6.9554 | 5.5522 | 8.0822 | 2.53 | 6.756 | 329.6164 | 5.2634 | 0
2022-08-11 | 11.7544 | 5.0225 | 19.8528 | 14.8303 | 7.8057 | 7.28 | 8.3822 | 1.1022 | 8.7042 | 329.0724 | 4.3083 | 0
2022-08-12 | 13.7114 | 6.5181 | 24.2561 | 17.7381 | 8.487 | 7.8822 | 9.1761 | 1.2939 | 8.682 | 328.6883 | 5.2962 | 0
2022-08-13 | 16.51 | 8.9133 | 24.7383 | 15.825 | 9.7021 | 8.9778 | 11.0411 | 2.0633 | 1.4406 | 329.4992 | 5.5728 | 0
2022-08-14 | 17.169 | 7.7981 | 24.45 | 16.6519 | 10.6838 | 10.1611 | 11.4311 | 1.27 | 2.8673 | 330.5659 | 8.0673 | 0
2022-08-15 | 11.1427 | 4.4597 | 20.3772 | 15.9175 | 10.5148 | 9.0772 | 11.8189 | 2.7417 | 0.10777 | 323.7059 | 5.6745 | 0
2022-08-16 | 13.5511 | 7.1281 | 22.5736 | 15.4456 | 8.8767 | 7.3811 | 11.3339 | 3.9528 | -1.4957 | 318.717 | 7.2968 | 0
2022-08-17 | 10.6225 | 5.7572 | 17.1889 | 11.4317 | 9.6501 | 8.1822 | 11.2361 | 3.0539 | 0.25688 | 312.1788 | 4.2416 | 0
2022-08-18 | 7.381 | 1.2739 | 15.855 | 14.5811 | 8.2858 | 7.0789 | 10.1611 | 3.0822 | 4.5871 | 300.3685 | 3.9145 | 0
2022-08-19 | 9.907 | 1.0317 | 19.0919 | 18.0603 | 7.7238 | 6.8772 | 8.7789 | 1.9017 | 4.4206 | 296.723 | 3.6233 | 0
2022-08-20 | 12.8729 | 5.3756 | 21.4269 | 16.0514 | 7.2394 | 6.0639 | 8.3822 | 2.3183 | 5.8375 | 294.0256 | 7.7581 | 0
2022-08-21 | 12.1444 | 4.2731 | 21.7594 | 17.4864 | 8.0571 | 7.7822 | 8.68 | 0.89778 | 7.5037 | 288.4504 | 3.0954 | 0
2022-08-22 | 13.0768 | 5.185 | 22.4783 | 17.2933 | 8.4129 | 7.6822 | 9.1761 | 1.4939 | 9.6525 | 289.3503 | 4.531 | 0
2022-08-23 | 15.5609 | 8.9269 | 25.9514 | 17.0244 | 8.8139 | 8.1822 | 9.4722 | 1.29 | 6.7623 | 287.9105 | 6.959 | 0
2022-08-24 | 18.0654 | 11.125 | 27.715 | 16.59 | 9.8268 | 9.3728 | 10.6511 | 1.2783 | 5.6329 | 285.0165 | 6.4573 | 0
2022-08-25 | 15.5761 | 6.2156 | 24.9325 | 18.7169 | 11.9594 | 10.5528 | 13.75 | 3.1972 | 1.7865 | 288.635 | 4.7105 | 0
2022-08-26 | 15.4597 | 6.8525 | 26.3906 | 19.5381 | 12.4924 | 12.11 | 13.6539 | 1.5439 | -0.87094 | 286.0133 | 5.3902 | 0
2022-08-27 | 13.7459 | 8.4292 | 20.1386 | 11.7094 | 12.1173 | 10.8461 | 13.4611 | 2.615 | 0.71333 | 281.6611 | 4.941 | 0
2022-08-28 | 11.6214 | 3.63 | 24.0139 | 20.3839 | 9.5261 | 8.3822 | 11.0411 | 2.6589 | 3.9654 | 266.1174 | 3.7851 | 0
2022-08-29 | 12.8306 | 7.6317 | 20.425 | 12.7933 | 8.6659 | 7.3811 | 10.1611 | 2.78 | 8.0049 | 267.6702 | 4.9673 | 0
2022-08-30 | 13.4915 | 7.1261 | 22.0475 | 14.9214 | 7.6264 | 6.1661 | 9.5711 | 3.405 | 5.3586 | 256.1357 | 6.3353 | 0
2022-08-31 | 16.6708 | 10.5039 | 26.5389 | 16.035 | 8.0799 | 7.5822 | 8.7789 | 1.1967 | -8.0799 | 251.4423 | 6.2381 | 0
2022-09-01 | 12.985 | 3.72 | 21.1872 | 17.4672 | 10.6174 | 8.5811 | 13.6539 | 5.0728 | -10.6174 | 251.177 | 5.3155 | 0

## NUEVA
Fecha | TempMediaAire_Celsius | TempMinAire_Celsius | TempMaxAire_Celisius | AmplitudTempAire_Celsius | TempMediaRepNueva_Celsius | TempMinRepNueva_Celsius | TempMaxRepNueva_Celisius | AmplitudTempRepNueva_Celsius | DifTempAireRepNueva_Celsius | VolumenRepNueva_m3 | SDvol_m3 | SumaDifPluvio(mm)_Nueva
2019-05-01 | 15.5816 | 10.7969 | 21.5211 | 10.7242 | 14.6181 | 13.5578 | 15.6639 | 2.1061 | 0.96346 | 6762.8816 | 11.6711 | 0
2019-05-02 | 16.3864 | 12.0606 | 21.0914 | 9.0308 | 14.4719 | 13.75 | 15.2822 | 1.5322 | 1.9146 | 6748.4617 | 18.4276 | 0
2019-05-03 | 17.6505 | 11.3794 | 24.3033 | 12.9239 | 14.7186 | 14.5172 | 14.9961 | 0.47889 | 2.9318 | 6725.6109 | 9.6797 | 0
2019-05-04 | 19.8814 | 16.3319 | 23.3403 | 7.0083 | 14.884 | 14.7089 | 15.2822 | 0.57333 | 4.9974 | 6710.5019 | 11.0808 | 0
2019-05-05 | 16.2283 | 13.7969 | 19.0442 | 5.2472 | 15.5276 | 14.9961 | 16.9028 | 1.9067 | 0.70068 | 6695.9231 | 11.3488 | 0
2019-05-06 | 15.9426 | 11.7706 | 21.9506 | 10.18 | 16.2675 | 16.0461 | 17.0939 | 1.0478 | -0.32484 | 6680.7113 | 9.0322 | 0
2019-05-07 | 17.5636 | 15.2344 | 20.4725 | 5.2381 | 16.7437 | 16.2372 | 17.2839 | 1.0467 | 0.81999 | 6676.4407 | 13.3847 | 0
2019-05-08 | 17.1739 | 13.3647 | 20.1386 | 6.7739 | 16.8228 | 16.6178 | 17.2839 | 0.66611 | 0.35111 | 6657.3987 | 10.5546 | 0
2019-05-09 | 15.5831 | 11.0411 | 17.5219 | 6.4808 | 17.0422 | 16.6178 | 17.1889 | 0.57111 | -1.4591 | 6694.6376 | 15.6611 | 9.9313
2019-05-10 | 11.1807 | 5.2925 | 17.3789 | 12.0864 | 15.7027 | 15.2822 | 16.6178 | 1.3356 | -4.522 | 6667.9114 | 13.5338 | 0
2019-05-11 | 12.4269 | 4.4633 | 22.9081 | 18.4447 | 14.8071 | 14.1339 | 15.5689 | 1.435 | -2.3801 | 6651.6978 | 12.5592 | 0
2019-05-12 | 15.822 | 10.4061 | 23.3417 | 12.9356 | 14.302 | 13.365 | 15.0911 | 1.7261 | 1.5199 | 6628.2754 | 15.4626 | 0
2019-05-13 | 15.9579 | 9.5189 | 23.5344 | 14.0156 | 13.8018 | 13.4611 | 14.6128 | 1.1517 | 2.1561 | 6606.4564 | 14.9467 | 0
2019-05-14 | 15.3648 | 9.1225 | 21.8081 | 12.6856 | 14.3648 | 13.5578 | 15.3778 | 1.82 | 1 | 6579.792 | 10.8511 | 0
2019-05-15 | 15.1562 | 11.0411 | 20.3292 | 9.2881 | 13.8371 | 12.8828 | 14.6128 | 1.73 | 1.3192 | 6557.2188 | 17.2891 | 0
2019-05-16 | 13.8251 | 10.7481 | 17.2839 | 6.5358 | 12.9223 | 12.4011 | 13.8461 | 1.445 | 0.90276 | 6523.4495 | 18.2751 | 0
2019-05-17 | 16.6081 | 13.7014 | 21.7119 | 8.0106 | 13.1821 | 12.11 | 14.4211 | 2.3111 | 3.426 | 6491.9374 | 17.5337 | 0
2019-05-18 | 13.5569 | 9.3225 | 17.1408 | 7.8183 | 13.3489 | 12.8828 | 13.8461 | 0.96333 | 0.20799 | 6451.6181 | 23.2311 | 0
2019-05-19 | 11.7249 | 6.1142 | 19.3294 | 13.2153 | 12.3027 | 12.11 | 12.8828 | 0.77278 | -0.57778 | 6423.7065 | 14.2243 | 0
2019-05-20 | 11.2174 | 6.4708 | 13.8461 | 7.3753 | 12.4137 | 11.7222 | 12.7872 | 1.065 | -1.1963 | 6402.7211 | 20.9268 | 0
2019-05-21 | 5.8568 | 4.8814 | 7.28 | 2.3986 | 10.3999 | 9.5711 | 11.7222 | 2.1511 | -4.5432 | 6336.2897 | 9.8396 | 3.4364
2019-05-22 | 5.1241 | 1.5956 | 8.3808 | 6.7853 | 9.0996 | 8.8789 | 9.5711 | 0.69222 | -3.9754 | 6420.6313 | 28.0896 | 14.7797
2019-05-23 | 7.1489 | 1.1539 | 15.9503 | 14.7964 | 8.695 | 7.7822 | 9.7678 | 1.9856 | -1.5461 | 6450.0413 | 34.1681 | 0
2019-05-24 | 11.2231 | 6.8258 | 17.9031 | 11.0772 | 8.6106 | 7.7822 | 9.3728 | 1.5906 | 2.6125 | 6457.7489 | 12.3431 | 0
2019-05-25 | 13.327 | 11.1864 | 16.9511 | 5.7647 | 8.8948 | 8.1822 | 9.6689 | 1.4867 | 4.4322 | 6447.8535 | 14.3782 | 0
2019-05-26 | 11.7897 | 7.1261 | 18.0456 | 10.9194 | 8.9776 | 8.7789 | 9.3728 | 0.59389 | 2.8121 | 6416.9362 | 14.4432 | 0
2019-05-27 | 7.1091 | 1.6911 | 13.5094 | 11.8183 | 9.0895 | 8.9778 | 9.3728 | 0.395 | -1.9804 | 6379.5589 | 16.2418 | 0
2019-05-28 | 8.3634 | 0.36306 | 19.1869 | 18.8239 | 8.6147 | 8.1822 | 9.1761 | 0.99389 | -0.25131 | 6381.349 | 24.0993 | 0
2019-05-29 | 10.5731 | 5.8544 | 13.075 | 7.2206 | 9.1495 | 8.4811 | 9.5711 | 1.09 | 1.4236 | 6371.573 | 9.5662 | 0
2019-05-30 | 10.4707 | 8.1322 | 15.2819 | 7.1497 | 9.4908 | 9.4722 | 9.5711 | 0.098889 | 0.97997 | 6357.3333 | 13.7926 | 0
2019-05-31 | 10.4 | 7.6317 | 14.7561 | 7.1244 | 10.2165 | 9.5711 | 11.1389 | 1.5678 | 0.1835 | 6344.9185 | 13.0757 | 0
2019-06-01 | 11.9971 | 6.2139 | 18.9492 | 12.7353 | 10.7531 | 10.2589 | 11.4311 | 1.1722 | 1.244 | 6351.05 | 11.1682 | 0
2019-06-02 | 10.4748 | 5.7019 | 16.2358 | 10.5339 | 10.937 | 10.2589 | 11.7222 | 1.4633 | -0.4622 | 6320.217 | 12.2514 | 0
2019-06-03 | 11.3636 | 4.6994 | 18.9492 | 14.2497 | 10.9069 | 9.965 | 11.8189 | 1.8539 | 0.45668 | 6311.4367 | 15.861 | 0
2019-06-04 | 14.8068 | 12.4 | 19.3769 | 6.9769 | 11.5205 | 10.7478 | 12.4972 | 1.7494 | 3.2863 | 6299.6634 | 21.812 | 0
2019-06-05 | 15.098 | 9.4681 | 20.3297 | 10.8617 | 11.4121 | 10.8461 | 11.9161 | 1.07 | 3.6859 | 6287.5159 | 24.2711 | 0
2019-06-06 | 12.9549 | 6.4597 | 19.4725 | 13.0128 | 11.4582 | 11.2361 | 11.8189 | 0.58278 | 1.4967 | 6254.0416 | 15.0251 | 0
2019-06-07 | 11.2322 | 2.185 | 19.9481 | 17.7631 | 11.5383 | 10.5528 | 12.4972 | 1.9444 | -0.30615 | 6234.4549 | 18.1179 | 0
2019-06-08 | 12.2689 | 7.6306 | 18.8067 | 11.1761 | 10.9766 | 10.2589 | 11.7222 | 1.4633 | 1.2922 | 6222.9696 | 13.1841 | 0
2019-06-09 | 12.9317 | 8.6297 | 19.2344 | 10.6047 | 10.0492 | 8.8789 | 10.8461 | 1.9672 | 2.8826 | 6189.8073 | 13.4366 | 0
2019-06-10 | 13.7249 | 8.975 | 20.9494 | 11.9744 | 9.8497 | 9.5711 | 10.3572 | 0.78611 | 3.8752 | 6163.9838 | 10.481 | 0
2019-06-11 | 11.4622 | 7.6306 | 16.8078 | 9.1772 | 9.9555 | 9.8661 | 10.1611 | 0.295 | 1.5067 | 6142.3038 | 10.0974 | 0
2019-06-12 | 11.78 | 6.4481 | 17.6169 | 11.1689 | 10.1886 | 10.0628 | 10.5528 | 0.49 | 1.5915 | 6131.6499 | 15.0103 | 0
2019-06-13 | 10.8796 | 8.68 | 15.1861 | 6.5061 | 10.453 | 10.3572 | 10.8461 | 0.48889 | 0.42663 | 6106.1769 | 12.8198 | 0
2019-06-14 | 8.2556 | 5.7569 | 11.3325 | 5.5756 | 10.7402 | 10.5528 | 11.4311 | 0.87833 | -2.4846 | 6072.7634 | 10.0739 | 0
2019-06-15 | 5.5418 | 2.355 | 8.1817 | 5.8267 | 9.4025 | 8.1822 | 10.455 | 2.2728 | -3.8608 | 6026.1819 | 24.7601 | 0
2019-06-16 | 3.9129 | 2.1947 | 6.0117 | 3.8169 | 7.6224 | 7.3811 | 8.1822 | 0.80111 | -3.7096 | 5993.4716 | 16.4555 | 3.1932
2019-06-17 | 5.5307 | 2.3467 | 9.8658 | 7.5192 | 7.6197 | 7.5822 | 7.6822 | 0.1 | -2.0891 | 6017.1578 | 14.0557 | 0
2019-06-18 | 7.7061 | 0.66333 | 17.2839 | 16.6206 | 7.7381 | 7.28 | 8.68 | 1.4 | -0.031991 | 6042.8105 | 29.34 | 0
2019-06-19 | 10.5801 | 2.9436 | 19.7581 | 16.8144 | 7.9269 | 7.0789 | 8.7789 | 1.7 | 2.6532 | 6044.2703 | 16.458 | 0
2019-06-20 | 12.8129 | 8.38 | 18.1406 | 9.7606 | 7.992 | 6.9778 | 8.8789 | 1.9011 | 4.8209 | 6027.449 | 17.0461 | 0
2019-06-21 | 14.0376 | 7.7514 | 20.3764 | 12.625 | 8.7392 | 8.0822 | 9.5711 | 1.4889 | 5.2984 | 6014.5255 | 12.7074 | 0
2019-06-22 | 12.1651 | 6.355 | 21.2819 | 14.9269 | 9.6779 | 8.9778 | 10.5528 | 1.575 | 2.4872 | 5999.6415 | 9.9064 | 0
2019-06-23 | 13.1747 | 7.1692 | 22.2869 | 15.1178 | 10.0588 | 9.8661 | 10.5528 | 0.68667 | 3.1159 | 5992.0034 | 12.6611 | 0
2019-06-24 | 12.2465 | 6.5567 | 20.9969 | 14.4403 | 10.3395 | 9.965 | 11.0411 | 1.0761 | 1.907 | 5978.4761 | 14.6808 | 0
2019-06-25 | 6.3635 | -0.49778 | 14.0836 | 14.5814 | 9.0987 | 8.3822 | 10.8461 | 2.4639 | -2.7352 | 5911.6226 | 28.39 | 0
2019-06-26 | 7.7464 | 1.7442 | 13.605 | 11.8608 | 6.9327 | 5.9622 | 8.68 | 2.7178 | 0.81367 | 5883.3098 | 18.96 | 0
2019-06-27 | 10.3954 | 4.6053 | 16.7131 | 12.1078 | 5.5308 | 4.415 | 6.5728 | 2.1578 | 4.8645 | 5867.594 | 21.7732 | 0
2019-06-28 | 9.6387 | 1.0206 | 19.3775 | 18.3569 | 5.722 | 5.45 | 6.0639 | 0.61389 | 3.9167 | 5838.6596 | 19.1471 | 0
2019-06-29 | 5.2827 | 0.14806 | 14.0844 | 13.9364 | 6.0575 | 5.7572 | 6.5728 | 0.81556 | -0.77484 | 5795.9967 | 26.1016 | 0
2019-06-30 | 6.8196 | 1.1075 | 14.0369 | 12.9294 | 6.7519 | 6.0639 | 7.7822 | 1.7183 | 0.067688 | 5779.846 | 28.0387 | 0
2019-07-01 | 6.9254 | -1.9936 | 15.2344 | 17.2281 | 6.8122 | 5.9622 | 7.7822 | 1.82 | 0.11321 | 5782.5841 | 31.7862 | 0
2019-07-02 | 10.2292 | 5.805 | 18.14 | 12.335 | 6.1024 | 5.5522 | 6.9778 | 1.4256 | 4.1269 | 5769.184 | 21.5303 | 0
2019-07-03 | 7.5462 | 1.3294 | 15.2344 | 13.905 | 6.5021 | 5.655 | 7.4811 | 1.8261 | 1.0441 | 5731.5678 | 26.9891 | 0
2019-07-04 | 5.4112 | 1.4681 | 12.0617 | 10.5936 | 6.31 | 5.86 | 6.8772 | 1.0172 | -0.89879 | 5706.6607 | 17.2062 | 0
2019-07-05 | 5.9282 | -1.4825 | 15.5189 | 17.0014 | 5.9285 | 5.5522 | 6.4711 | 0.91889 | -0.00037905 | 5688.3673 | 38.0724 | 0
2019-07-06 | 7.5827 | 2.4539 | 13.5094 | 11.0556 | 6.367 | 5.45 | 7.0789 | 1.6289 | 1.2156 | 5676.6163 | 19.2374 | 0
2019-07-07 | 9.8261 | 7.0789 | 13.9411 | 6.8622 | 6.5014 | 5.7572 | 7.28 | 1.5228 | 3.3247 | 5669.1232 | 17.2471 | 0
2019-07-08 | 10.2984 | 5.0206 | 15.9025 | 10.8819 | 6.7557 | 5.86 | 7.5822 | 1.7222 | 3.5426 | 5649.527 | 18.333 | 0
2019-07-09 | 10.8236 | 4.5056 | 19.52 | 15.0144 | 7.0053 | 6.4711 | 7.9828 | 1.5117 | 3.8182 | 5645.423 | 17.0644 | 0
2019-07-10 | 10.2247 | 2.7811 | 20.9019 | 18.1208 | 7.5788 | 6.8772 | 8.2822 | 1.405 | 2.6459 | 5628.2694 | 18.0638 | 0
2019-07-11 | 10.4975 | 4.6094 | 17.0458 | 12.4364 | 8.0139 | 7.9828 | 8.1822 | 0.19944 | 2.4836 | 5625.8803 | 14.3255 | 0
2019-07-12 | 10.0664 | 4.825 | 16.2844 | 11.4594 | 8.5762 | 8.0822 | 8.9778 | 0.89556 | 1.4902 | 5606.4289 | 17.2856 | 0
2019-07-13 | 10.6848 | 4.175 | 18.9017 | 14.7267 | 8.9303 | 8.7789 | 9.275 | 0.49611 | 1.7545 | 5607.1558 | 17.7926 | 0
2019-07-14 | 11.4202 | 5.1314 | 19.71 | 14.5786 | 9.6693 | 8.7789 | 10.8461 | 2.0672 | 1.751 | 5597.0321 | 17.0595 | 0
2019-07-15 | 10.5785 | 4.0933 | 19.6636 | 15.5703 | 9.5844 | 9.275 | 10.3572 | 1.0822 | 0.99407 | 5576.6828 | 19.4586 | 0
2019-07-16 | 12.0392 | 5.8475 | 18.3306 | 12.4831 | 10.1299 | 9.275 | 11.3339 | 2.0589 | 1.9093 | 5570.3136 | 14.8312 | 0
2019-07-17 | 14.818 | 11.625 | 19.0917 | 7.4667 | 10.5835 | 9.7678 | 11.3339 | 1.5661 | 4.2345 | 5565.4466 | 16.195 | 0
2019-07-18 | 11.6034 | 2.2453 | 16.1417 | 13.8964 | 10.187 | 9.4722 | 10.9439 | 1.4717 | 1.4164 | 5526.3805 | 30.2843 | 0
2019-07-19 | 8.4283 | -1.1308 | 17.9975 | 19.1283 | 8.918 | 7.9828 | 9.5711 | 1.5883 | -0.48977 | 5477.4406 | 32.2657 | 0
2019-07-20 | 13.6451 | 7.9772 | 19.9486 | 11.9714 | 9.5554 | 8.4811 | 11.1389 | 2.6578 | 4.0897 | 5493.7905 | 15.9868 | 0
2019-07-21 | 14.0397 | 10.845 | 16.4275 | 5.5825 | 11.6529 | 10.8461 | 12.69 | 1.8439 | 2.3868 | 5499.6584 | 24.5155 | 0
2019-07-22 | 9.2156 | 7.0775 | 11.625 | 4.5475 | 8.892 | 7.9828 | 10.7478 | 2.765 | 0.32365 | 5424.7716 | 18.1989 | 0
2019-07-23 | 7.2787 | 1.0808 | 13.4131 | 12.3322 | 7.6445 | 7.3811 | 7.9828 | 0.60167 | -0.3658 | 5388.1672 | 17.8836 | 0
2019-07-24 | 4.9906 | -3.8136 | 16.2356 | 20.0492 | 7.3122 | 6.5728 | 8.2822 | 1.7094 | -2.3217 | 5346.3566 | 49.1753 | 0
2019-07-25 | 8.936 | 1.4764 | 18.5211 | 17.0447 | 7.3121 | 6.6739 | 8.0822 | 1.4083 | 1.6238 | 5363.2296 | 25.5302 | 0
2019-07-26 | 8.7174 | 0.19028 | 20.0436 | 19.8533 | 7.1227 | 6.775 | 7.4811 | 0.70611 | 1.5947 | 5349.3624 | 20.7047 | 0
2019-07-27 | 10.2764 | 3.3289 | 17.855 | 14.5261 | 8.0918 | 7.0789 | 9.4722 | 2.3933 | 2.1847 | 5342.2689 | 15.0204 | 0
2019-07-28 | 9.419 | 4.3461 | 14.7075 | 10.3614 | 8.552 | 7.5822 | 9.5711 | 1.9889 | 0.86702 | 5315.0249 | 14.6468 | 0
2019-07-29 | 10.4634 | 5.1397 | 19.2347 | 14.095 | 8.6042 | 8.1822 | 9.0772 | 0.895 | 1.8591 | 5298.8147 | 19.924 | 0
2019-07-30 | 12.6411 | 6.2661 | 20.615 | 14.3489 | 9.6006 | 8.5811 | 10.7478 | 2.1667 | 3.0406 | 5300.2262 | 18.4018 | 0
2019-07-31 | 16.1747 | 11.4789 | 24.4 | 12.9211 | 10.255 | 9.5711 | 11.4311 | 1.86 | 5.9198 | 5300.9412 | 15.7169 | 0
2019-08-01 | 11.023 | 2.3236 | 18.3781 | 16.0544 | 9.8675 | 9.1761 | 11.0411 | 1.865 | 1.1555 | 5258.8238 | 19.8585 | 0
2019-08-02 | 6.3543 | -2.2692 | 18.0931 | 20.3622 | 8.5731 | 7.8822 | 9.8661 | 1.9839 | -2.2188 | 5211.6055 | 30.4655 | 0
2019-08-03 | 9.2269 | -0.4775 | 18.6636 | 19.1411 | 8.6294 | 7.5822 | 9.7678 | 2.1856 | 0.59747 | 5195.579 | 22.3239 | 0
2019-08-04 | 13.0419 | 7.7817 | 19.1394 | 11.3578 | 8.1622 | 6.8772 | 9.1761 | 2.2989 | 4.8797 | 5180.4392 | 20.3987 | 0
2019-08-05 | 14.5281 | 10.0625 | 20.4725 | 10.41 | 7.8689 | 6.4711 | 9.1761 | 2.705 | 6.6592 | 5125.3446 | 18.1747 | 0
2019-08-06 | 16.326 | 11.5761 | 25.03 | 13.4539 | 8.1868 | 6.9778 | 9.5711 | 2.5933 | 8.1392 | 5101.6128 | 28.2435 | 0
2019-08-07 | 9.8959 | 3.9436 | 14.9469 | 11.0033 | 7.9547 | 6.8772 | 8.8789 | 2.0017 | 1.9412 | 5025.4346 | 24.0173 | 0
2019-08-08 | 7.6934 | 4.415 | 11.8192 | 7.4042 | 6.7781 | 6.2678 | 7.5822 | 1.3144 | 0.91536 | 4969.4071 | 14.1599 | 0
2019-08-09 | 4.2808 | -4.4236 | 14.2775 | 18.7011 | 5.806 | 5.3472 | 6.4711 | 1.1239 | -1.5253 | 4908.3252 | 65.4787 | 0
2019-08-10 | 10.1098 | 1.7025 | 19.8056 | 18.1031 | 6.7535 | 5.45 | 8.2822 | 2.8322 | 3.3564 | 4952.4834 | 20.895 | 0
2019-08-11 | 14.1488 | 8.3322 | 23.3892 | 15.0569 | 6.846 | 6.0639 | 7.9828 | 1.9189 | 7.3028 | 4943.0345 | 14.3315 | 0
2019-08-12 | 9.9842 | 3.7319 | 16.2839 | 12.5519 | 7.6186 | 6.4711 | 8.8789 | 2.4078 | 2.3656 | 4888.2865 | 21.6123 | 0
2019-08-13 | 7.6803 | -2.1825 | 16.6656 | 18.8481 | 8.1998 | 6.8772 | 9.6689 | 2.7917 | -0.51949 | 4854.2993 | 46.8615 | 0
2019-08-14 | 8.9965 | 4.2064 | 14.2761 | 10.0697 | 7.6788 | 6.4711 | 8.5811 | 2.11 | 1.3177 | 4840.9464 | 21.0512 | 0
2019-08-15 | 11.646 | 6.6236 | 19.2825 | 12.6589 | 7.3055 | 5.9622 | 8.7789 | 2.8167 | 4.3405 | 4821.714 | 13.9709 | 0
2019-08-16 | 13.3302 | 6.0094 | 22.6242 | 16.6147 | 8.1752 | 6.8772 | 9.6689 | 2.7917 | 5.155 | 4806.7154 | 12.4313 | 0
2019-08-17 | 12.2019 | 3.0575 | 22.2861 | 19.2286 | 8.7368 | 8.3822 | 9.275 | 0.89278 | 3.465 | 4786.887 | 19.4796 | 0
2019-08-18 | 7.6366 | 2.5156 | 15.9481 | 13.4325 | 9.2293 | 8.68 | 10.0628 | 1.3828 | -1.5926 | 4748.253 | 17.8587 | 0
2019-08-19 | 4.6549 | 0.83833 | 7.3806 | 6.5422 | 8.8543 | 8.4811 | 9.8661 | 1.385 | -4.1994 | 4689.3582 | 18.1317 | 0
2019-08-20 | 8.7008 | 5.3981 | 13.0275 | 7.6294 | 8.5421 | 8.1822 | 9.0772 | 0.895 | 0.15871 | 4713.1429 | 15.7349 | 0
2019-08-21 | 10.787 | 5.5522 | 17.7594 | 12.2072 | 8.7023 | 7.28 | 10.3572 | 3.0772 | 2.0847 | 4721.8053 | 18.2072 | 0
2019-08-22 | 13.1423 | 3.325 | 23.3892 | 20.0642 | 8.8999 | 8.5811 | 9.6689 | 1.0878 | 4.2424 | 4711.6862 | 15.5395 | 0
2019-08-23 | 15.8261 | 10.6008 | 22.0475 | 11.4467 | 10.7192 | 8.7789 | 12.11 | 3.3311 | 5.1069 | 4709.4555 | 16.2586 | 0
2019-08-24 | 17.1648 | 12.8836 | 23.8244 | 10.9408 | 11.5696 | 10.2589 | 13.2689 | 3.01 | 5.5952 | 4687.826 | 15.3106 | 0
2019-08-25 | 18.1585 | 11.9611 | 25.42 | 13.4589 | 12.2842 | 11.2361 | 13.4611 | 2.225 | 5.8743 | 4664.7736 | 18.7645 | 0
2019-08-26 | 18.2887 | 9.8111 | 27.4236 | 17.6125 | 13.8037 | 12.3039 | 15.6639 | 3.36 | 4.485 | 4643.679 | 16.8533 | 0
2019-08-27 | 16.1223 | 7.9778 | 24.4017 | 16.4239 | 14.6056 | 13.75 | 15.5689 | 1.8189 | 1.5166 | 4618.5599 | 14.6367 | 0
2019-08-28 | 22.6506 | 14.7989 | 30.7661 | 15.9672 | 16.9984 | 14.9 | 19.1872 | 4.2872 | 5.6523 | 4616.8121 | 15.9088 | 0
2019-08-29 | 18.6775 | 11.4789 | 24.2086 | 12.7297 | 16.6065 | 15.5689 | 18.14 | 2.5711 | 2.0711 | 4572.7646 | 29.5434 | 0
2019-08-30 | 14.0411 | 9.1744 | 20.9486 | 11.7742 | 13.886 | 12.7872 | 15.4728 | 2.6856 | 0.15512 | 4501.9217 | 9.2994 | 0
2019-08-31 | 13.041 | 3.1436 | 22.2375 | 19.0939 | 12.1034 | 11.5278 | 13.365 | 1.8372 | 0.93754 | 4459.3358 | 15.4393 | 0
2019-09-01 | 12.4617 | 2.6383 | 21.1875 | 18.5492 | 11.8179 | 11.2361 | 12.4972 | 1.2611 | 0.64375 | 4430.8135 | 15.4957 | 0
2019-09-02 | 7.9291 | 2.7294 | 12.0131 | 9.2836 | 11.8255 | 10.455 | 12.98 | 2.525 | -3.8964 | 4379.5576 | 29.8285 | 0
2019-09-03 | 6.1739 | -5.3828 | 16.7125 | 22.0953 | 8.4655 | 7.7822 | 10.455 | 2.6728 | -2.2916 | 4314.9404 | 54.2939 | 0
2019-09-04 | 7.5695 | -1.3844 | 15.6144 | 16.9989 | 9.0175 | 8.1822 | 10.5528 | 2.3706 | -1.4479 | 4311.5164 | 25.9439 | 0
2019-09-05 | 10.8187 | 6.5725 | 16.3783 | 9.8058 | 8.8811 | 7.4811 | 10.1611 | 2.68 | 1.9376 | 4307.7397 | 10.7972 | 0
2019-09-06 | 12.601 | 6.9264 | 19.7111 | 12.7847 | 9.7195 | 8.3822 | 11.4311 | 3.0489 | 2.8815 | 4286.2506 | 10.6872 | 0
2019-09-07 | 12.2435 | 2.8128 | 21.8561 | 19.0433 | 10.2628 | 9.8661 | 10.8461 | 0.98 | 1.9807 | 4264.1711 | 19.56 | 0
2019-09-08 | 14.1652 | 3.8292 | 23.4381 | 19.6089 | 10.7233 | 10.0628 | 11.625 | 1.5622 | 3.4419 | 4253.4507 | 15.8172 | 0
2019-09-09 | 9.938 | 4.5192 | 15.8533 | 11.3342 | 11.832 | 10.9439 | 13.1728 | 2.2289 | -1.894 | 4216.7212 | 34.5328 | 0
2019-09-10 | 10.575 | 4.205 | 18.1406 | 13.9356 | 10.2087 | 9.7678 | 11.1389 | 1.3711 | 0.36633 | 4191.04 | 21.7335 | 1.5644
2019-09-11 | 6.2979 | 2.1881 | 11.3792 | 9.1911 | 10.6351 | 10.0628 | 11.8189 | 1.7561 | -4.3372 | 4167.1319 | 15.7351 | 5.0096
2019-09-12 | 9.9525 | -0.2225 | 20.6169 | 20.8394 | 9.6749 | 9.275 | 10.7478 | 1.4728 | 0.2776 | 4178.3715 | 29.693 | 0
2019-09-13 | 14.809 | 8.3297 | 21.38 | 13.0503 | 11.5766 | 9.5711 | 13.4611 | 3.89 | 3.2324 | 4171.9413 | 14.1151 | 0
2019-09-14 | 16.4851 | 10.1117 | 24.8411 | 14.7294 | 12.4667 | 10.3572 | 14.8039 | 4.4467 | 4.0184 | 4132.5684 | 14.1931 | 0
2019-09-15 | 19.524 | 12.8344 | 26.7325 | 13.8981 | 13.0659 | 12.4972 | 14.23 | 1.7328 | 6.4581 | 4103.0396 | 21.5751 | 0
2019-09-16 | 12.0691 | 5.185 | 18.4256 | 13.2406 | 11.5661 | 10.6511 | 14.1339 | 3.4828 | 0.50307 | 4033.6869 | 18.7382 | 0
2019-09-17 | 13.772 | 4.2544 | 24.4969 | 20.2425 | 11.1346 | 10.7478 | 11.7222 | 0.97444 | 2.6374 | 4003.74 | 11.0976 | 0
2019-09-18 | 17.7042 | 6.8564 | 26.8839 | 20.0275 | 13.2355 | 11.1389 | 16.0461 | 4.9072 | 4.4687 | 3979.3132 | 16.2619 | 0
2019-09-19 | 12.8081 | 5.5431 | 17.855 | 12.3119 | 12.6562 | 11.1389 | 14.4211 | 3.2822 | 0.15193 | 3915.9994 | 34.7242 | 0
2019-09-20 | 11.9397 | 2.2308 | 21.8086 | 19.5778 | 11.0006 | 10.3572 | 12.3039 | 1.9467 | 0.93913 | 3865.5262 | 15.0181 | 0
2019-09-21 | 15.521 | 6.9769 | 25.7217 | 18.7447 | 11.321 | 10.2589 | 12.4011 | 2.1422 | 4.2 | 3827.9127 | 18.6017 | 0
2019-09-22 | 17.7365 | 8.7519 | 25.0806 | 16.3286 | 13.0054 | 11.2361 | 15.1872 | 3.9511 | 4.7311 | 3796.6952 | 21.9964 | 0
2019-09-23 | 19.4147 | 12.2547 | 27.575 | 15.3203 | 12.8135 | 11.3339 | 13.9422 | 2.6083 | 6.6013 | 3742.4154 | 30.3437 | 0
2019-09-24 | 20.3362 | 9.5119 | 29.9078 | 20.3958 | 13.6317 | 13.365 | 14.0378 | 0.67278 | 6.7046 | 3704.0971 | 26.1406 | 0
2019-09-25 | 22.6379 | 13.9356 | 31.8869 | 17.9514 | 14.8659 | 13.6539 | 16.4272 | 2.7733 | 7.772 | 3674.097 | 24.7386 | 0
2019-09-26 | 24.9769 | 18.8067 | 32.0481 | 13.2414 | 17.052 | 14.9961 | 19.6622 | 4.6661 | 7.9249 | 3631.1844 | 29.7189 | 0
2019-09-27 | 23.6105 | 18.0456 | 29.8111 | 11.7656 | 16.6532 | 14.7089 | 18.6161 | 3.9072 | 6.9573 | 3562.4949 | 33.8893 | 0
2019-09-28 | 24.9662 | 18.5686 | 32.8733 | 14.3047 | 16.8371 | 14.9961 | 18.7111 | 3.715 | 8.1291 | 3503.4471 | 27.8106 | 0
2019-09-29 | 27.1345 | 20.2808 | 35.1794 | 14.8986 | 19.2443 | 17.0939 | 22.1422 | 5.0483 | 7.8902 | 3473.4477 | 23.4367 | 0
2019-09-30 | 20.9826 | 12.9314 | 26.6344 | 13.7031 | 18.614 | 16.9028 | 20.1378 | 3.235 | 2.3686 | 3408.1668 | 32.9 | 0
2019-10-01 | 14.1576 | 10.0619 | 19.615 | 9.5531 | 14.3487 | 12.7872 | 16.9028 | 4.1156 | -0.19111 | 3303.5511 | 24.1216 | 0
2019-10-02 | 13.8093 | 4.4672 | 21.7614 | 17.2942 | 11.4885 | 10.7478 | 13.4611 | 2.7133 | 2.3208 | 3236.5643 | 11.4825 | 0
2019-10-03 | 14.5411 | 6.7244 | 23.0569 | 16.3325 | 13.7313 | 11.4311 | 16.1411 | 4.71 | 0.80988 | 3201.9965 | 27.2759 | 0
2019-10-04 | 9.8355 | 4.5711 | 18.2356 | 13.6644 | 12.1882 | 11.4311 | 14.23 | 2.7989 | -2.3527 | 3131.8582 | 15.3051 | 0
2019-10-05 | 14.0705 | 1.8764 | 25.5169 | 23.6406 | 11.6219 | 11.1389 | 12.3039 | 1.165 | 2.4487 | 3111.0282 | 16.9486 | 0
2019-10-06 | 18.1662 | 10.0094 | 25.5653 | 15.5558 | 14.1066 | 11.625 | 16.9028 | 5.2778 | 4.0596 | 3088.5653 | 18.0362 | 0
2019-10-07 | 21.2866 | 15.5211 | 29.8525 | 14.3314 | 13.5309 | 12.98 | 14.9 | 1.92 | 7.7556 | 3036.9316 | 30.6034 | 0
2019-10-08 | 20.264 | 9.2206 | 30.8131 | 21.5925 | 13.5555 | 13.365 | 13.9422 | 0.57722 | 6.7085 | 2988.2523 | 19.6778 | 0
2019-10-09 | 24.0199 | 15.0897 | 33.1753 | 18.0856 | 16.023 | 13.6539 | 17.2839 | 3.63 | 7.9969 | 2958.3464 | 25.6206 | 0
2019-10-10 | 26.2205 | 17.33 | 35.6528 | 18.3228 | 19.2002 | 16.8078 | 21.3778 | 4.57 | 7.0203 | 2935.609 | 18.1661 | 0
2019-10-11 | 26.1435 | 19.7575 | 33.0667 | 13.3092 | 19.7736 | 19.3772 | 20.9011 | 1.5239 | 6.3699 | 2885.1357 | 34.6966 | 0
2019-10-12 | 22.7967 | 16.3314 | 28.8039 | 12.4725 | 19.5099 | 19.3772 | 20.1378 | 0.76056 | 3.2868 | 2830.3505 | 30.8315 | 0
2019-10-13 | 19.0527 | 14.1817 | 25.0769 | 10.8953 | 18.5199 | 17.1889 | 20.2339 | 3.045 | 0.53281 | 2759.5178 | 31.4695 | 0
2019-10-14 | 8.4732 | 5.1925 | 13.5094 | 8.3169 | 15.7609 | 14.325 | 17.3789 | 3.0539 | -7.2878 | 2694.6056 | 9.2687 | 11.5924
2019-10-15 | 6.1987 | 2.7833 | 10.2575 | 7.4742 | 13.1659 | 12.5939 | 14.325 | 1.7311 | -6.9672 | 2688.0228 | 11.2294 | 1.3857
2019-10-16 | 10.2232 | 6.8758 | 14.1325 | 7.2567 | 12.8773 | 12.5939 | 13.0761 | 0.48222 | -2.6541 | 2680.6308 | 9.8654 | 0
2019-10-17 | 14.5147 | 6.3189 | 23.4839 | 17.165 | 12.4408 | 12.11 | 13.0761 | 0.96611 | 2.0738 | 2658.0802 | 9.1529 | 0
2019-10-18 | 18.7482 | 8.0233 | 27.765 | 19.7417 | 13.8082 | 12.4011 | 15.9511 | 3.55 | 4.94 | 2629.8013 | 20.3672 | 0
2019-10-19 | 20.9125 | 14.7083 | 26.9317 | 12.2233 | 16.9961 | 14.23 | 19.4722 | 5.2422 | 3.9164 | 2601.6694 | 15.1497 | 0
2019-10-20 | 19.3047 | 13.2194 | 26.4889 | 13.2694 | 15.4699 | 14.6128 | 17.2839 | 2.6711 | 3.8348 | 2540.8678 | 28.2514 | 0
2019-10-21 | 20.7786 | 12.0131 | 30.0533 | 18.0403 | 15.4155 | 14.9961 | 16.7128 | 1.7167 | 5.363 | 2492.7 | 22.2898 | 0
2019-10-22 | 17.7433 | 10.0125 | 25.2231 | 15.2106 | 15.4931 | 15.2822 | 15.6639 | 0.38167 | 2.2503 | 2451.5618 | 19.9785 | 0
2019-10-23 | 19.89 | 11.2814 | 28.4564 | 17.175 | 16.3027 | 15.3778 | 18.3311 | 2.9533 | 3.5873 | 2419.256 | 15.0167 | 0
2019-10-24 | 22.806 | 16.0928 | 32.4456 | 16.3528 | 19.1864 | 16.7128 | 21.5689 | 4.8561 | 3.6196 | 2396.7254 | 23.9351 | 0
2019-10-25 | 23.7181 | 15.0425 | 30.915 | 15.8725 | 20.9763 | 18.9011 | 23.1961 | 4.295 | 2.7418 | 2355.1153 | 21.2773 | 0
2019-10-26 | 26.6087 | 20.3764 | 35.3814 | 15.005 | 19.782 | 17.665 | 21.3778 | 3.7128 | 6.8267 | 2286.187 | 28.4967 | 0
2019-10-27 | 23.0906 | 15.33 | 32.8639 | 17.5339 | 18.8223 | 18.2361 | 20.615 | 2.3789 | 4.2682 | 2220.92 | 26.1143 | 0
2019-10-28 | 21.0017 | 15.4731 | 29.1575 | 13.6844 | 18.8222 | 17.95 | 19.4722 | 1.5222 | 2.1794 | 2175.1056 | 27.438 | 0
2019-10-29 | 21.6267 | 10.2 | 33.6961 | 23.4961 | 18.3029 | 17.76 | 19.1872 | 1.4272 | 3.3238 | 2120.792 | 25.4777 | 0
2019-10-30 | 18.4908 | 12.4 | 25.175 | 12.775 | 17.4593 | 15.76 | 18.3311 | 2.5711 | 1.0315 | 2063.0671 | 25.1875 | 0
2019-10-31 | 17.5684 | 11.2339 | 26.7989 | 15.565 | 18.0471 | 16.4272 | 20.2339 | 3.8067 | -0.47873 | 2039.3481 | 6.2121 | 0
2019-11-01 | 26.326 | 18.3306 | 35.6494 | 17.3189 | 18.3089 | 17.0939 | 19.2822 | 2.1883 | 8.0172 | 2009.7552 | 25.5726 | 0
2019-11-02 | 20.8045 | 14.4194 | 26.3417 | 11.9222 | 17.7907 | 16.9989 | 19.1872 | 2.1883 | 3.0138 | 1974.3248 | 24.1071 | 2.5165
2019-11-03 | 22.3608 | 13.9889 | 29.2039 | 15.215 | 19.2917 | 16.9028 | 22.6211 | 5.7183 | 3.0691 | 1940.4144 | 14.139 | 0
2019-11-04 | 23.8996 | 17.5219 | 31.1678 | 13.6458 | 19.1549 | 18.8061 | 20.71 | 1.9039 | 4.7448 | 1893.4815 | 27.5149 | 0
2019-11-05 | 21.8559 | 14.2775 | 30.9128 | 16.6353 | 17.598 | 16.6178 | 19.7578 | 3.14 | 4.2579 | 1840.8811 | 27.018 | 0
2019-11-06 | 21.6745 | 16.8083 | 27.5186 | 10.7103 | 18.8824 | 16.4272 | 21.9511 | 5.5239 | 2.7921 | 1805.9057 | 9.6178 | 0
2019-11-07 | 24.8724 | 16.9989 | 33.6961 | 16.6972 | 17.978 | 17.57 | 19.4722 | 1.9022 | 6.8944 | 1750.8164 | 28.932 | 0
2019-11-08 | 25.4455 | 17.76 | 33.0164 | 15.2564 | 18.952 | 17.665 | 20.71 | 3.045 | 6.4935 | 1715.1011 | 20.3908 | 3.3427
2019-11-09 | 22.0034 | 12.2067 | 31.625 | 19.4183 | 19.2405 | 18.9961 | 19.6622 | 0.66611 | 2.7629 | 1683.2271 | 19.5851 | 0
2019-11-10 | 26.9953 | 21.5211 | 34.1144 | 12.5933 | 21.2584 | 18.9011 | 24.255 | 5.3539 | 5.7369 | 1652.8472 | 16.8015 | 0
2019-11-11 | 26.7233 | 21.1394 | 32.5 | 11.3606 | 21.7836 | 18.7111 | 25.125 | 6.4139 | 4.9398 | 1601.1747 | 15.6939 | 0
2019-11-12 | 24.5625 | 19.71 | 31.8347 | 12.1247 | 21.1137 | 20.615 | 22.9078 | 2.2928 | 3.4488 | 1559.2661 | 22.1499 | 1.8661
2019-11-13 | 24.2315 | 16.4275 | 33.2219 | 16.7944 | 20.3326 | 19.9478 | 21.1872 | 1.2394 | 3.8989 | 1529.6188 | 19.0505 | 1.5205
2019-11-14 | 25.5638 | 18.4736 | 31.9319 | 13.4583 | 20.0715 | 19.9478 | 20.3289 | 0.38111 | 5.4923 | 1493.0321 | 24.0523 | 0
2019-11-15 | 28.9622 | 22.6683 | 36.4056 | 13.7372 | 22.0391 | 20.0428 | 24.9311 | 4.8883 | 6.9231 | 1465.9907 | 15.528 | 0
2019-11-16 | 27.9463 | 20.8531 | 34.4278 | 13.5747 | 22.2726 | 21.6639 | 24.6411 | 2.9772 | 5.6737 | 1420.4618 | 25.757 | 0
2019-11-17 | 28.5254 | 22.2375 | 37.2194 | 14.9819 | 22.3948 | 21.5689 | 23.6772 | 2.1083 | 6.1306 | 1382.3942 | 18.0112 | 0
2019-11-18 | 23.9204 | 16.4744 | 31.0169 | 14.5425 | 22.21 | 21.855 | 22.7172 | 0.86222 | 1.7104 | 1362.3404 | 21.0857 | 6.3191
2019-11-19 | 27.719 | 19.9006 | 35.2236 | 15.3231 | 23.8085 | 21.76 | 26.8789 | 5.1189 | 3.9104 | 1328.8825 | 19.7369 | 0
2019-11-20 | 29.2932 | 22.9564 | 36.6775 | 13.7211 | 22.2479 | 20.9961 | 25.61 | 4.6139 | 7.0453 | 1270.9401 | 24.3613 | 0
2019-11-21 | 25.9616 | 19.3772 | 36.3031 | 16.9258 | 22.4362 | 20.9011 | 23.7728 | 2.8717 | 3.5254 | 1237.5963 | 19.5282 | 0
2019-11-22 | 22.1991 | 17.4744 | 29.2522 | 11.7778 | 21.98 | 21.5689 | 23.0039 | 1.435 | 0.21911 | 1195.9037 | 18.9653 | 1.6933
2019-11-23 | 24.0221 | 19.71 | 29.3522 | 9.6422 | 23.3357 | 21.5689 | 26 | 4.4311 | 0.68636 | 1170.6891 | 13.1299 | 0
2019-11-24 | 24.6234 | 18.9494 | 29.9561 | 11.0067 | 22.1644 | 20.0428 | 24.545 | 4.5022 | 2.459 | 1124.5287 | 18.3901 | 3.5917
2019-11-25 | 18.9757 | 13.7014 | 25.9025 | 12.2011 | 17.6082 | 17.1889 | 22.6211 | 5.4322 | 1.3675 | 4262.2845 | 394.7653 | 44.2338
2019-11-26 | 18.5014 | 12.3517 | 26.9325 | 14.5808 | 17.8324 | 17.3789 | 18.2361 | 0.85722 | 0.66897 | 4265.6025 | 27.7821 | 0
2019-11-27 | 21.9946 | 13.3092 | 30.61 | 17.3008 | 18.6122 | 18.2361 | 18.8061 | 0.57 | 3.3825 | 4221.3378 | 35.1756 | 0
2019-11-28 | 24.7106 | 18.2356 | 31.7311 | 13.4956 | 20.0551 | 18.6161 | 22.1422 | 3.5261 | 4.6555 | 4165.9327 | 36.9586 | 0
2019-11-29 | 27.6751 | 20.3289 | 35.9714 | 15.6425 | 20.2871 | 19.9478 | 21.76 | 1.8122 | 7.3879 | 4096.2948 | 42.4102 | 0
2019-11-30 | 25.7938 | 18.4736 | 34.3744 | 15.9008 | 19.6228 | 19.4722 | 19.9478 | 0.47556 | 6.171 | 4009.1761 | 36.4813 | 0
2019-12-01 | 25.5599 | 18.1881 | 32.9144 | 14.7264 | 19.4881 | 19.3772 | 19.6622 | 0.285 | 6.0719 | 3945.1741 | 35.4044 | 0
2019-12-02 | 23.246 | 16.3794 | 27.7656 | 11.3861 | 21.3706 | 19.5672 | 23.2922 | 3.725 | 1.8754 | 3913.6252 | 23.5348 | 5.0008
2019-12-03 | 20.6196 | 15.0911 | 27.7153 | 12.6242 | 20.6338 | 20.3289 | 22.0461 | 1.7172 | -0.014149 | 3864.5609 | 27.4567 | 0
2019-12-04 | 18.5593 | 12.1097 | 24.9311 | 12.8214 | 19.6894 | 19.2822 | 20.3289 | 1.0467 | -1.1301 | 3806.7764 | 28.1241 | 1.8749
2019-12-05 | 21.6096 | 9.81 | 32.2439 | 22.4339 | 19.4325 | 18.9011 | 19.6622 | 0.76111 | 2.1771 | 3744.2818 | 29.8459 | 0
2019-12-06 | 25.7653 | 18.5686 | 34.2764 | 15.7078 | 19.3367 | 19.0922 | 19.9478 | 0.85556 | 6.4286 | 3682.8897 | 42.8809 | 0
2019-12-07 | 25.3226 | 18.2356 | 32.7619 | 14.5264 | 20.3976 | 19.1872 | 21.855 | 2.6678 | 4.925 | 3626.8049 | 25.1926 | 0
2019-12-08 | 24.8617 | 16.9033 | 34.2694 | 17.3661 | 21.1451 | 20.805 | 21.5689 | 0.76389 | 3.7166 | 3577.4675 | 31.7493 | 0
2019-12-09 | 27.6259 | 18.4736 | 36.5164 | 18.0428 | 21.7753 | 20.9011 | 22.6211 | 1.72 | 5.8506 | 3513.2215 | 31.8178 | 0
2019-12-10 | 29.2593 | 21.9031 | 37.8258 | 15.9228 | 21.8973 | 21.4728 | 23.0039 | 1.5311 | 7.362 | 3433.8522 | 43.8902 | 0
2019-12-11 | 29.7063 | 23.9653 | 36.7831 | 12.8178 | 22.4207 | 21.4728 | 23.3878 | 1.915 | 7.2856 | 3363.0761 | 29.6421 | 0
2019-12-12 | 22.3561 | 16.7606 | 28.6053 | 11.8447 | 20.4502 | 19.5672 | 22.9078 | 3.3406 | 1.9059 | 3262.6021 | 47.3312 | 0
2019-12-13 | 23.8817 | 12.9775 | 32.7589 | 19.7814 | 19.6142 | 18.045 | 21.5689 | 3.5239 | 4.2675 | 3177.2103 | 36.6915 | 0
2019-12-14 | 25.748 | 19.9953 | 31.8811 | 11.8858 | 19.97 | 19.5672 | 21.5689 | 2.0017 | 5.778 | 3111.3636 | 34.7874 | 0
2019-12-15 | 23.4989 | 16.1417 | 30.66 | 14.5183 | 19.6218 | 19.3772 | 19.8528 | 0.47556 | 3.8771 | 3057.2127 | 32.2193 | 0
2019-12-16 | 25.2508 | 18.0931 | 33.8536 | 15.7606 | 19.7674 | 19.5672 | 20.0428 | 0.47556 | 5.4834 | 2996.0259 | 36.3139 | 0
2019-12-17 | 26.5278 | 18.3786 | 34.2725 | 15.8939 | 21.3938 | 19.6622 | 23.9661 | 4.3039 | 5.134 | 2951.4621 | 24.3656 | 0
2019-12-18 | 28.1265 | 21.2825 | 35.7111 | 14.4286 | 20.6575 | 17.95 | 23.8689 | 5.9189 | 7.469 | 2857.8167 | 31.3417 | 0
2019-12-19 | 29.7377 | 19.5681 | 38.1075 | 18.5394 | 21.2677 | 20.4239 | 22.7172 | 2.2933 | 8.47 | 2790.7249 | 32.83 | 0
2019-12-20 | 19.8853 | 15.0908 | 26.6836 | 11.5928 | 21.4125 | 21.2822 | 21.9511 | 0.66889 | -1.5272 | 2815.4093 | 19.2605 | 12.48
2019-12-21 | 23.2354 | 14.7078 | 32.6544 | 17.9467 | 21.184 | 21.0911 | 21.3778 | 0.28667 | 2.0514 | 2779.1223 | 26.0482 | 0
2019-12-22 | 26.0267 | 17.9975 | 33.5389 | 15.5414 | 21.814 | 20.9961 | 23.7728 | 2.7767 | 4.2127 | 2732.2273 | 30.9062 | 0
2019-12-23 | 28.3252 | 20.9011 | 36.3544 | 15.4533 | 22.336 | 19.5672 | 25.0278 | 5.4606 | 5.9892 | 2669.2548 | 33.0541 | 0
2019-12-24 | 30.8161 | 20.71 | 41.2981 | 20.5881 | 21.8634 | 19.6622 | 24.0622 | 4.4 | 8.9528 | 2586.5269 | 27.9089 | 0
2019-12-25 | 21.7124 | 16.0936 | 28.6067 | 12.5131 | 19.0182 | 18.045 | 23.0039 | 4.9589 | 2.6942 | 2492.5898 | 33.3404 | 0
2019-12-26 | 25.709 | 16.0928 | 34.8525 | 18.7597 | 19.3047 | 18.6161 | 19.6622 | 1.0461 | 6.4043 | 2451.4579 | 25.0073 | 0
2019-12-27 | 29.8664 | 22.7644 | 37.83 | 15.0656 | 21.6182 | 19.6622 | 23.0039 | 3.3417 | 8.2481 | 2417.1128 | 18.9738 | 0
2019-12-28 | 27.4104 | 23.3406 | 33.17 | 9.8294 | 23.0622 | 21.9511 | 27.8622 | 5.9111 | 4.3482 | 2371.4891 | 23.4251 | 0
2019-12-29 | 27.9101 | 22.3336 | 35.3331 | 12.9994 | 25.107 | 24.3511 | 26.6828 | 2.3317 | 2.8032 | 2330.8506 | 31.6524 | 0
2019-12-30 | 29.1836 | 19.71 | 37.7689 | 18.0589 | 23.4912 | 22.9078 | 25.3189 | 2.4111 | 5.6923 | 2255.8167 | 30.7968 | 0
2019-12-31 | 29.6176 | 23.8706 | 37.5567 | 13.6861 | 22.865 | 22.8122 | 23.1 | 0.28778 | 6.7526 | 2202.2322 | 21.8557 | 1.5732
2020-01-01 | 23.0117 | 18.6161 | 28.6067 | 9.9906 | 22.8665 | 22.7172 | 23.4839 | 0.76667 | 0.14519 | 2186.3564 | 16.549 | 9.0085
2020-01-02 | 26.7324 | 16.8081 | 36.3 | 19.4919 | 22.1443 | 21.3778 | 22.7172 | 1.3394 | 4.5881 | 2163.3129 | 23.9921 | 0
2020-01-03 | 28.8814 | 21.4736 | 36.625 | 15.1514 | 23.1266 | 22.2378 | 24.4478 | 2.21 | 5.7547 | 2111.2304 | 31.6464 | 0
2020-01-04 | 30.0379 | 22.3342 | 38.4917 | 16.1575 | 22.7528 | 21.9511 | 25.2222 | 3.2711 | 7.2851 | 2052.7253 | 32.1196 | 0
2020-01-05 | 27.0301 | 18.9967 | 37.4961 | 18.4994 | 23.1031 | 22.1422 | 25.2222 | 3.08 | 3.927 | 1997.1117 | 19.2791 | 0
2020-01-06 | 21.6396 | 13.2206 | 30.1056 | 16.885 | 20.2035 | 19.3772 | 22.9078 | 3.5306 | 1.4361 | 1920.4702 | 29.2117 | 0
2020-01-07 | 25.2797 | 15.6633 | 33.4844 | 17.8211 | 21.5523 | 18.8061 | 25.0278 | 6.2217 | 3.7274 | 1885.4173 | 21.2215 | 0
2020-01-08 | 29.7027 | 21.9508 | 39.4458 | 17.495 | 20.5997 | 17.855 | 22.6211 | 4.7661 | 9.103 | 1816.613 | 24.6167 | 0
2020-01-09 | 28.08 | 20.4239 | 36.5114 | 16.0875 | 21.5995 | 21.3778 | 21.9511 | 0.57333 | 6.4804 | 1762.9626 | 32.7418 | 0
2020-01-10 | 25.4093 | 17.3794 | 33.9528 | 16.5733 | 21.5427 | 21.3778 | 21.76 | 0.38222 | 3.8666 | 1712.7633 | 25.0285 | 0
2020-01-11 | 27.4887 | 22.1419 | 34.5394 | 12.3975 | 22.8143 | 21.5689 | 23.7728 | 2.2039 | 4.6744 | 1678.631 | 25.4194 | 1.0107
2020-01-12 | 23.4564 | 16.475 | 31.6269 | 15.1519 | 22.2462 | 21.4728 | 24.4478 | 2.975 | 1.2102 | 2079.5262 | 209.9579 | 29.3163
2020-01-13 | 28.9359 | 23.5811 | 34.3789 | 10.7978 | 23.5209 | 21.6639 | 25.3189 | 3.655 | 5.415 | 2187.4711 | 17.7615 | 0
2020-01-14 | 28.8335 | 21.8556 | 35.0775 | 13.2219 | 24.9502 | 23.9661 | 26.2922 | 2.3261 | 3.8832 | 2159.2917 | 20.7453 | 0
2020-01-15 | 22.3223 | 18.1881 | 26.7325 | 8.5444 | 24.3276 | 22.8122 | 25.125 | 2.3128 | -2.0053 | 2475.0307 | 140.1275 | 19.6956
2020-01-16 | 22.4371 | 17.4739 | 27.9636 | 10.4897 | 20.753 | 20.1378 | 22.6211 | 2.4833 | 1.6841 | 2453.5155 | 27.3762 | 0
2020-01-17 | 25.224 | 19.2344 | 31.6797 | 12.4453 | 21.4699 | 19.1872 | 24.3511 | 5.1639 | 3.7541 | 2407.7081 | 23.268 | 0
2020-01-18 | 26.5789 | 20.3289 | 33.23 | 12.9011 | 21.0886 | 19.9478 | 22.0461 | 2.0983 | 5.4903 | 2348.3618 | 31.2968 | 0
2020-01-19 | 29.3441 | 23.5325 | 35.6528 | 12.1203 | 22.5154 | 21.3778 | 23.2922 | 1.9144 | 6.8287 | 2306.1248 | 22.0701 | 0
2020-01-20 | 29.9865 | 21.33 | 40.9406 | 19.6106 | 23.1141 | 22.6211 | 24.3511 | 1.73 | 6.8724 | 2322.3033 | 85.9579 | 19.7659
2020-01-21 | 24.9478 | 17.7125 | 33.1733 | 15.4608 | 23.7271 | 23.4839 | 24.0622 | 0.57833 | 1.2207 | 2426.528 | 28.2223 | 0
2020-01-22 | 27.2571 | 18.1406 | 36.5194 | 18.3789 | 23.357 | 23.1961 | 23.4839 | 0.28778 | 3.9001 | 2359.2968 | 39.3522 | 0
2020-01-23 | 29.1328 | 22.8125 | 36.8475 | 14.035 | 24.1365 | 22.7172 | 26 | 3.2828 | 4.9963 | 2309.0268 | 21.4377 | 0
2020-01-24 | 29.8567 | 23.2925 | 37.1706 | 13.8781 | 23.1021 | 22.4289 | 25.5128 | 3.0839 | 6.7546 | 2243.6134 | 29.9057 | 0
2020-01-25 | 29.2796 | 19.7106 | 37.8317 | 18.1211 | 22.533 | 22.525 | 22.6211 | 0.096111 | 6.7466 | 2195.497 | 25.5679 | 0
2020-01-26 | 27.3475 | 18.0925 | 36.0883 | 17.9958 | 22.8293 | 22.525 | 23.3878 | 0.86278 | 4.5183 | 2191.6294 | 16.9926 | 10.7106
2020-01-27 | 25.9226 | 18.9967 | 31.8825 | 12.8858 | 22.9029 | 22.8122 | 23.0039 | 0.19167 | 3.0197 | 2181.3477 | 20.0845 | 2.2792
2020-01-28 | 26.1548 | 19.2342 | 34.3286 | 15.0944 | 22.2164 | 20.9011 | 24.545 | 3.6439 | 3.9384 | 2130.1136 | 38.1598 | 0
2020-01-29 | 21.5277 | 16.8083 | 28.2589 | 11.4506 | 22.1239 | 22.0461 | 22.4289 | 0.38278 | -0.59617 | 2113.7656 | 17.9256 | 8.4518
2020-01-30 | 24.0189 | 15.2331 | 32.345 | 17.1119 | 22.14 | 21.855 | 22.6211 | 0.76611 | 1.8789 | 2075.6753 | 25.5024 | 0
2020-01-31 | 26.8456 | 19.5675 | 34.5919 | 15.0244 | 22.3187 | 20.805 | 24.4478 | 3.6428 | 4.5269 | 2027.314 | 29.9884 | 0
2020-02-01 | 28.4008 | 21.9508 | 35.7642 | 13.8133 | 23.0907 | 20.3289 | 25.805 | 5.4761 | 5.3101 | 1973.5047 | 23.8117 | 0
2020-02-02 | 29.4829 | 22.19 | 37.0642 | 14.8742 | 22.631 | 22.1422 | 24.0622 | 1.92 | 6.8519 | 1915.281 | 24.3363 | 0
2020-02-03 | 30.9945 | 24.9806 | 37.2786 | 12.2981 | 24.2716 | 22.1422 | 27.1728 | 5.0306 | 6.7229 | 1877.3457 | 21.0584 | 0
2020-02-04 | 28.5791 | 20.1867 | 36.6206 | 16.4339 | 21.4772 | 16.9989 | 24.0622 | 7.0633 | 7.1019 | 2123.2219 | 723.4881 | 31.2616
2020-02-05 | 21.1312 | 15.9506 | 26.7844 | 10.8339 | 17.1284 | 16.8078 | 17.475 | 0.66722 | 4.0029 | 3746.5755 | 15.7365 | 0
2020-02-06 | 24.1521 | 17.855 | 32.0356 | 14.1806 | 17.7481 | 17.475 | 18.045 | 0.57 | 6.404 | 3730.7975 | 24.2313 | 0
2020-02-07 | 22.8939 | 19.1392 | 28.7061 | 9.5669 | 18.2713 | 18.045 | 18.5211 | 0.47611 | 4.6226 | 3736.2081 | 12.6081 | 5.3963
2020-02-08 | 23.9446 | 18.4736 | 30.4075 | 11.9339 | 18.6785 | 18.5211 | 18.8061 | 0.285 | 5.2662 | 3713.5232 | 26.5958 | 0
2020-02-09 | 22.609 | 18.5211 | 29.9542 | 11.4331 | 19.0232 | 18.9011 | 19.1872 | 0.28611 | 3.5857 | 3703.9708 | 53.4298 | 14.8999
2020-02-10 | 21.9521 | 17.3314 | 27.8161 | 10.4847 | 20.0845 | 19.1872 | 21.5689 | 2.3817 | 1.8677 | 3953.2173 | 21.8585 | 1.7636
2020-02-11 | 23.276 | 18.3306 | 28.5081 | 10.1775 | 22.8323 | 21.76 | 24.255 | 2.495 | 0.44374 | 3921.2936 | 27.4557 | 0
2020-02-12 | 24.1256 | 18.6636 | 30.0061 | 11.3425 | 21.9559 | 20.4239 | 23.2922 | 2.8683 | 2.1697 | 3858.1013 | 34.382 | 0
2020-02-13 | 22.8699 | 19.2342 | 26.8311 | 7.5969 | 21.346 | 20.9961 | 22.7172 | 1.7211 | 1.5239 | 3804.807 | 26.774 | 0
2020-02-14 | 25.4088 | 17.6644 | 34.2189 | 16.5544 | 20.3167 | 20.0428 | 21.0911 | 1.0483 | 5.0921 | 3744.6631 | 30.8313 | 0
2020-02-15 | 27.5693 | 21.2819 | 34.7514 | 13.4694 | 21.0014 | 20.1378 | 21.9511 | 1.8133 | 6.5679 | 3704.5963 | 25.8734 | 0
2020-02-16 | 27.7833 | 23.3886 | 33.3825 | 9.9939 | 23.3287 | 21.76 | 24.1578 | 2.3978 | 4.4546 | 3682.0416 | 23.818 | 0
2020-02-17 | 24.3297 | 17.9981 | 30.5581 | 12.56 | 23.9297 | 23.1961 | 24.3511 | 1.155 | 0.39994 | 3648.034 | 23.0827 | 0
2020-02-18 | 21.0342 | 10.45 | 30.7675 | 20.3175 | 21.1558 | 20.615 | 23.1961 | 2.5811 | -0.12152 | 3560.8276 | 32.2102 | 0
2020-02-19 | 24.5296 | 17.5225 | 33.0286 | 15.5061 | 20.2942 | 19.7578 | 20.9011 | 1.1433 | 4.2355 | 3500.8038 | 36.1191 | 0
2020-02-20 | 23.1155 | 18.0931 | 30.5603 | 12.4672 | 20.5084 | 20.4239 | 20.615 | 0.19111 | 2.6072 | 3451.8902 | 26.7815 | 0
2020-02-21 | 18.566 | 16.7128 | 20.4719 | 3.7592 | 20.4588 | 19.9478 | 20.615 | 0.66722 | -1.8928 | 3412.2585 | 17.3846 | 0
2020-02-22 | 19.3074 | 16.6656 | 24.2078 | 7.5422 | 18.6598 | 18.14 | 19.8528 | 1.7128 | 0.64759 | 3347.8799 | 26.4211 | 1.3681
2020-02-23 | 21.5255 | 15.1864 | 28.5111 | 13.3247 | 18.401 | 16.6178 | 20.615 | 3.9972 | 3.1245 | 3298.8509 | 23.4873 | 0
2020-02-24 | 24.0238 | 16.9983 | 32.6025 | 15.6042 | 18.6567 | 17.76 | 19.8528 | 2.0928 | 5.3671 | 3246.9992 | 33.2585 | 0
2020-02-25 | 22.4576 | 12.9725 | 30.6597 | 17.6872 | 18.9179 | 18.8061 | 18.9961 | 0.19 | 3.5397 | 3200.6978 | 29.6268 | 0
2020-02-26 | 23.6648 | 12.5819 | 33.0675 | 20.4856 | 19.1531 | 18.9961 | 19.2822 | 0.28611 | 4.5117 | 3152.4656 | 35.9274 | 0
2020-02-27 | 26.3054 | 19.3772 | 34.0667 | 14.6894 | 19.959 | 19.2822 | 20.5189 | 1.2367 | 6.3464 | 3112.1363 | 24.949 | 0
2020-02-28 | 27.4317 | 20.71 | 34.5906 | 13.8806 | 20.187 | 19.6622 | 21.2822 | 1.62 | 7.2448 | 3046.2839 | 45.8067 | 0
2020-02-29 | 28.2716 | 22.0944 | 35.1764 | 13.0819 | 21.3101 | 20.0428 | 23.0039 | 2.9611 | 6.9615 | 2999.8765 | 19.2537 | 0
2020-03-01 | 26.7598 | 21.3306 | 32.9689 | 11.6383 | 21.4725 | 19.8528 | 23.1 | 3.2472 | 5.2873 | 2948.4793 | 28.4434 | 0
2020-03-02 | 26.3593 | 21.1869 | 32.4525 | 11.2656 | 20.5654 | 18.6161 | 22.3328 | 3.7167 | 5.7939 | 2878.5796 | 28.8113 | 0
2020-03-03 | 27.4598 | 21.6164 | 34.5411 | 12.9247 | 20.6202 | 19.3772 | 21.4728 | 2.0956 | 6.8395 | 2817.8914 | 29.6999 | 0
2020-03-04 | 29.0049 | 22.6692 | 36.5208 | 13.8517 | 21.3917 | 20.805 | 21.76 | 0.955 | 7.6132 | 2773.3794 | 22.9552 | 0
2020-03-05 | 28.5336 | 23.3883 | 34.3786 | 10.9903 | 22.5332 | 20.9961 | 24.3511 | 3.355 | 6.0004 | 2736.0173 | 23.9574 | 0
2020-03-06 | 28.836 | 23.5325 | 34.5919 | 11.0594 | 22.5799 | 21.3778 | 24.0622 | 2.6844 | 6.2561 | 2676.165 | 19.8076 | 0
2020-03-07 | 28.862 | 23.0047 | 36.1944 | 13.1897 | 22.1185 | 20.9961 | 23.5811 | 2.585 | 6.7435 | 2623.7132 | 30.1265 | 0
2020-03-08 | 29.6205 | 23.5325 | 36.735 | 13.2025 | 21.783 | 21.2822 | 22.9078 | 1.6256 | 7.8375 | 2568.669 | 24.9652 | 0
2020-03-09 | 26.4984 | 19.8525 | 34.9044 | 15.0519 | 22.0338 | 21.5689 | 22.8122 | 1.2433 | 4.4646 | 2524.5146 | 30.6786 | 0
2020-03-10 | 25.7622 | 16.76 | 35.3883 | 18.6283 | 22.4679 | 22.4289 | 22.6211 | 0.19222 | 3.2943 | 2482.7545 | 27.8032 | 0
2020-03-11 | 26.5726 | 21.6164 | 31.8817 | 10.2653 | 23.4625 | 22.6211 | 24.0622 | 1.4411 | 3.1101 | 2443.564 | 17.2174 | 0
2020-03-12 | 25.4573 | 18.045 | 33.4333 | 15.3883 | 24.1163 | 23.0039 | 26 | 2.9961 | 1.341 | 2412.4046 | 18.6874 | 0
2020-03-13 | 28.5034 | 22.6689 | 35.8683 | 13.1994 | 23.1099 | 22.0461 | 24.7378 | 2.6917 | 5.3935 | 2358.2143 | 32.1012 | 0
2020-03-14 | 20.303 | 15.6164 | 28.0125 | 12.3961 | 21.382 | 18.2361 | 23.4839 | 5.2478 | -1.0791 | 2296.7546 | 30.4058 | 0
2020-03-15 | 18.9427 | 13.9419 | 27.4231 | 13.4811 | 16.9765 | 16.7128 | 18.14 | 1.4272 | 1.9662 | 2218.5652 | 21.9608 | 1.7314
2020-03-16 | 20.2544 | 15.9031 | 25.9039 | 10.0008 | 18.5281 | 16.8078 | 20.9011 | 4.0933 | 1.7263 | 2205.6123 | 9.4217 | 0
2020-03-17 | 20.5839 | 16.475 | 24.2086 | 7.7336 | 20.0836 | 19.9478 | 20.5189 | 0.57111 | 0.50031 | 2206.6916 | 11.2107 | 9.4948
2020-03-18 | 20.9591 | 13.5094 | 29.6025 | 16.0931 | 19.414 | 19.1872 | 19.9478 | 0.76056 | 1.5451 | 2179.5334 | 19.2937 | 0
2020-03-19 | 22.7249 | 14.1769 | 32.8075 | 18.6306 | 19.2149 | 19.0922 | 19.2822 | 0.19 | 3.51 | 2144.0265 | 27.0002 | 0
2020-03-20 | 23.93 | 16.3769 | 31.935 | 15.5581 | 19.7848 | 18.8061 | 21.1872 | 2.3811 | 4.1452 | 2111.9663 | 22.232 | 0
2020-03-21 | 24.7751 | 18.8067 | 31.5781 | 12.7714 | 20.1701 | 18.4261 | 21.855 | 3.4289 | 4.6051 | 2068.7641 | 27.9881 | 0
2020-03-22 | 25.8213 | 19.5675 | 32.2969 | 12.7294 | 20.3013 | 18.4261 | 22.1422 | 3.7161 | 5.52 | 2026.7275 | 23.0089 | 0
2020-03-23 | 26.9671 | 21.0914 | 33.75 | 12.6586 | 20.3789 | 18.3311 | 22.2378 | 3.9067 | 6.5882 | 1980.0541 | 24.7592 | 0
2020-03-24 | 28.5849 | 20.8081 | 35.9211 | 15.1131 | 20.5859 | 19.7578 | 21.4728 | 1.715 | 7.999 | 1933.1588 | 21.267 | 0
2020-03-25 | 17.4807 | 16.0456 | 20.1392 | 4.0936 | 20.719 | 19.9478 | 21.4728 | 1.525 | -3.2383 | 2053.55 | 35.3915 | 16.3676
2020-03-26 | 18.7601 | 13.1242 | 26.3914 | 13.2672 | 19.0747 | 18.8061 | 19.9478 | 1.1417 | -0.31467 | 2041.4224 | 14.5239 | 0
2020-03-27 | 20.6163 | 15.7119 | 27.9636 | 12.2517 | 19.0293 | 18.2361 | 19.6622 | 1.4261 | 1.587 | 2015.372 | 21.0244 | 0
2020-03-28 | 21.2063 | 17.1889 | 27.8678 | 10.6789 | 20.0413 | 19.2822 | 21.0911 | 1.8089 | 1.165 | 1996.9528 | 17.6984 | 0
2020-03-29 | 21.3461 | 16.2842 | 28.1589 | 11.8747 | 19.9601 | 19.5672 | 20.9961 | 1.4289 | 1.386 | 1962.87 | 22.8929 | 0
2020-03-30 | 21.5749 | 16.9031 | 27.3233 | 10.4203 | 20.209 | 19.7578 | 20.805 | 1.0472 | 1.3658 | 1940.4774 | 13.7974 | 0
2020-03-31 | 18.1334 | 16.2847 | 20.9008 | 4.6161 | 20.1075 | 19.9478 | 20.615 | 0.66722 | -1.9741 | 1924.2154 | 10.7654 | 0
2020-04-01 | 16.5062 | 13.7014 | 18.1881 | 4.4867 | 19.8448 | 18.9011 | 20.0428 | 1.1417 | -3.3385 | 1919.9572 | 6.8275 | 5.9676
2020-04-02 | 15.9521 | 7.9778 | 24.4 | 16.4222 | 17.4606 | 16.9989 | 18.9011 | 1.9022 | -1.5085 | 1884.2279 | 15.7671 | 0
2020-04-03 | 18.1171 | 10.6444 | 25.2717 | 14.6272 | 17.6735 | 16.3322 | 19.3772 | 3.045 | 0.44369 | 1862.9022 | 16.4751 | 0
2020-04-04 | 20.27 | 14.8519 | 28.3081 | 13.4561 | 16.2811 | 15.4728 | 17.95 | 2.4772 | 3.9889 | 1822.1497 | 20.4866 | 0
2020-04-05 | 20.2678 | 14.85 | 26.6836 | 11.8336 | 16.8973 | 16.3322 | 17.2839 | 0.95167 | 3.3705 | 1801.7831 | 19.6262 | 0
2020-04-06 | 15.7948 | 10.8458 | 20.3764 | 9.5306 | 16.3494 | 15.5689 | 17.2839 | 1.715 | -0.5546 | 1762.4991 | 22.0405 | 0
2020-04-07 | 15.9305 | 8.6756 | 21.6164 | 12.9408 | 15.4603 | 14.7089 | 16.0461 | 1.3372 | 0.47027 | 1727.8419 | 10.6916 | 0
2020-04-08 | 17.3513 | 14.3731 | 22.1906 | 7.8175 | 15.033 | 13.5578 | 16.6178 | 3.06 | 2.3183 | 1699.87 | 14.5999 | 0
2020-04-09 | 17.6263 | 12.98 | 23.7256 | 10.7456 | 15.0385 | 13.365 | 16.7128 | 3.3478 | 2.5878 | 1668.9986 | 14.2174 | 0
2020-04-10 | 18.0584 | 12.6419 | 24.1594 | 11.5175 | 15.4121 | 13.75 | 16.9989 | 3.2489 | 2.6463 | 1647.113 | 11.5937 | 0
2020-04-11 | 18.7771 | 13.8931 | 24.8836 | 10.9906 | 15.1685 | 13.5578 | 16.3322 | 2.7744 | 3.6086 | 1619.386 | 17.2242 | 0
2020-04-12 | 17.8721 | 11.7219 | 20.8056 | 9.0836 | 15.8949 | 15.4728 | 16.3322 | 0.85944 | 1.9771 | 1602.1793 | 12.2603 | 0
2020-04-13 | 13.8425 | 8.9697 | 20.9483 | 11.9786 | 14.888 | 14.6128 | 15.6639 | 1.0511 | -1.0455 | 1589.6204 | 5.6122 | 3.6796
2020-04-14 | 15.0704 | 6.8189 | 26.4436 | 19.6247 | 14.3891 | 14.1339 | 14.8039 | 0.67 | 0.68129 | 1567.4645 | 15.1449 | 0
2020-04-15 | 18.3135 | 12.1536 | 26.0975 | 13.9439 | 14.8737 | 13.6539 | 16.4272 | 2.7733 | 3.4398 | 1542.0258 | 13.6612 | 0
2020-04-16 | 19.7857 | 15.4728 | 25.8056 | 10.3328 | 15.9127 | 14.4211 | 17.2839 | 2.8628 | 3.873 | 1528.3598 | 13.1842 | 0
2020-04-17 | 20.2883 | 15.4256 | 26.1464 | 10.7208 | 15.9662 | 14.4211 | 17.57 | 3.1489 | 4.3222 | 1512.7802 | 12.0352 | 0
2020-04-18 | 21.2428 | 16.1889 | 27.5194 | 11.3306 | 15.8976 | 14.325 | 17.3789 | 3.0539 | 5.3452 | 1490.2553 | 17.511 | 0
2020-04-19 | 22.11 | 16.1881 | 30.1544 | 13.9664 | 15.2508 | 14.0378 | 16.3322 | 2.2944 | 6.8591 | 1457.7871 | 19.1156 | 0
2020-04-20 | 22.2416 | 15.8056 | 32.4075 | 16.6019 | 16.19 | 15.76 | 16.4272 | 0.66722 | 6.0516 | 1440.439 | 14.8181 | 0
2020-04-21 | 17.2161 | 9.8581 | 26.2183 | 16.3603 | 15.9455 | 15.6639 | 16.4272 | 0.76333 | 1.2706 | 1419.6463 | 11.4148 | 0
2020-04-22 | 19.1185 | 13.6053 | 27.075 | 13.4697 | 16.4774 | 15.855 | 17.57 | 1.715 | 2.6411 | 1413.0966 | 7.6146 | 1.7314
2020-04-23 | 22.929 | 17.1411 | 28.6061 | 11.465 | 17.9897 | 16.9028 | 19.2822 | 2.3794 | 4.9392 | 1408.7552 | 11.4169 | 1.0459
2020-04-24 | 21.9166 | 17.9981 | 28.7869 | 10.7889 | 17.5334 | 16.9989 | 18.7111 | 1.7122 | 4.3832 | 1427.1081 | 38.1956 | 2.1532
2020-04-25 | 17.7735 | 14.9 | 23.5806 | 8.6806 | 17.296 | 17.0939 | 17.76 | 0.66611 | 0.47745 | 1492.1773 | 7.2806 | 1.0488
2020-04-26 | 16.6764 | 13.5578 | 20.2342 | 6.6764 | 17.2316 | 16.6178 | 17.57 | 0.95222 | -0.55518 | 1487.7098 | 3.9333 | 0
2020-04-27 | 17.7613 | 16.7606 | 19.3769 | 2.6164 | 17.0469 | 16.7128 | 17.3789 | 0.66611 | 0.71439 | 1485.5454 | 5.3923 | 0
2020-04-28 | 14.6812 | 6.9619 | 20.1858 | 13.2239 | 16.2642 | 15.5689 | 17.3789 | 1.81 | -1.583 | 1472.5553 | 9.1175 | 0
2020-04-29 | 14.8786 | 5.3808 | 24.1114 | 18.7306 | 15.5084 | 13.6539 | 17.3789 | 3.725 | -0.62973 | 1455.4734 | 7.071 | 0
2020-04-30 | 17.7023 | 12.2556 | 24.7875 | 12.5319 | 14.5365 | 12.8828 | 15.76 | 2.8772 | 3.1658 | 1440.1891 | 12.1514 | 0
2020-05-01 | 15.0951 | 7.9261 | 24.3031 | 16.3769 | 14.0564 | 13.365 | 15.2822 | 1.9172 | 1.0388 | 1425.4221 | 11.734 | 0
2020-05-02 | 17.581 | 10.4525 | 23.7258 | 13.2733 | 14.8906 | 13.2689 | 16.9989 | 3.73 | 2.6904 | 1424.1281 | 7.9847 | 0
2020-05-03 | 17.6469 | 13.6058 | 24.4486 | 10.8428 | 15.0601 | 12.98 | 17.475 | 4.495 | 2.5868 | 1413.6772 | 9.0612 | 0
2020-05-04 | 17.6806 | 12.1083 | 25.805 | 13.6967 | 15.4236 | 15.1872 | 16.2372 | 1.05 | 2.257 | 1406.7717 | 10.2734 | 0
2020-05-05 | 12.0272 | 2.9989 | 16.6175 | 13.6186 | 14.5324 | 13.365 | 15.6639 | 2.2989 | -2.5052 | 1390.1098 | 13.6669 | 0
2020-05-06 | 8.9622 | -0.48583 | 19.52 | 20.0058 | 11.254 | 10.455 | 13.2689 | 2.8139 | -2.2918 | 1361.847 | 6.6328 | 0
2020-05-07 | 12.6255 | 7.3775 | 19.2819 | 11.9044 | 10.902 | 8.8789 | 12.8828 | 4.0039 | 1.7235 | 1356.0949 | 4.3619 | 0
2020-05-08 | 14.9058 | 10.5033 | 21.0925 | 10.5892 | 10.7725 | 8.68 | 12.7872 | 4.1072 | 4.1334 | 1342.3086 | 7.9779 | 0
2020-05-09 | 17.7625 | 12.835 | 25.0786 | 12.2436 | 11.7139 | 9.4722 | 14.325 | 4.8528 | 6.0486 | 1330.4743 | 10.1551 | 0
2020-05-10 | 19.2001 | 15.0431 | 26.5364 | 11.4933 | 11.6164 | 10.8461 | 12.8828 | 2.0367 | 7.5837 | 1314.8869 | 15.2548 | 0
2020-05-11 | 15.3896 | 8.6714 | 22.8619 | 14.1906 | 11.1593 | 10.6511 | 12.2072 | 1.5561 | 4.2303 | 1301.8519 | 7.754 | 0
2020-05-12 | 14.9637 | 7.3042 | 23.0042 | 15.7 | 12.0043 | 11.1389 | 13.75 | 2.6111 | 2.9595 | 1294.9523 | 6.131 | 0
2020-05-13 | 11.3285 | 4.8292 | 17.6169 | 12.7878 | 11.3209 | 10.455 | 12.69 | 2.235 | 0.0076563 | 1278.4394 | 6.9477 | 0
2020-05-14 | 11.5316 | 2.9764 | 20.2814 | 17.305 | 11.1419 | 9.4722 | 12.8828 | 3.4106 | 0.38975 | 1272.3238 | 4.8875 | 0
2020-05-15 | 16.4891 | 10.5525 | 24.6931 | 14.1406 | 11.1622 | 8.8789 | 13.6539 | 4.775 | 5.327 | 1264.3345 | 7.1537 | 0
2020-05-16 | 20.3524 | 14.9469 | 28.5586 | 13.6117 | 12.3629 | 10.2589 | 14.7089 | 4.45 | 7.9895 | 1258.1482 | 12.6722 | 0
2020-05-17 | 20.5276 | 14.6561 | 29.0531 | 14.3969 | 12.0996 | 11.625 | 13.0761 | 1.4511 | 8.428 | 1245.4038 | 12.7835 | 0
2020-05-18 | 19.3784 | 12.3753 | 26.2444 | 13.8692 | 13.7788 | 12.11 | 15.9511 | 3.8411 | 5.5996 | 1242.7041 | 7.3858 | 0
2020-05-19 | 19.4717 | 15.855 | 25.0786 | 9.2236 | 13.7766 | 12.11 | 15.1872 | 3.0772 | 5.6951 | 1229.7503 | 8.9487 | 0
2020-05-20 | 11.5631 | 9.4719 | 16.5225 | 7.0506 | 12.4666 | 11.2361 | 14.23 | 2.9939 | -0.90353 | 1205.6247 | 9.4743 | 0
2020-05-21 | 10.2129 | 7.0781 | 13.1725 | 6.0944 | 9.8149 | 8.8789 | 11.1389 | 2.26 | 0.39804 | 1183.4705 | 6.3574 | 0
2020-05-22 | 6.5087 | -0.29556 | 13.0758 | 13.3714 | 8.0325 | 7.0789 | 9.1761 | 2.0972 | -1.5238 | 1161.8279 | 11.8094 | 0
2020-05-23 | 7.3998 | -0.97167 | 16.6175 | 17.5892 | 8.0615 | 6.2678 | 9.6689 | 3.4011 | -0.66163 | 1161.0589 | 15.087 | 0
2020-05-24 | 13.609 | 7.0275 | 22.8617 | 15.8342 | 8.0859 | 5.7572 | 10.2589 | 4.5017 | 5.5231 | 1161.1851 | 5.9872 | 0
2020-05-25 | 13.4455 | 5.9572 | 22.5725 | 16.6153 | 8.4341 | 7.8822 | 9.3728 | 1.4906 | 5.0114 | 1156.3909 | 6.7935 | 0
2020-05-26 | 15.9547 | 8.8169 | 22.7181 | 13.9011 | 9.5666 | 7.7822 | 11.7222 | 3.94 | 6.3881 | 1151.5206 | 9.0128 | 0
2020-05-27 | 17.7431 | 13.7969 | 24.3033 | 10.5064 | 9.9625 | 8.0822 | 12.0128 | 3.9306 | 7.7806 | 1134.6444 | 11.6486 | 0
2020-05-28 | 11.5607 | 4.0994 | 19.71 | 15.6106 | 9.9962 | 9.4722 | 11.2361 | 1.7639 | 1.5645 | 1123.1952 | 5.608 | 0
2020-05-29 | 9.9808 | 3.1233 | 20.0903 | 16.9669 | 9.666 | 9.275 | 10.455 | 1.18 | 0.31482 | 1115.6109 | 7.6902 | 0
2020-05-30 | 5.98 | 2.6239 | 11.1875 | 8.5636 | 8.9255 | 7.7822 | 10.3572 | 2.575 | -2.9455 | 1089.8803 | 9.4743 | 0
2020-05-31 | 6.5443 | -1.72 | 16.6653 | 18.3853 | 7.4903 | 6.775 | 8.68 | 1.905 | -0.94602 | 1083.2105 | 15.6203 | 0
2020-06-01 | 8.5963 | 0.70444 | 17.6175 | 16.9131 | 7.7073 | 5.9622 | 9.5711 | 3.6089 | 0.88899 | 1084.1373 | 7.9414 | 0
2020-06-02 | 10.9056 | 6.1658 | 17.95 | 11.7842 | 7.7443 | 5.86 | 9.5711 | 3.7111 | 3.1613 | 1083.8764 | 4.3815 | 0
2020-06-03 | 7.9314 | 5.7572 | 10.1608 | 4.4036 | 6.7342 | 6.2678 | 8.0822 | 1.8144 | 1.1972 | 1065.1554 | 7.9647 | 0
2020-06-04 | 5.7666 | 1.5794 | 9.2739 | 7.6944 | 6.7897 | 5.86 | 7.8822 | 2.0222 | -1.0231 | 1060.6861 | 7.8962 | 4.3797
2020-06-05 | 8.858 | 1.9075 | 17.8075 | 15.9 | 7.051 | 5.45 | 8.7789 | 3.3289 | 1.807 | 1071.281 | 10.8409 | 0
2020-06-06 | 11.5749 | 5.1997 | 19.8536 | 14.6539 | 8.7054 | 6.8772 | 10.8461 | 3.9689 | 2.8694 | 1077.5072 | 4.7176 | 0
2020-06-07 | 13.0235 | 6.4506 | 20.6633 | 14.2128 | 9.3007 | 7.3811 | 11.5278 | 4.1467 | 3.7228 | 1069.8687 | 5.1356 | 0
2020-06-08 | 11.3766 | 3.4525 | 20.9961 | 17.5436 | 10.0256 | 8.1822 | 12.11 | 3.9278 | 1.3509 | 1065.2304 | 5.4247 | 0
2020-06-09 | 10.8662 | 2.2125 | 20.3769 | 18.1644 | 10.9228 | 8.9778 | 12.8828 | 3.905 | -0.056586 | 1061.0858 | 6.742 | 0
2020-06-10 | 14.654 | 10.1575 | 21.235 | 11.0775 | 11.8138 | 11.1389 | 12.4972 | 1.3583 | 2.8402 | 1064.1409 | 3.9651 | 0
2020-06-11 | 15.1379 | 9.1625 | 20.9019 | 11.7394 | 12.815 | 11.2361 | 14.9 | 3.6639 | 2.3229 | 1066.4614 | 7.3805 | 0
2020-06-12 | 12.7811 | 5.2886 | 18.0925 | 12.8039 | 11.7041 | 10.7478 | 13.0761 | 2.3283 | 1.077 | 1046.5503 | 8.7684 | 0
2020-06-13 | 8.5743 | -0.24556 | 16.8558 | 17.1014 | 9.4928 | 7.8822 | 10.6511 | 2.7689 | -0.91846 | 1025.8884 | 8.5843 | 0
2020-06-14 | 9.9029 | 5.4486 | 15.5686 | 10.12 | 6.8291 | 5.0372 | 8.68 | 3.6428 | 3.0739 | 1019.7113 | 5.15 | 0
2020-06-15 | 11.6975 | 7.0789 | 18.045 | 10.9661 | 5.7143 | 3.5778 | 7.7822 | 4.2044 | 5.9832 | 1002.2011 | 5.3458 | 0
2020-06-16 | 15.3607 | 11.4306 | 20.3289 | 8.8983 | 6.212 | 5.655 | 7.0789 | 1.4239 | 9.1487 | 996.4848 | 9.2291 | 0
2020-06-17 | 10.5586 | 3.2156 | 16.4275 | 13.2119 | 7.7652 | 6.8772 | 8.2822 | 1.405 | 2.7934 | 984.9183 | 5.9462 | 0
2020-06-18 | 10.1423 | -0.0033333 | 19.615 | 19.6183 | 8.6319 | 7.1789 | 10.3572 | 3.1783 | 1.5103 | 981.1499 | 8.2152 | 0
2020-06-19 | 13.8336 | 7.4231 | 20.9964 | 13.5733 | 7.4786 | 6.8772 | 8.68 | 1.8028 | 6.355 | 972.3463 | 9.3418 | 0
2020-06-20 | 13.5012 | 7.0056 | 20.9964 | 13.9908 | 9.1055 | 7.28 | 11.3339 | 4.0539 | 4.3957 | 964.0032 | 4.9853 | 0
2020-06-21 | 9.8595 | 4.5328 | 16.4269 | 11.8942 | 9.2231 | 8.2822 | 10.3572 | 2.075 | 0.63641 | 952.6572 | 5.2694 | 0
2020-06-22 | 12.5816 | 6.8722 | 19.5675 | 12.6953 | 8.5367 | 6.6739 | 10.3572 | 3.6833 | 4.045 | 945.263 | 4.8379 | 0
2020-06-23 | 9.5843 | 3.4056 | 15.6639 | 12.2583 | 8.5147 | 7.8822 | 9.4722 | 1.59 | 1.0696 | 934.7449 | 6.7295 | 0
2020-06-24 | 3.5804 | -0.91722 | 8.7786 | 9.6958 | 7.8146 | 7.0789 | 8.68 | 1.6011 | -4.2343 | 911.4581 | 7.6312 | 0
2020-06-25 | 4.243 | -2.6078 | 13.5575 | 16.1653 | 6.1323 | 5.5522 | 7.1789 | 1.6267 | -1.8894 | 906.3031 | 15.8247 | 0
2020-06-26 | 7.5108 | 2.4339 | 12.7369 | 10.3031 | 5.8411 | 4.1022 | 7.4811 | 3.3789 | 1.6697 | 911.2522 | 4.8115 | 0
2020-06-27 | 7.4835 | 2.3025 | 15.3775 | 13.075 | 5.1089 | 3.9978 | 6.1661 | 2.1683 | 2.3746 | 903.4901 | 8.7754 | 0
2020-06-28 | 7.7845 | 1.2739 | 13.6525 | 12.3786 | 6.2678 | 5.1411 | 7.6822 | 2.5411 | 1.5168 | 900.6263 | 7.3148 | 0
2020-06-29 | 8.4762 | 4.7239 | 14.8519 | 10.1281 | 6.126 | 4.415 | 7.5822 | 3.1672 | 2.3502 | 896.8057 | 5.4613 | 0
2020-06-30 | 3.8101 | -2.055 | 10.9919 | 13.0469 | 6.4463 | 5.3472 | 7.5822 | 2.235 | -2.6362 | 878.3329 | 11.3831 | 0
2020-07-01 | 5.728 | 0.37611 | 11.1375 | 10.7614 | 6.6641 | 5.9622 | 7.1789 | 1.2167 | -0.9361 | 880.5395 | 4.845 | 0
2020-07-02 | 7.7479 | 1.8083 | 15.7592 | 13.9508 | 6.5653 | 4.8311 | 8.5811 | 3.75 | 1.1826 | 881.3701 | 8.1088 | 0
2020-07-03 | 9.673 | 4.9339 | 15.5206 | 10.5867 | 6.7564 | 4.6228 | 8.8789 | 4.2561 | 2.9166 | 883.123 | 6.7658 | 0
2020-07-04 | 7.8898 | 2.7706 | 15.4736 | 12.7031 | 6.8416 | 5.9622 | 8.2822 | 2.32 | 1.0482 | 872.8359 | 7.9777 | 0
2020-07-05 | 6.1525 | 1.6556 | 12.8831 | 11.2275 | 5.9915 | 5.655 | 6.5728 | 0.91778 | 0.16101 | 854.2173 | 9.4079 | 0
2020-07-06 | 6.7711 | 0.66167 | 9.3728 | 8.7111 | 6.5186 | 6.2678 | 6.8772 | 0.60944 | 0.25249 | 852.8746 | 3.6403 | 0
2020-07-07 | 6.8425 | 2.2333 | 11.8189 | 9.5856 | 6.5749 | 5.9622 | 7.9828 | 2.0206 | 0.26755 | 852.2653 | 5.4856 | 0
2020-07-08 | 5.8549 | 1.2714 | 11.6733 | 10.4019 | 4.9992 | 4.1022 | 6.2678 | 2.1656 | 0.85574 | 842.5518 | 5.6311 | 0
2020-07-09 | 6.5466 | -0.18 | 12.8814 | 13.0614 | 5.0197 | 3.4722 | 6.6739 | 3.2017 | 1.5269 | 842.112 | 6.8923 | 0
2020-07-10 | 11.357 | 7.4311 | 18.3306 | 10.8994 | 5.551 | 4.415 | 7.1789 | 2.7639 | 5.806 | 845.0949 | 4.2979 | 0
2020-07-11 | 9.9393 | 1.685 | 17.1889 | 15.5039 | 6.989 | 5.1411 | 8.9778 | 3.8367 | 2.9503 | 838.067 | 7.0125 | 0
2020-07-12 | 10.4679 | 1.6464 | 18.3306 | 16.6842 | 6.6413 | 6.1661 | 7.7822 | 1.6161 | 3.8266 | 833.8344 | 6.0062 | 0
2020-07-13 | 4.7086 | -1.3614 | 11.5764 | 12.9378 | 6.0574 | 4.9339 | 6.6739 | 1.74 | -1.3488 | 811.197 | 11.0709 | 0
2020-07-14 | 6.4709 | -3.6364 | 15.95 | 19.5864 | 6.6354 | 4.6228 | 8.7789 | 4.1561 | -0.16456 | 808.6867 | 14.7274 | 0
2020-07-15 | 10.393 | 6.2156 | 16.9506 | 10.735 | 7.1059 | 5.1411 | 9.275 | 4.1339 | 3.2871 | 817.1033 | 3.9176 | 0
2020-07-16 | 10.6318 | 4.7772 | 19.2819 | 14.5047 | 7.768 | 5.9622 | 9.965 | 4.0028 | 2.8638 | 812.3828 | 4.8914 | 0
2020-07-17 | 13.1635 | 7.9811 | 18.8061 | 10.825 | 8.5339 | 6.4711 | 10.5528 | 4.0817 | 4.6296 | 804.7426 | 7.1173 | 0
2020-07-18 | 15.0495 | 5.4353 | 24.3042 | 18.8689 | 8.2596 | 7.8822 | 9.275 | 1.3928 | 6.7898 | 799.3418 | 6.8227 | 0
2020-07-19 | 10.0686 | 3.5669 | 19.3769 | 15.81 | 8.4108 | 8.1822 | 8.68 | 0.49778 | 1.6578 | 792.7243 | 5.8051 | 0
2020-07-20 | 8.1123 | 6.6739 | 10.3558 | 3.6819 | 9.1716 | 8.68 | 9.6689 | 0.98889 | -1.0594 | 785.088 | 3.2093 | 2.2821
2020-07-21 | 7.0804 | 6.3186 | 8.3817 | 2.0631 | 9.0375 | 8.68 | 9.3728 | 0.69278 | -1.9571 | 785.8265 | 2.6091 | 2.3407
2020-07-22 | 4.9563 | 1.4931 | 6.825 | 5.3319 | 8.4296 | 7.6822 | 9.275 | 1.5928 | -3.4733 | 783.5755 | 5.4448 | 1.3652
2020-07-23 | 1.2798 | -2.8103 | 4.3075 | 7.1178 | 6.4907 | 5.5522 | 7.6822 | 2.13 | -5.2109 | 766.7554 | 7.674 | 0
2020-07-24 | 2.7828 | -5.2506 | 11.9161 | 17.1667 | 5.5333 | 3.6828 | 7.9828 | 4.3 | -2.7505 | 774.3867 | 23.7511 | 1.166
2020-07-25 | 7.5325 | 1.0278 | 14.8511 | 13.8233 | 5.5749 | 4.1022 | 7.1789 | 3.0767 | 1.9576 | 786.8212 | 5.761 | 0
2020-07-26 | 12.5505 | 5.595 | 19.7581 | 14.1631 | 5.8004 | 3.4722 | 8.3822 | 4.91 | 6.7501 | 780.7892 | 4.8068 | 0
2020-07-27 | 7.5953 | 1.2586 | 13.3167 | 12.0581 | 7.3395 | 5.655 | 9.0772 | 3.4222 | 0.25578 | 769.0331 | 6.6793 | 0
2020-07-28 | 5.9245 | -3.8064 | 16.1414 | 19.9478 | 5.981 | 4.9339 | 7.3811 | 2.4472 | -0.056499 | 754.1534 | 12.2246 | 0
2020-07-29 | 8.7192 | 1.5417 | 15.3772 | 13.8356 | 6.4501 | 4.5189 | 8.4811 | 3.9622 | 2.2691 | 756.455 | 5.1546 | 0
2020-07-30 | 10.6517 | 5.3469 | 17.3314 | 11.9844 | 5.3743 | 2.8372 | 7.6822 | 4.845 | 5.2774 | 740.7848 | 6.5811 | 0
2020-07-31 | 10.5887 | 1.3453 | 20.71 | 19.3647 | 5.1643 | 4.3111 | 6.1661 | 1.855 | 5.4244 | 728.7807 | 5.583 | 0
2020-08-01 | 15.5089 | 4.4681 | 22.5256 | 18.0575 | 8.1788 | 5.5522 | 11.2361 | 5.6839 | 7.3301 | 725.7689 | 7.4892 | 0
2020-08-02 | 17.3826 | 9.5167 | 25.6614 | 16.1447 | 9.233 | 8.5811 | 10.1611 | 1.58 | 8.1496 | 720.4735 | 7.6468 | 0
2020-08-03 | 16.632 | 7.02 | 26.1958 | 19.1758 | 11.6498 | 9.0772 | 14.9 | 5.8228 | 4.9823 | 724.2796 | 5.9864 | 0
2020-08-04 | 19.9584 | 13.2189 | 26.8789 | 13.66 | 14.6201 | 12.7872 | 17.2839 | 4.4967 | 5.3383 | 728.2099 | 6.995 | 0
2020-08-05 | 14.8787 | 5.3339 | 22.5256 | 17.1917 | 13.5741 | 12.8828 | 15.4728 | 2.59 | 1.3047 | 717.198 | 9.1415 | 0
2020-08-06 | 11.1948 | 2.8075 | 15.1383 | 12.3308 | 11.365 | 9.965 | 13.1728 | 3.2078 | -0.17021 | 695.4379 | 12.4324 | 0
2020-08-07 | 9.8878 | 2.2333 | 19.9478 | 17.7144 | 8.6857 | 8.1822 | 9.8661 | 1.6839 | 1.2021 | 677.8926 | 5.0464 | 0
2020-08-08 | 11.2255 | 1.8256 | 21.8561 | 20.0306 | 9.2856 | 8.4811 | 10.7478 | 2.2667 | 1.9399 | 676.5163 | 5.017 | 0
2020-08-09 | 15.1619 | 7.2525 | 24.16 | 16.9075 | 11.1035 | 8.5811 | 13.8461 | 5.265 | 4.0584 | 677.5648 | 4.87 | 0
2020-08-10 | 14.5872 | 5.8086 | 22.1419 | 16.3333 | 10.5261 | 8.8789 | 12.2072 | 3.3283 | 4.0611 | 663.3899 | 10.1285 | 0
2020-08-11 | 6.4512 | -0.16222 | 15.2811 | 15.4433 | 7.9041 | 5.655 | 9.965 | 4.31 | -1.453 | 633.7518 | 10.9391 | 0
2020-08-12 | 8.235 | 1.685 | 15.9025 | 14.2175 | 7.0404 | 4.5189 | 9.7678 | 5.2489 | 1.1946 | 631.4736 | 5.6169 | 0
2020-08-13 | 11.1545 | 3.4075 | 21.4256 | 18.0181 | 7.7273 | 4.8311 | 11.1389 | 6.3078 | 3.4272 | 629.5808 | 4.7292 | 0
2020-08-14 | 11.9593 | 6.5714 | 17.9025 | 11.3311 | 6.8095 | 4.9339 | 8.4811 | 3.5472 | 5.1498 | 620.9523 | 6.1593 | 0
2020-08-15 | 8.8125 | -0.64 | 19.9011 | 20.5411 | 6.5061 | 5.45 | 7.9828 | 2.5328 | 2.3065 | 607.0433 | 8.1842 | 0
2020-08-16 | 11.1204 | 0.73556 | 20.9969 | 20.2614 | 8.0772 | 5.45 | 11.2361 | 5.7861 | 3.0433 | 606.0491 | 6.2013 | 0
2020-08-17 | 13.8445 | 5.675 | 24.1586 | 18.4836 | 10.3393 | 7.4811 | 13.365 | 5.8839 | 3.5053 | 609.8523 | 5.2801 | 0
2020-08-18 | 13.0004 | 8.5311 | 19.6147 | 11.0836 | 9.8127 | 8.5811 | 11.1389 | 2.5578 | 3.1877 | 601.544 | 5.807 | 0
2020-08-19 | 4.8281 | -4.6414 | 9.4225 | 14.0639 | 6.9571 | 5.0372 | 9.4722 | 4.435 | -2.1289 | 563.0977 | 13.2747 | 0
2020-08-20 | 3.4511 | -6.4392 | 13.6042 | 20.0433 | 6.2903 | 3.6828 | 9.0772 | 5.3944 | -2.8392 | 548.8912 | 25.4894 | 1.7841
2020-08-21 | 9.3566 | 2.9431 | 17.6642 | 14.7211 | 6.3678 | 3.3672 | 9.6689 | 6.3017 | 2.9888 | 560.8514 | 7.2368 | 0
2020-08-22 | 11.7318 | 6.6742 | 18.2831 | 11.6089 | 6.3 | 3.155 | 9.4722 | 6.3172 | 5.4318 | 555.948 | 3.4999 | 0
2020-08-23 | 14.3015 | 8.4311 | 22.1436 | 13.7125 | 6.9052 | 3.5778 | 10.5528 | 6.975 | 7.3963 | 544.9044 | 6.7762 | 0
2020-08-24 | 18.0942 | 12.6875 | 25.81 | 13.1225 | 9.8291 | 6.2678 | 13.9422 | 7.6744 | 8.265 | 540.5713 | 6.2234 | 0
2020-08-25 | 12.9545 | 3.4619 | 22.765 | 19.3031 | 10.6088 | 9.6689 | 12.3039 | 2.635 | 2.3456 | 530.4286 | 6.7491 | 0
2020-08-26 | 9.9358 | 3.1233 | 16.9983 | 13.875 | 10.8658 | 10.0628 | 11.7222 | 1.6594 | -0.92992 | 521.8973 | 6.3185 | 0
2020-08-27 | 10.8891 | 0.2675 | 21.8081 | 21.5406 | 12.1736 | 9.275 | 15.2822 | 6.0072 | -1.2845 | 523.8988 | 11.9483 | 0
2020-08-28 | 15.1936 | 6.96 | 24.7392 | 17.7792 | 12.3771 | 9.3728 | 15.1872 | 5.8144 | 2.8166 | 520.4674 | 5.8488 | 0
2020-08-29 | 11.6625 | 6.1486 | 16.4744 | 10.3258 | 11.9865 | 9.6689 | 13.75 | 4.0811 | -0.324 | 506.3408 | 8.7732 | 0
2020-08-30 | 12.0479 | 6.2661 | 19.0917 | 12.8256 | 11.3626 | 9.275 | 13.8461 | 4.5711 | 0.68526 | 494.2849 | 6.5388 | 0
2020-08-31 | 12.6893 | 11.09 | 14.995 | 3.905 | 11.1869 | 9.8661 | 12.5939 | 2.7278 | 1.5025 | 490.6179 | 3.8945 | 0
2020-09-01 | 11.9531 | 8.1317 | 17.1881 | 9.0564 | 9.0855 | 7.9828 | 10.455 | 2.4722 | 2.8676 | 477.5865 | 2.7859 | 0
2020-09-02 | 10.9103 | 2.2225 | 19.3772 | 17.1547 | 7.7853 | 6.9778 | 9.0772 | 2.0994 | 3.1249 | 467.0638 | 5.1704 | 0
2020-09-03 | 12.5078 | 3.9789 | 22.2858 | 18.3069 | 10.8105 | 7.4811 | 15.6639 | 8.1828 | 1.6973 | 469.7056 | 8.7427 | 0
2020-09-04 | 14.3203 | 8.0289 | 22.0481 | 14.0192 | 12.443 | 9.8661 | 16.2372 | 6.3711 | 1.8773 | 468.5395 | 6.9058 | 0
2020-09-05 | 13.0013 | 6 | 21.235 | 15.235 | 13.6303 | 10.9439 | 16.5228 | 5.5789 | -0.62896 | 462.9338 | 6.632 | 0
2020-09-06 | 8.683 | 4.7264 | 15.4256 | 10.6992 | 11.2879 | 10.455 | 13.8461 | 3.3911 | -2.6049 | 438.2752 | 6.1053 | 0
2020-09-07 | 13.5895 | 5.1367 | 21.38 | 16.2433 | 13.3184 | 10.5528 | 16.9028 | 6.35 | 0.27112 | 451.9547 | 8.7845 | 0
2020-09-08 | 16.0315 | 10.5039 | 23.7283 | 13.2244 | 13.2607 | 10.0628 | 16.5228 | 6.46 | 2.7708 | 444.6787 | 5.4585 | 0
2020-09-09 | 17.4192 | 10.9406 | 24.4486 | 13.5081 | 13.5973 | 12.5939 | 14.23 | 1.6361 | 3.822 | 434.3436 | 5.289 | 0
2020-09-10 | 19.9273 | 10.8894 | 28.3156 | 17.4261 | 16.3529 | 12.7872 | 20.5189 | 7.7317 | 3.5744 | 440.2491 | 6.3516 | 0
2020-09-11 | 15.5947 | 5.7436 | 21.2344 | 15.4908 | 14.0633 | 11.7222 | 18.045 | 6.3228 | 1.5314 | 419.3262 | 12.7079 | 0
2020-09-12 | 15.8039 | 3.8714 | 25.6175 | 21.7461 | 12.9522 | 9.1761 | 16.9028 | 7.7267 | 2.8518 | 401.1963 | 7.3914 | 0
2020-09-13 | 15.3054 | 7.9811 | 21.9033 | 13.9222 | 13.5936 | 11.1389 | 15.76 | 4.6211 | 1.7118 | 395.7944 | 6.015 | 0
2020-09-14 | 13.6075 | 1.2758 | 23.1986 | 21.9228 | 12.5989 | 9.5711 | 16.2372 | 6.6661 | 1.0085 | 377.3563 | 5.996 | 0
2020-09-15 | 16.6094 | 10.895 | 25.2306 | 14.3356 | 11.7748 | 7.28 | 16.9989 | 9.7189 | 4.8347 | 369.149 | 5.961 | 0
2020-09-16 | 17.4709 | 9.0056 | 27.2722 | 18.2667 | 11.705 | 11.0411 | 13.8461 | 2.805 | 5.7659 | 357.8169 | 7.5919 | 0
2020-09-17 | 20.2364 | 11.0239 | 30.6192 | 19.5953 | 14.9284 | 11.0411 | 19.6622 | 8.6211 | 5.308 | 364.0108 | 6.9592 | 0
2020-09-18 | 18.5719 | 12.9794 | 25.1733 | 12.1939 | 14.8192 | 12.69 | 16.8078 | 4.1178 | 3.7527 | 354.1006 | 8.2045 | 0
2020-09-19 | 12.1391 | 3.8119 | 18.8542 | 15.0422 | 10.4462 | 8.1822 | 13.6539 | 5.4717 | 1.6929 | 325.235 | 6.5114 | 0
2020-09-20 | 13.3379 | 3.8175 | 23.2006 | 19.3831 | 11.9797 | 8.0822 | 15.4728 | 7.3906 | 1.3582 | 322.0454 | 3.9709 | 0
2020-09-21 | 16.8188 | 9.0125 | 24.3558 | 15.3433 | 13.4369 | 9.7678 | 17.2839 | 7.5161 | 3.3819 | 318.6511 | 4.7018 | 0
2020-09-22 | 18.9837 | 12.9314 | 27.4264 | 14.495 | 12.7952 | 7.9828 | 17.95 | 9.9672 | 6.1886 | 304.9241 | 6.9687 | 0
2020-09-23 | 21.1573 | 14.3242 | 29.3556 | 15.0314 | 14.8587 | 10.9439 | 18.9011 | 7.9572 | 6.2986 | 299.9272 | 7.6767 | 0
2020-09-24 | 23.6518 | 13.8806 | 32.1419 | 18.2614 | 17.2243 | 12.4011 | 22.3328 | 9.9317 | 6.4275 | 298.494 | 6.8401 | 0
2020-09-25 | 21.3749 | 13.6531 | 30.7106 | 17.0575 | 17.7569 | 16.9989 | 19.5672 | 2.5683 | 3.6181 | 297.2563 | 7.686 | 2.3437
2020-09-26 | 14.3657 | 9.865 | 19.2344 | 9.3694 | 16.5844 | 14.9 | 18.045 | 3.145 | -2.2187 | 287.4191 | 4.8877 | 0
2020-09-27 | 13.0914 | 3.2325 | 22.6692 | 19.4367 | 12.9077 | 10.9439 | 14.7089 | 3.765 | 0.18372 | 264.7452 | 4.7845 | 0
2020-09-28 | 18.1164 | 9.4167 | 26.3461 | 16.9294 | 14.8789 | 10.8461 | 19.3772 | 8.5311 | 3.2375 | 266.0585 | 5.7666 | 0
2020-09-29 | 22.3436 | 14.9 | 31.1658 | 16.2658 | 14.876 | 9.8661 | 20.1378 | 10.2717 | 7.4676 | 255.453 | 6.1284 | 0
2020-09-30 | 21.5293 | 12.28 | 31.9911 | 19.7111 | 14.8656 | 13.8461 | 17.665 | 3.8189 | 6.6638 | 247.0945 | 9.9505 | 0
2020-10-01 | 14.8922 | 8.7792 | 21.9511 | 13.1719 | 12.2189 | 8.3822 | 15.2822 | 6.9 | 2.6733 | 228.3142 | 5.844 | 0
2020-10-02 | 13.7455 | 2.7058 | 24.1108 | 21.405 | 12.7763 | 9.4722 | 17.0939 | 7.6217 | 0.96917 | 218.6343 | 6.6696 | 0
2020-10-03 | 10.4157 | 6.975 | 15.1864 | 8.2114 | 13.0527 | 11.7222 | 14.8039 | 3.0817 | -2.637 | 214.639 | 3.5544 | 0
2020-10-04 | 9.4155 | 5.2442 | 14.7086 | 9.4644 | 11.1213 | 10.1611 | 12.4011 | 2.24 | -1.7057 | 202.7321 | 3.1317 | 0
2020-10-05 | 11.2669 | -3.1969 | 23.1511 | 26.3481 | 9.6797 | 7.0789 | 14.23 | 7.1511 | 1.5872 | 191.817 | 10.0963 | 0
2020-10-06 | 19.0601 | 10.8942 | 28.4083 | 17.5142 | 14.0728 | 10.1611 | 17.76 | 7.5989 | 4.9872 | 201.3997 | 4.5414 | 0
2020-10-07 | 18.4959 | 10.2556 | 26.83 | 16.5744 | 15.3839 | 12.8828 | 16.9028 | 4.02 | 3.112 | 197.9957 | 6.1152 | 0
2020-10-08 | 15.1617 | 6.3358 | 28.4626 | 22.1268 | 14.6741 | 11.2361 | 21.76 | 10.5239 | 0.4876 | 192.3731 | 3.8721 | 0
2020-10-09 | 18.7726 | 8.3859 | 29.1531 | 20.7672 | 13.2778 | 11.625 | 14.1339 | 2.5089 | 5.4947 | 188.9444 | 5.688 | 0
2020-10-10 | 22.1046 | 12.1985 | 34.7436 | 22.5451 | 16.8206 | 12.3039 | 23.5811 | 11.2772 | 5.2839 | 193.3333 | 4.8685 | 0
2020-10-11 | 16.4683 | 8.5794 | 24.788 | 16.2086 | 12.1601 | 10.1611 | 14.8039 | 4.6428 | 4.3083 | 172.2646 | 4.3166 | 0
2020-10-12 | 19.4577 | 7.8076 | 30.3055 | 22.4979 | 16.4069 | 11.625 | 23.0039 | 11.3789 | 3.0508 | 179.1918 | 5.5191 | 0
2020-10-13 | 22.8992 | 16.0931 | 30.6089 | 14.5158 | 18.3575 | 13.365 | 23.3878 | 10.0228 | 4.5417 | 176.3436 | 4.8308 | 0
2020-10-14 | 20.6618 | 15.4675 | 24.1594 | 8.6919 | 16.1961 | 15.1872 | 19.3772 | 4.19 | 4.4657 | 162.7684 | 6.0805 | 0
2020-10-15 | 20.9976 | 14.6129 | 27.8146 | 13.2016 | 18.23 | 13.365 | 24.545 | 11.18 | 2.7676 | 161.3608 | 4.6692 | 1.8515
2020-10-16 | 24.4923 | 17.0934 | 31.7806 | 14.6872 | 19.0726 | 13.2689 | 25.3189 | 12.05 | 5.4197 | 154.2685 | 4.4383 | 0
2020-10-17 | 28.3011 | 21.9031 | 35.5994 | 13.6963 | 22.1756 | 16.7128 | 29.0528 | 12.34 | 6.1255 | 150.4951 | 3.5765 | 0
2020-10-18 | 30.8892 | 24.5929 | 38.5501 | 13.9572 | 24.0326 | 18.5211 | 31.1661 | 12.645 | 6.8566 | 144.1925 | 2.9436 | 0
2020-10-19 | 21.1116 | 15.4729 | 26.1954 | 10.7224 | 19.3333 | 16.2372 | 23.2922 | 7.055 | 1.7783 | 130.0302 | 4.4863 | 0
2020-10-20 | 21.1366 | 13.7974 | 29.3039 | 15.5064 | 15.7202 | 12.7872 | 24.7378 | 11.9506 | 5.4164 | 111.9304 | 5.8734 | 0
2020-10-21 | 18.731 | 12.8831 | 24.0144 | 11.1313 | 17.9426 | 14.9961 | 22.0461 | 7.05 | 0.78849 | 112.6884 | 3.9744 | 0
2020-10-22 | 17.553 | 10.9924 | 26.25 | 15.2576 | 15.9848 | 14.9961 | 17.57 | 2.5739 | 1.5682 | 102.8417 | 3.65 | 0
2020-10-23 | 22.1894 | 12.2056 | 31.6415 | 19.4359 | 17.5115 | 15.5689 | 19.7578 | 4.1889 | 4.6779 | 102.715 | 3.4718 | 0
2020-10-24 | 25.013 | 18.283 | 32.9134 | 14.6304 | 22.8884 | 17.95 | 29.3522 | 11.4022 | 2.1246 | 106.6979 | 2.7207 | 4.5409
2020-10-25 | 15.9479 | 9.6674 | 19.0444 | 9.377 | 20.1765 | 17.855 | 22.525 | 4.67 | -4.2286 | 100.4697 | 5.1328 | 5.241
2020-10-26 | 17.9633 | 5.5185 | 28.5586 | 23.0401 | 18.8018 | 13.5578 | 26.585 | 13.0272 | -0.83851 | 87.5842 | 4.8407 | 0
2020-10-27 | 22.7864 | 16.2364 | 31.2239 | 14.9876 | 16.3709 | 10.1611 | 22.2378 | 12.0767 | 6.4155 | 77.3447 | 4.1811 | 0
2020-10-28 | 16.3433 | 9.6646 | 22.5751 | 12.9105 | 16.1489 | 12.0128 | 19.8528 | 7.84 | 0.19438 | 69.9693 | 4.4271 | 0
2020-10-29 | 15.0395 | 5.3996 | 22.6219 | 17.2223 | 13.879 | 11.3339 | 16.9028 | 5.5689 | 1.1605 | 60.3913 | 3.7831 | 0
2020-10-30 | 18.7708 | 8.5219 | 27.3741 | 18.8521 | 17.7501 | 11.0411 | 25.3189 | 14.2778 | 1.0208 | 62.8003 | 4.9813 | 0
2020-10-31 | 21.6938 | 14.3256 | 29.3044 | 14.9789 | 18.348 | 11.625 | 25.805 | 14.18 | 3.3458 | 57.2323 | 3.4977 | 0
2020-11-01 | 23.035 | 15.8551 | 30.3591 | 14.504 | 18.0654 | 10.2589 | 26.7811 | 16.5222 | 4.9695 | 49.1855 | 3.861 | 0
2020-11-02 | 24.9975 | 17.665 | 33.0264 | 15.3614 | 19.3358 | 12.0128 | 27.075 | 15.0622 | 5.6617 | 44.5688 | 3.8053 | 0
2020-11-03 | 26.4888 | 19.7099 | 33.8526 | 14.1427 | 19.8616 | 13.2689 | 28.2578 | 14.9889 | 6.6271 | 37.9969 | 3.4105 | 0
2020-11-04 | 25.7767 | 20.424 | 31.4739 | 11.0499 | 17.5738 | 12.3039 | 24.4478 | 12.1439 | 8.2029 | 28.3172 | 3.6822 | 0
2020-11-05 | 22.9039 | 15.7119 | 28.8594 | 13.1475 | 15.9064 | 12.0128 | 21.0911 | 9.0783 | 6.9975 | 18.519 | 2.2886 | 0
2020-11-06 | 23.931 | 13.1199 | 31.7331 | 18.6132 | 20.9167 | 14.23 | 28.655 | 14.425 | 3.0143 | 19.6907 | 2.0894 | 0
2020-11-07 | 25.8392 | 17.3314 | 32.912 | 15.5806 | 23.0589 | 18.045 | 29.7522 | 11.7072 | 2.7803 | 17.7454 | 1.8092 | 0
2020-11-08 | 23.4109 | 15.4734 | 27.668 | 12.1946 | 18.8907 | 14.8039 | 24.3511 | 9.5472 | 4.5202 | 11.019 | 2.4116 | 1.5615
2020-11-09 | 23.3426 | 14.2289 | 31.934 | 17.7051 | 21.7558 | 15.9511 | 29.0528 | 13.1017 | 1.5868 | 8.894 | 1.7288 | 0
2020-11-10 | 21.2173 | 13.7495 | 28.6124 | 14.8629 | 19.845 | 17.1889 | 23.0039 | 5.815 | 1.3723 | 8.7931 | 1.6761 | 19.6663
2020-11-11 | 21.9251 | 14.2296 | 29.7616 | 15.532 | 19.1608 | 16.9028 | 23.6772 | 6.7744 | 2.7643 | 43.4684 | 17.0024 | 14.4956
2020-11-12 | 25.4228 | 19.2821 | 32.6031 | 13.3209 | 23.4184 | 17.1889 | 31.4722 | 14.2833 | 2.0045 | 66.992 | 2.0667 | 0
2020-11-13 | 23.2649 | 16.1891 | 31.7281 | 15.5389 | 22.1398 | 17.855 | 27.7639 | 9.9089 | 1.1251 | 76.8652 | 40.0868 | 18.5062
2020-11-14 | 14.9231 | 11.6734 | 18.2829 | 6.6094 | 17.7391 | 16.9989 | 19.9478 | 2.9489 | -2.816 | 421.3286 | 46.604 | 8.9821
2020-11-15 | 18.5784 | 8.7751 | 27.9169 | 19.1418 | 15.5118 | 14.5172 | 17.0939 | 2.5767 | 3.0667 | 444.2817 | 7.0537 | 0
2020-11-16 | 22.4798 | 15.4246 | 31.0184 | 15.5938 | 19.6901 | 16.0461 | 23.1961 | 7.15 | 2.7897 | 453.9489 | 4.8066 | 0
2020-11-17 | 18.5114 | 15.3774 | 22.2865 | 6.9091 | 20.6224 | 19.3772 | 22.2378 | 2.8606 | -2.111 | 475.4157 | 23.0785 | 11.6802
2020-11-18 | 20.4725 | 11.272 | 29.0106 | 17.7386 | 17.3811 | 16.5228 | 19.4722 | 2.9494 | 3.0913 | 487.4726 | 8.3301 | 0
2020-11-19 | 21.9558 | 16.9986 | 27.6664 | 10.6678 | 19.4064 | 17.2839 | 22.8122 | 5.5283 | 2.5494 | 486.8021 | 6.1636 | 0
2020-11-20 | 22.3058 | 14.469 | 30.006 | 15.537 | 21.3985 | 17.475 | 26.39 | 8.915 | 0.90734 | 481.5999 | 8.9799 | 12.896
2020-11-21 | 20.7277 | 12.5936 | 29.6144 | 17.0208 | 18.1139 | 17.1889 | 20.805 | 3.6161 | 2.6139 | 1198.9732 | 178.5892 | 11.7183
2020-11-22 | 26.6414 | 18.6159 | 33.3794 | 14.7634 | 21.5878 | 18.4261 | 25.0278 | 6.6017 | 5.0536 | 1262.4815 | 13.071 | 0
2020-11-23 | 29.4765 | 23.196 | 36.7844 | 13.5884 | 20.7169 | 18.6161 | 22.3328 | 3.7167 | 8.7596 | 1216.9649 | 12.1276 | 1.6171
2020-11-24 | 20.7389 | 18.3306 | 25.6106 | 7.2801 | 21.4185 | 21.2822 | 21.6639 | 0.38167 | -0.67953 | 1220.8979 | 10.8317 | 2.2001
2020-11-25 | 23.0992 | 16.5699 | 31.3316 | 14.7617 | 20.2742 | 19.7578 | 21.3778 | 1.62 | 2.8251 | 1185.3191 | 19.5473 | 0
2020-11-26 | 22.3379 | 15.9506 | 30.4079 | 14.4573 | 18.7776 | 17.855 | 20.2339 | 2.3789 | 3.5603 | 1141.788 | 25.3124 | 0
2020-11-27 | 24.7381 | 18.2356 | 30.7101 | 12.4746 | 21.6956 | 17.95 | 25.9022 | 7.9522 | 3.0425 | 1128.6576 | 12.5433 | 0
2020-11-28 | 27.2155 | 19.1866 | 34.6006 | 15.414 | 20.912 | 20.3289 | 23.2922 | 2.9633 | 6.3035 | 1089.8189 | 17.1648 | 0
2020-11-29 | 22.4751 | 17.284 | 25.565 | 8.281 | 20.867 | 20.5189 | 21.5689 | 1.05 | 1.6081 | 1068.9497 | 14.3986 | 0
2020-11-30 | 23.209 | 14.322 | 29.3039 | 14.9819 | 22.3173 | 19.4722 | 25.7078 | 6.2356 | 0.89171 | 1047.2 | 8.7097 | 0
2020-12-01 | 25.2912 | 18.4736 | 31.7319 | 13.2584 | 22.2123 | 19.6622 | 24.7378 | 5.0756 | 3.079 | 1016.8737 | 12.1651 | 0
2020-12-02 | 21.3951 | 14.8524 | 28.7086 | 13.8562 | 21.4929 | 20.9011 | 23.7728 | 2.8717 | -0.097791 | 1005.0696 | 21.1935 | 5.0213
2020-12-03 | 21.1838 | 13.6911 | 29.2054 | 15.5144 | 20.5384 | 19.9478 | 21.2822 | 1.3344 | 0.64543 | 969.735 | 20.9932 | 0
2020-12-04 | 20.575 | 13.702 | 27.5189 | 13.8169 | 18.5934 | 17.475 | 21.2822 | 3.8072 | 1.9815 | 925.111 | 16.8245 | 0
2020-12-05 | 20.6841 | 14.2296 | 26.9296 | 12.7 | 19.4453 | 15.5689 | 23.4839 | 7.915 | 1.2388 | 899.5943 | 11.867 | 0
2020-12-06 | 23.0815 | 15.4729 | 30.4079 | 14.935 | 19.9508 | 15.9511 | 24.3511 | 8.4 | 3.1307 | 862.7885 | 10.7483 | 0
2020-12-07 | 25.202 | 18.3781 | 31.832 | 13.4539 | 20.6575 | 16.7128 | 24.835 | 8.1222 | 4.5445 | 830.8817 | 11.6619 | 0
2020-12-08 | 28.4637 | 21.3299 | 36.9625 | 15.6326 | 19.9439 | 17.57 | 21.3778 | 3.8078 | 8.5198 | 790.0308 | 10.6199 | 0
2020-12-09 | 30.5002 | 23.5329 | 37.007 | 13.4741 | 22.1494 | 20.71 | 25.5128 | 4.8028 | 8.3508 | 774.7309 | 10.0779 | 0
2020-12-10 | 30.7741 | 20.3766 | 38.7729 | 18.3964 | 23.6402 | 20.3289 | 26.9772 | 6.6483 | 7.134 | 742.5361 | 14.6675 | 2.121
2020-12-11 | 22.5036 | 15.3299 | 30.8716 | 15.5416 | 19.0352 | 16.9028 | 23.1961 | 6.2933 | 3.4684 | 690.5025 | 20.524 | 0
2020-12-12 | 27.9638 | 18.2354 | 38.4904 | 20.2551 | 20.678 | 18.4261 | 23.1 | 4.6739 | 7.2858 | 670.4512 | 11.716 | 0
2020-12-13 | 21.6851 | 14.9954 | 30.1551 | 15.1597 | 18.9171 | 16.9028 | 22.9078 | 6.005 | 2.768 | 628.8752 | 18.1757 | 0
2020-12-14 | 23.6273 | 14.8034 | 32.0879 | 17.2846 | 19.7769 | 15.76 | 23.5811 | 7.8211 | 3.8504 | 606.2382 | 12.1262 | 0
2020-12-15 | 23.8994 | 16.9505 | 31.6771 | 14.7266 | 18.2713 | 16.8078 | 20.805 | 3.9972 | 5.6282 | 568.7268 | 15.318 | 0
2020-12-16 | 25.5648 | 13.3621 | 34.8499 | 21.4878 | 22.2341 | 18.3311 | 27.665 | 9.3339 | 3.3307 | 561.6178 | 8.4016 | 0
2020-12-17 | 28.1463 | 22.4291 | 35.7031 | 13.2739 | 23.1164 | 18.6161 | 28.06 | 9.4439 | 5.03 | 535.7591 | 8.1184 | 0
2020-12-18 | 23.6803 | 15.8549 | 36.0801 | 20.2252 | 23.0054 | 19.7578 | 28.7539 | 8.9961 | 0.67495 | 509.9535 | 7.0199 | 2.1503
2020-12-19 | 19.4202 | 8.0274 | 28.4069 | 20.3795 | 18.5418 | 16.9989 | 20.2339 | 3.235 | 0.87837 | 471.0422 | 11.1564 | 0
2020-12-20 | 22.4435 | 14.0369 | 31.0646 | 17.0276 | 19.3226 | 18.14 | 19.9478 | 1.8078 | 3.1209 | 453.7174 | 11.5698 | 0
2020-12-21 | 25.377 | 16.665 | 33.7449 | 17.0799 | 22.542 | 18.4261 | 27.9611 | 9.535 | 2.835 | 443.0508 | 7.1699 | 0
2020-12-22 | 27.7349 | 21.1869 | 34.5879 | 13.4009 | 22.0562 | 17.1889 | 27.1728 | 9.9839 | 5.6787 | 417.4547 | 5.9015 | 0
2020-12-23 | 29.7419 | 23.0521 | 37.5506 | 14.4984 | 22.3688 | 17.95 | 28.4561 | 10.5061 | 7.3732 | 392.101 | 7.1954 | 0
2020-12-24 | 29.3555 | 22.3345 | 39.1065 | 16.772 | 22.6537 | 19.1872 | 25.3189 | 6.1317 | 6.7018 | 370.7857 | 5.2047 | 1.2216
2020-12-25 | 27.2459 | 18.3781 | 37.3844 | 19.0064 | 21.6698 | 20.71 | 23.4839 | 2.7739 | 5.5761 | 352.9449 | 8.5718 | 0
2020-12-26 | 28.1107 | 22.6691 | 35.9711 | 13.3019 | 24.2753 | 21.4728 | 27.665 | 6.1922 | 3.8354 | 344.8905 | 5.4108 | 0
2020-12-27 | 26.7378 | 19.6149 | 33.2749 | 13.6601 | 24.8234 | 20.2339 | 29.9528 | 9.7189 | 1.9144 | 327.4465 | 5.9983 | 0
2020-12-28 | 23.1987 | 16.3799 | 30.5081 | 14.1282 | 21.3237 | 20.0428 | 24.9311 | 4.8883 | 1.8749 | 514.5787 | 141.1024 | 32.5828
2020-12-29 | 25.623 | 14.9464 | 35.7046 | 20.7582 | 22.6525 | 20.9011 | 24.3511 | 3.45 | 2.9705 | 653.8289 | 8.5619 | 0
2020-12-30 | 22.9357 | 17.1409 | 28.8541 | 11.7132 | 22.7727 | 20.615 | 24.7378 | 4.1228 | 0.16304 | 629.9436 | 16.4673 | 0
2020-12-31 | 23.5445 | 13.6519 | 31.8306 | 18.1787 | 22.3867 | 17.3789 | 27.5672 | 10.1883 | 1.1578 | 597.5133 | 10.1576 | 0
2021-01-01 | 26.9295 | 20.2815 | 34.1651 | 13.8836 | 22.5658 | 17.855 | 27.8622 | 10.0072 | 4.3637 | 569.2324 | 9.6126 | 0
2021-01-02 | 23.8549 | 16.2366 | 31.0649 | 14.8283 | 22.0958 | 19.7578 | 25.4161 | 5.6583 | 1.7592 | 715.0809 | 312.8958 | 47.887
2021-01-03 | 20.04 | 15.9506 | 25.3194 | 9.3688 | 20.3595 | 19.3772 | 23.1 | 3.7228 | -0.31952 | 1522.5254 | 9.6525 | 2.5985
2021-01-04 | 21.2095 | 14.7566 | 30.6595 | 15.9029 | 21.2131 | 20.71 | 22.8122 | 2.1022 | -0.0036117 | 1512.8182 | 22.3037 | 10.5113
2021-01-05 | 17.5812 | 14.3734 | 23.1966 | 8.8231 | 20.188 | 19.7578 | 21.1872 | 1.4294 | -2.6068 | 1528.2045 | 11.1037 | 0
2021-01-06 | 19.2925 | 11.5274 | 28.7051 | 17.1777 | 19.2493 | 18.5211 | 20.1378 | 1.6167 | 0.043282 | 1493.847 | 19.4577 | 0
2021-01-07 | 23.9168 | 15.2811 | 33.6389 | 18.3579 | 20.1874 | 19.1872 | 21.0911 | 1.9039 | 3.7294 | 1469.2414 | 19.2312 | 0
2021-01-08 | 18.458 | 14.7084 | 24.9335 | 10.2251 | 19.2447 | 17.95 | 20.9961 | 3.0461 | -0.78673 | 2687.2291 | 1139.6971 | 55.2139
2021-01-09 | 22.0108 | 12.1084 | 31.8296 | 19.7211 | 18.3885 | 18.14 | 18.5211 | 0.38111 | 3.6223 | 3876.5552 | 32.0406 | 0
2021-01-10 | 25.2739 | 19.9004 | 31.2691 | 11.3686 | 20.9326 | 18.5211 | 23.1961 | 4.675 | 4.3414 | 3856.3774 | 15.4122 | 0
2021-01-11 | 23.0379 | 17.284 | 28.5554 | 11.2714 | 22.2507 | 21.855 | 22.9078 | 1.0528 | 0.7872 | 3816.0458 | 34.4756 | 0
2021-01-12 | 20.4713 | 11.4794 | 27.0749 | 15.5955 | 20.2937 | 19.6622 | 22.2378 | 2.5756 | 0.17751 | 3731.4564 | 32.0289 | 0
2021-01-13 | 22.6211 | 17.9981 | 27.7649 | 9.7668 | 21.685 | 19.9478 | 24.255 | 4.3072 | 0.93611 | 3714.7806 | 12.2543 | 0
2021-01-14 | 24.5693 | 20.424 | 29.0536 | 8.6296 | 23.3976 | 21.4728 | 25.7078 | 4.235 | 1.1717 | 3685.3831 | 17.2195 | 0
2021-01-15 | 27.1789 | 19.4721 | 36.0945 | 16.6224 | 23.0259 | 22.525 | 24.4478 | 1.9228 | 4.153 | 3631.8082 | 29.9163 | 0
2021-01-16 | 19.4473 | 12.5439 | 25.9024 | 13.3584 | 22.0798 | 21.5689 | 22.7172 | 1.1483 | -2.6325 | 3618.908 | 30.2138 | 8.197
2021-01-17 | 20.0266 | 8.7786 | 31.5816 | 22.8029 | 20.9884 | 20.5189 | 21.76 | 1.2411 | -0.96174 | 3565.5083 | 33.8587 | 0
2021-01-18 | 23.5765 | 16.4259 | 32.3431 | 15.9172 | 21.688 | 20.615 | 23.2922 | 2.6772 | 1.8885 | 3526.1906 | 31.5515 | 0
2021-01-19 | 24.9669 | 17.9494 | 34.2689 | 16.3195 | 22.0259 | 20.805 | 23.1961 | 2.3911 | 2.941 | 3471.1977 | 37.1859 | 0
2021-01-20 | 25.8343 | 18.5685 | 34.85 | 16.2815 | 22.4009 | 20.9961 | 23.5811 | 2.585 | 3.4334 | 3418.4946 | 32.6124 | 0
2021-01-21 | 26.8317 | 19.3771 | 35.5954 | 16.2184 | 22.646 | 21.4728 | 23.3878 | 1.915 | 4.1858 | 3362.2108 | 32.2413 | 0
2021-01-22 | 27.436 | 19.9006 | 36.2411 | 16.3405 | 22.9329 | 21.6639 | 23.7728 | 2.1089 | 4.503 | 3305.8531 | 30.4092 | 0
2021-01-23 | 28.2536 | 21.9509 | 36.5111 | 14.5602 | 23.5146 | 22.0461 | 24.9311 | 2.885 | 4.739 | 3254.7388 | 28.3671 | 0
2021-01-24 | 29.7549 | 22.9569 | 38.1016 | 15.1447 | 24.4799 | 23.5811 | 25.125 | 1.5439 | 5.2751 | 3208.0426 | 24.4335 | 0
2021-01-25 | 29.4395 | 23.2936 | 40.8874 | 17.5939 | 24.9341 | 24.0622 | 26.585 | 2.5228 | 4.5054 | 3165.7382 | 26.3612 | 1.3271
2021-01-26 | 26.5307 | 20.8056 | 35.3301 | 14.5244 | 24.3826 | 24.0622 | 24.7378 | 0.67556 | 2.1481 | 3117.5131 | 26.21 | 0
2021-01-27 | 26.3737 | 18.9016 | 34.2684 | 15.3668 | 24.3516 | 24.0622 | 24.7378 | 0.67556 | 2.022 | 3076.6184 | 26.9318 | 0
2021-01-28 | 22.8973 | 14.3729 | 31.0666 | 16.6937 | 24.047 | 23.7728 | 24.6411 | 0.86833 | -1.1497 | 3068.7888 | 25.4684 | 9.5827
2021-01-29 | 24.2803 | 15.1864 | 34.4794 | 19.2929 | 23.3423 | 23.1 | 23.7728 | 0.67278 | 0.93798 | 3027.4004 | 28.8 | 0
2021-01-30 | 19.4826 | 15.0909 | 25.7074 | 10.6164 | 21.9764 | 21.2822 | 23.2922 | 2.01 | -2.4939 | 2977.0279 | 33.2953 | 0
2021-01-31 | 16.3589 | 13.5096 | 19.7574 | 6.2478 | 20.8553 | 19.4722 | 21.76 | 2.2878 | -4.4964 | 2944.4176 | 10.9577 | 0
2021-02-01 | 14.4229 | 11.7705 | 17.617 | 5.8465 | 18.0513 | 17.475 | 19.4722 | 1.9972 | -3.6284 | 2910.7602 | 22.9458 | 2.1269
2021-02-02 | 17.0663 | 12.4485 | 24.6414 | 12.1929 | 17.1889 | 16.8078 | 17.95 | 1.1422 | -0.12266 | 2923.4335 | 15.6434 | 6.3601
2021-02-03 | 19.7883 | 11.0389 | 28.8549 | 17.8159 | 17.4239 | 17.2839 | 17.57 | 0.28611 | 2.3644 | 2899.3202 | 23.416 | 0
2021-02-04 | 22.319 | 10.7871 | 33.8596 | 23.0725 | 17.7531 | 17.57 | 17.95 | 0.38 | 4.5659 | 2862.9534 | 33.1147 | 0
2021-02-05 | 23.8604 | 15.757 | 33.5371 | 17.7801 | 19.6233 | 17.95 | 21.6639 | 3.7139 | 4.2371 | 2831.1925 | 25.8702 | 0
2021-02-06 | 25.1927 | 17.7594 | 33.1179 | 15.3586 | 21.714 | 20.3289 | 23.1 | 2.7711 | 3.4788 | 2798.6473 | 22.5969 | 0
2021-02-07 | 27.1216 | 20.1386 | 36.5689 | 16.4303 | 21.9583 | 20.71 | 23.5811 | 2.8711 | 5.1632 | 2751.899 | 28.2738 | 0
2021-02-08 | 15.6385 | 13.0756 | 22.6209 | 9.5454 | 18.3528 | 15.6639 | 22.3328 | 6.6689 | -2.7142 | 7264.3528 | 3486.1417 | 107.8526
2021-02-09 | 15.7263 | 13.0275 | 21.3781 | 8.3506 | 16.3659 | 16.2372 | 16.5228 | 0.28556 | -0.63965 | 9982.1776 | 44.8288 | 6.7029
2021-02-10 | 19.7287 | 13.4124 | 28.7079 | 15.2956 | 16.5286 | 16.4272 | 16.7128 | 0.28556 | 3.2001 | 9803.3806 | 74.3537 | 0
2021-02-11 | 22.6737 | 16.7604 | 30.4579 | 13.6975 | 16.784 | 16.7128 | 16.9028 | 0.19 | 5.8897 | 9612.2923 | 86.2902 | 0
2021-02-12 | 20.2583 | 15.8074 | 28.6549 | 12.8474 | 17.0265 | 16.9028 | 17.1889 | 0.28611 | 3.2318 | 9680.8193 | 254.4391 | 14.8149
2021-02-13 | 21.3223 | 13.1709 | 31.7891 | 18.6181 | 17.276 | 17.1889 | 17.3789 | 0.19 | 4.0463 | 9849.2395 | 78.6515 | 0
2021-02-14 | 25.4881 | 17.8544 | 35.8526 | 17.9982 | 17.4578 | 17.3789 | 17.57 | 0.19111 | 8.0302 | 9680.8429 | 73.4167 | 0
2021-02-15 | 19.9404 | 14.9001 | 27.6726 | 12.7725 | 17.661 | 17.57 | 17.76 | 0.19 | 2.2794 | 9731.7318 | 60.7233 | 2.2001
2021-02-16 | 21.7853 | 15.4731 | 30.5694 | 15.0963 | 17.8194 | 17.76 | 17.95 | 0.19 | 3.9659 | 9595.652 | 65.2292 | 0
2021-02-17 | 23.1939 | 16.4264 | 31.3194 | 14.8929 | 17.9906 | 17.95 | 18.14 | 0.19 | 5.2033 | 9472.3087 | 65.3673 | 0
2021-02-18 | 23.353 | 16.4271 | 31.37 | 14.9429 | 18.1801 | 18.045 | 18.2361 | 0.19111 | 5.1729 | 9339.003 | 64.0443 | 0
2021-02-19 | 18.7834 | 13.0759 | 26.4935 | 13.4176 | 18.3519 | 18.2361 | 18.4261 | 0.19 | 0.43154 | 9313.5153 | 56.5556 | 2.2939
2021-02-20 | 20.8195 | 13.5091 | 27.8131 | 14.3041 | 20.1249 | 18.4261 | 22.0461 | 3.62 | 0.69467 | 9222.6872 | 42.5308 | 0
2021-02-21 | 23.1682 | 17.9975 | 29.4021 | 11.4046 | 22.4107 | 20.9011 | 23.1 | 2.1989 | 0.75749 | 9143.5689 | 53.0833 | 0
2021-02-22 | 24.6383 | 20.1384 | 31.5779 | 11.4395 | 22.6339 | 22.1422 | 23.5811 | 1.4389 | 2.0044 | 9034.2767 | 61.5862 | 0
2021-02-23 | 24.7641 | 17.9496 | 35.1936 | 17.2441 | 22.149 | 22.0461 | 22.4289 | 0.38278 | 2.6151 | 8922.7888 | 61.6662 | 0
2021-02-24 | 24.5965 | 18.9486 | 32.0854 | 13.1368 | 22.6178 | 22.0461 | 23.1961 | 1.15 | 1.9786 | 8833.2925 | 57.461 | 0
2021-02-25 | 26.3749 | 20.2814 | 33.1185 | 12.8371 | 23.4106 | 23.0039 | 23.8689 | 0.865 | 2.9643 | 8737.4072 | 49.6216 | 0
2021-02-26 | 26.8312 | 22.0464 | 32.8589 | 10.8125 | 23.9729 | 23.1961 | 24.6411 | 1.445 | 2.8583 | 8643.8378 | 49.7822 | 0
2021-02-27 | 26.2209 | 20.3771 | 31.1174 | 10.7403 | 25.0136 | 24.255 | 26.2922 | 2.0372 | 1.2074 | 8561.7669 | 37.1723 | 0
2021-02-28 | 23.9519 | 16.4274 | 31.1659 | 14.7386 | 24.2612 | 23.4839 | 25.125 | 1.6411 | -0.30936 | 8571.3782 | 53.6989 | 5.4256
2021-03-01 | 24.067 | 20.3289 | 28.3079 | 7.979 | 24.3272 | 24.1578 | 24.545 | 0.38722 | -0.26019 | 8510.384 | 37.7414 | 0
2021-03-02 | 22.8536 | 18.378 | 31.6294 | 13.2514 | 24.2761 | 23.8689 | 25.0278 | 1.1589 | -1.4224 | 8452.2608 | 42.9753 | 0
2021-03-03 | 23.4869 | 17.9025 | 31.2184 | 13.3159 | 23.8202 | 23.5811 | 24.1578 | 0.57667 | -0.3333 | 8370.1946 | 48.6889 | 0
2021-03-04 | 25.7941 | 18.5211 | 36.1544 | 17.6334 | 23.5032 | 23.3878 | 23.9661 | 0.57833 | 2.2909 | 8280.0016 | 55.9483 | 0
2021-03-05 | 26.5557 | 19.0921 | 35.7655 | 16.6734 | 23.4379 | 23.3878 | 23.5811 | 0.19333 | 3.1178 | 8200.1241 | 51.5793 | 0
2021-03-06 | 26.7385 | 21.2824 | 33.7964 | 12.5139 | 24.1642 | 23.2922 | 24.835 | 1.5428 | 2.5743 | 8119.0454 | 48.314 | 0
2021-03-07 | 26.9474 | 21.4729 | 35.1724 | 13.6995 | 23.9922 | 23.1961 | 25.0278 | 1.8317 | 2.9552 | 8021.6478 | 51.1335 | 0
2021-03-08 | 23.1085 | 20.3764 | 26.88 | 6.5036 | 23.6789 | 23.3878 | 24.1578 | 0.77 | -0.57032 | 7961.6511 | 31.009 | 0
2021-03-09 | 24.882 | 18.3305 | 32.0349 | 13.7044 | 23.6532 | 22.525 | 25.125 | 2.6 | 1.2288 | 7888.0391 | 43.2023 | 0
2021-03-10 | 26.2305 | 20.9011 | 32.9116 | 12.0104 | 22.9544 | 21.6639 | 24.0622 | 2.3983 | 3.2762 | 7783.5315 | 52.57 | 0
2021-03-11 | 23.9455 | 18.378 | 29.7569 | 11.3789 | 22.5758 | 22.3328 | 23.4839 | 1.1511 | 1.3698 | 7707.4111 | 25.8405 | 0
2021-03-12 | 20.2942 | 16.1416 | 25.4176 | 9.276 | 22.2609 | 21.3778 | 23.0039 | 1.6261 | -1.9668 | 8069.7256 | 126.2624 | 6.8171
2021-03-13 | 22.1951 | 16.7129 | 28.9536 | 12.2407 | 22.0557 | 21.1872 | 22.9078 | 1.7206 | 0.13943 | 8048.7631 | 43.5902 | 0
2021-03-14 | 22.0403 | 15.9506 | 30.8176 | 14.8671 | 22.0814 | 21.855 | 22.7172 | 0.86222 | -0.041118 | 7987.6207 | 48.2977 | 0
2021-03-15 | 21.094 | 16.3794 | 26.5856 | 10.2062 | 22.4934 | 21.9511 | 23.3878 | 1.4367 | -1.3994 | 8094.7328 | 72.2283 | 5.4695
2021-03-16 | 19.0723 | 14.3734 | 26.8854 | 12.5119 | 22.6286 | 22.3328 | 23.3878 | 1.055 | -3.5563 | 8121.8127 | 51.3272 | 0
2021-03-17 | 15.395 | 12.3974 | 19.4249 | 7.0274 | 21.7111 | 20.5189 | 22.3328 | 1.8139 | -6.3162 | 8173.2959 | 324.7744 | 0
2021-03-18 | 12.0755 | 10.6511 | 14.23 | 3.5789 | 19.4188 | 18.9011 | 20.5189 | 1.6178 | -4.4092 | 8662.8562 | 21.6735 | 4.0223
2021-03-19 | 14.0978 | 12.4011 | 15.855 | 3.4539 | 18.2264 | 17.855 | 18.9011 | 1.0461 | -1.1155 | 8619.7822 | 21.8663 | 2.6894
2021-03-20 | 15.0096 | 11.4272 | 19.2869 | 7.8597 | 17.505 | 16.3322 | 17.855 | 1.5228 | 0.94906 | 8606.3722 | 11.0099 | 1.8398
2021-03-21 | 17.111 | 8.2714 | 26.1975 | 17.9261 | 17.5322 | 17.3789 | 17.665 | 0.28611 | 1.9662 | 8566.2855 | 36.4415 | 0
2021-03-22 | 18.454 | 13.5556 | 25.225 | 11.6694 | 18.1603 | 17.665 | 18.8061 | 1.1411 | 3.3631 | 8550.0628 | 33.256 | 0
2021-03-23 | 19.4984 | 13.7969 | 26.1003 | 12.3033 | 19.1621 | 18.14 | 20.615 | 2.475 | -3.3231 | 8508.4341 | 37.2067 | 0
2021-03-24 | 21.5234 | 15.9506 | 27.6689 | 11.7183 | 19.18 | 18.8061 | 20.1378 | 1.3317 | -7.1452 | 8439.3065 | 46.6297 | 0
2021-03-25 | 15.839 | 11.2358 | 19.8056 | 8.5697 | 19.2318 | 19.1872 | 19.3772 | 0.19 | -6.4915 | 8411.9564 | 21.9761 | 2.9706
2021-03-26 | 12.0348 | 7.0781 | 16.6175 | 9.5394 | 17.6725 | 16.9989 | 19.0922 | 2.0933 | -3.6728 | 8333.8823 | 27.9965 | 0
2021-03-27 | 12.7403 | 4.2475 | 22.2381 | 17.9906 | 16.1165 | 15.6639 | 16.9989 | 1.335 | 1.957 | 8227.3695 | 22.5881 | 0
2021-03-28 | 13.9997 | 3.2531 | 25.3675 | 22.1144 | 16.0173 | 15.855 | 16.1411 | 0.28611 | 3.5839 | 8174.7329 | 26.4295 | 0
2021-03-29 | 18.0734 | 7.33 | 28.0114 | 20.6814 | 16.3271 | 15.9511 | 16.6178 | 0.66667 | 3.641 | 8137.766 | 40.38 | 0
2021-03-30 | 19.6012 | 13.3142 | 26.9794 | 13.6653 | 17.044 | 16.5228 | 17.57 | 1.0472 | 2.9634 | 8107.2448 | 38.7772 | 0
2021-03-31 | 19.968 | 15.2344 | 26.2944 | 11.06 | 17.6251 | 16.9028 | 18.3311 | 1.4283 | 2.964 | 8062.0258 | 42.3209 | 0
2021-04-01 | 20.0074 | 16.1414 | 25.7094 | 9.5681 | 18.4665 | 17.665 | 19.8528 | 2.1878 | 2.7856 | 8025.5907 | 29.5634 | 0
2021-04-02 | 20.5891 | 16.1892 | 26.49 | 10.3008 | 18.624 | 17.57 | 19.7578 | 2.1878 | 3.5468 | 7959.3327 | 40.5178 | 0
2021-04-03 | 21.2521 | 17.2839 | 26.8811 | 9.5972 | 18.8499 | 17.76 | 19.9478 | 2.1878 | 5.1517 | 7900.4185 | 33.9282 | 0
2021-04-04 | 22.1708 | 17.95 | 27.9169 | 9.9669 | 19.1254 | 18.14 | 20.2339 | 2.0939 | 4.1403 | 7847.0417 | 33.7191 | 0
2021-04-05 | 24.0017 | 19.8531 | 30.1072 | 10.2542 | 19.1047 | 18.5211 | 19.6622 | 1.1411 | 2.0597 | 7775.0205 | 39.6112 | 0
2021-04-06 | 23.2657 | 18.7592 | 28.8067 | 10.0475 | 20.5917 | 19.1872 | 22.0461 | 2.8589 | 0.046134 | 7762.7861 | 35.8338 | 0
2021-04-07 | 21.1644 | 18.9967 | 24.8344 | 5.8378 | 20.5056 | 19.8528 | 21.4728 | 1.62 | -3.6655 | 7724.9854 | 23.7167 | 1.8603
2021-04-08 | 20.6378 | 17.3319 | 25.0286 | 7.6967 | 20.715 | 20.5189 | 20.9961 | 0.47722 | -9.8953 | 7687.6026 | 27.758 | 0
2021-04-09 | 16.8402 | 13.365 | 18.8061 | 5.4411 | 20.2869 | 20.0428 | 20.615 | 0.57222 | -7.8512 | 7642.2631 | 19.4721 | 0
2021-04-10 | 10.8196 | 6.5181 | 13.3169 | 6.7989 | 18.4278 | 16.8078 | 19.9478 | 3.14 | -2.0506 | 7579.0344 | 34.3017 | 2.2821
2021-04-11 | 12.4357 | 3.4056 | 22.5264 | 19.1208 | 15.836 | 15.4728 | 16.7128 | 1.24 | 2.2029 | 7486.7683 | 24.2741 | 0
2021-04-12 | 16.3772 | 9.5675 | 24.7411 | 15.1736 | 16.1815 | 15.1872 | 17.1889 | 2.0017 | 2.9924 | 7469.1367 | 27.351 | 0
2021-04-13 | 18.0389 | 12.0131 | 26.4919 | 14.4789 | 15.8749 | 14.9961 | 16.8078 | 1.8117 | 5.3606 | 7409.9813 | 35.5409 | 0
2021-04-14 | 19.1739 | 14.9475 | 26.1506 | 11.2031 | 16.5131 | 15.3778 | 17.57 | 2.1922 | 5.5286 | 7387.5777 | 38.141 | 0
2021-04-15 | 21.2356 | 14.995 | 29.4533 | 14.4583 | 17.0075 | 16.6178 | 17.3789 | 0.76111 | 5.9668 | 7340.4202 | 37.807 | 0
2021-04-16 | 22.0417 | 15.6633 | 29.0542 | 13.3908 | 17.4488 | 17.0939 | 18.3311 | 1.2372 | 5.4241 | 7318.8662 | 31.9931 | 0
2021-04-17 | 22.9742 | 18.7586 | 28.0619 | 9.3033 | 19.5721 | 17.76 | 21.5689 | 3.8089 | 3.604 | 7318.2796 | 14.6658 | 0
2021-04-18 | 22.8729 | 19.1867 | 27.8642 | 8.6775 | 20.5107 | 19.5672 | 21.4728 | 1.9056 | 3.1021 | 7290.9538 | 28.4707 | 0
2021-04-19 | 23.1761 | 19.1392 | 28.2122 | 9.0731 | 20.6488 | 19.5672 | 21.6639 | 2.0967 | -3.8482 | 7253.2176 | 33.0324 | 0
2021-04-20 | 23.6128 | 18.8067 | 28.3597 | 9.5531 | 20.2012 | 19.1872 | 21.1872 | 2 | -6.1403 | 7184.0189 | 37.8127 | 0
2021-04-21 | 16.8006 | 9.915 | 23.4364 | 13.5214 | 18.5973 | 18.045 | 20.0428 | 1.9978 | -2.7189 | 7133.1894 | 26.1135 | 6.908
2021-04-22 | 14.0609 | 7.38 | 21.7594 | 14.3794 | 16.9885 | 16.5228 | 18.045 | 1.5222 | -2.3267 | 7067.2085 | 23.4626 | 0
2021-04-23 | 15.8784 | 11.7656 | 19.805 | 8.0394 | 16.9429 | 16.8078 | 17.0939 | 0.28611 | -1.7125 | 7062.2324 | 15.6863 | 1.9189
2021-04-24 | 14.6618 | 8.2669 | 22.3339 | 14.0669 | 16.8971 | 16.7128 | 17.0939 | 0.38111 | 0.11705 | 7019.0769 | 20.9569 | 0
2021-04-25 | 15.2304 | 6.1586 | 24.1108 | 17.9522 | 16.6136 | 16.0461 | 17.0939 | 1.0478 | 0.47172 | 6971.9758 | 27.8334 | 0
2021-04-26 | 17.0142 | 12.7864 | 23.2936 | 10.5072 | 16.5708 | 15.5689 | 17.3789 | 1.81 | 1.7368 | 6946.4035 | 32.8007 | 0
2021-04-27 | 17.0853 | 12.545 | 23.9675 | 11.4225 | 16.127 | 15.0911 | 17.1889 | 2.0978 | 2.3722 | 6891.5647 | 30.8773 | 0
2021-04-28 | 18.3076 | 13.3653 | 25.71 | 12.3447 | 15.5278 | 14.7089 | 16.6178 | 1.9089 | 2.1861 | 6831.8866 | 31.9462 | 0
2021-04-29 | 18.4992 | 14.3256 | 24.1114 | 9.7858 | 15.5682 | 14.4211 | 16.7128 | 2.2917 | 2.5299 | 6800.0312 | 23.3784 | 0
2021-04-30 | 17.7138 | 13.4614 | 22.2383 | 8.7769 | 14.5853 | 13.4611 | 15.6639 | 2.2028 | 3.2978 | 6732.2617 | 34.1221 | 0
2021-05-01 | 18.0981 | 12.1506 | 25.2236 | 13.0731 | 13.8813 | 12.98 | 14.5172 | 1.5372 | 1.4429 | 6671.1483 | 32.3288 | 0
2021-05-02 | 17.883 | 10.3006 | 25.3194 | 15.0189 | 14.5258 | 13.9422 | 15.0911 | 1.1489 | -4.2142 | 6640.984 | 23.4952 | 0
2021-05-03 | 15.3242 | 9.7567 | 23.2919 | 13.5353 | 14.881 | 14.7089 | 14.9961 | 0.28722 | -5.7297 | 6627.3573 | 23.9559 | 0
2021-05-04 | 10.3116 | 7.43 | 12.3031 | 4.8731 | 13.0843 | 11.9161 | 15.1872 | 3.2711 | -1.0503 | 6526.4024 | 39.2248 | 0
2021-05-05 | 9.1514 | 1.7686 | 15.1864 | 13.4178 | 11.1292 | 10.5528 | 11.9161 | 1.3633 | 1.4657 | 6439.4532 | 34.3533 | 0
2021-05-06 | 12.034 | 4.985 | 20.4722 | 15.4872 | 11.1247 | 9.8661 | 12.4972 | 2.6311 | 0.7193 | 6429.3335 | 23.4754 | 0
2021-05-07 | 12.5949 | 10.0131 | 17.4744 | 7.4614 | 11.2427 | 10.6511 | 11.8189 | 1.1678 | 0.93605 | 6430.3521 | 19.3779 | 0
2021-05-08 | 11.844 | 5.955 | 18.3786 | 12.4236 | 10.8911 | 9.7678 | 11.9161 | 2.1483 | -0.065107 | 6389.6966 | 25.9154 | 0
2021-05-09 | 12.1788 | 4.9783 | 18.0456 | 13.0672 | 11.1174 | 10.8461 | 11.3339 | 0.48778 | 1.7204 | 6344.5633 | 13.77 | 0
2021-05-10 | 10.826 | 3.5436 | 18.9017 | 15.3581 | 10.7625 | 10.3572 | 11.3339 | 0.97667 | 2.0899 | 6305.2978 | 21.2212 | 0
2021-05-11 | 12.8378 | 7.3194 | 19.8056 | 12.4861 | 11.4387 | 10.455 | 12.7872 | 2.3322 | 2.7939 | 6313.3773 | 17.4696 | 0
2021-05-12 | 12.8524 | 6.9672 | 20.1872 | 13.22 | 11.4303 | 10.2589 | 12.4011 | 2.1422 | 2.3825 | 6288.1005 | 21.2319 | 0
2021-05-13 | 14.2326 | 8.825 | 21.14 | 12.315 | 11.5586 | 10.455 | 12.7872 | 2.3322 | 2.979 | 6260.183 | 12.7435 | 0
2021-05-14 | 13.8128 | 9.0758 | 21.3794 | 12.3036 | 11.7018 | 10.6511 | 12.7872 | 2.1361 | 2.1458 | 6235.5778 | 15.8072 | 0
2021-05-15 | 14.5376 | 8.4761 | 22.3825 | 13.9064 | 11.834 | 11.0411 | 12.4011 | 1.36 | 3.088 | 6201.6247 | 16.2241 | 0
2021-05-16 | 13.8476 | 8.1653 | 21.4256 | 13.2603 | 12.0171 | 11.8189 | 12.3039 | 0.485 | 5.5108 | 6173.0826 | 18.2217 | 0
2021-05-17 | 14.9219 | 7.0267 | 23.1969 | 16.1703 | 12.6687 | 11.8189 | 13.9422 | 2.1233 | 4.6588 | 6170.095 | 21.7712 | 0
2021-05-18 | 17.5278 | 14.9 | 20.6628 | 5.7628 | 13.7883 | 13.1728 | 14.4211 | 1.2483 | 0.23294 | 6186.7533 | 14.7992 | 0
2021-05-19 | 17.3275 | 14.1819 | 20.1386 | 5.9567 | 14.3922 | 13.75 | 15.0911 | 1.3411 | -5.1947 | 6181.6212 | 17.9531 | 0
2021-05-20 | 14.0212 | 10.4061 | 19.4725 | 9.0664 | 14.453 | 14.325 | 14.7089 | 0.38389 | -7.9841 | 6163.3282 | 14.4807 | 0
2021-05-21 | 9.1975 | 3.8969 | 12.835 | 8.9381 | 13.7553 | 12.98 | 14.4211 | 1.4411 | -6.577 | 6178.9053 | 35.0784 | 9.4098
2021-05-22 | 6.4689 | -0.6575 | 14.8036 | 15.4611 | 11.7701 | 11.0411 | 12.8828 | 1.8417 | 0.14979 | 6088.8361 | 38.4979 | 0
2021-05-23 | 7.1783 | -1.2203 | 17.2844 | 18.5047 | 10.4767 | 9.965 | 11.5278 | 1.5628 | 3.1047 | 6047.0469 | 36.3444 | 0
2021-05-24 | 11.9199 | 5.5486 | 19.33 | 13.7814 | 10.1905 | 9.275 | 11.0411 | 1.7661 | 3.8335 | 6065.9063 | 13.3289 | 0
2021-05-25 | 13.5814 | 5.6519 | 22.1906 | 16.5386 | 9.3825 | 8.9778 | 10.0628 | 1.085 | 5.4572 | 6010.1698 | 30.272 | 0
2021-05-26 | 14.024 | 9.0719 | 21.2358 | 12.1639 | 10.0972 | 9.1761 | 10.9439 | 1.7678 | 6.5857 | 5999.2816 | 19.2518 | 0
2021-05-27 | 14.8397 | 6.9697 | 22.8619 | 15.8922 | 10.7956 | 9.5711 | 12.11 | 2.5389 | 1.1305 | 5991.0665 | 18.9644 | 0
2021-05-28 | 16.6828 | 11.2339 | 24.835 | 13.6011 | 11.2483 | 11.0411 | 11.7222 | 0.68111 | 0.43411 | 5970.3247 | 31.0163 | 0
2021-05-29 | 11.926 | 4.7644 | 18.5211 | 13.7567 | 10.8123 | 10.455 | 11.3339 | 0.87889 | 3.4826 | 5938.4862 | 26.0845 | 0
2021-05-30 | 11.6824 | 4.1994 | 19.1394 | 14.94 | 10.5743 | 9.6689 | 11.4311 | 1.7622 | 3.8455 | 5893.7605 | 15.297 | 0
2021-05-31 | 14.2949 | 8.7292 | 21.7611 | 13.0319 | 10.2687 | 9.275 | 11.3339 | 2.0589 | 3.0309 | 5869.6223 | 17.697 | 0
2021-06-01 | 14.4198 | 7.8203 | 21.1869 | 13.3667 | 10.1115 | 9.4722 | 10.5528 | 1.0806 | 6.0453 | 5841.9946 | 27.2177 | 0
2021-06-02 | 13.2996 | 5.5422 | 23.0053 | 17.4631 | 9.947 | 9.6689 | 11.2361 | 1.5672 | 7.3064 | 5788.3767 | 15.719 | 0
2021-06-03 | 16.1568 | 12.2556 | 20.9964 | 8.7408 | 11.2668 | 10.2589 | 12.3039 | 2.045 | 0.66842 | 5809.9698 | 15.4008 | 0
2021-06-04 | 17.2533 | 12.2547 | 22.4775 | 10.2228 | 12.1674 | 11.8189 | 12.8828 | 1.0639 | 0.2181 | 5807.0156 | 17.5555 | 0
2021-06-05 | 11.9352 | 5.0364 | 18.7592 | 13.7228 | 11.9543 | 11.5278 | 12.4972 | 0.96944 | -1.0582 | 5761.4304 | 19.9099 | 0
2021-06-06 | 12.3855 | 4.6725 | 17.2836 | 12.6111 | 11.3757 | 10.8461 | 11.8189 | 0.97278 | -0.37546 | 5722.4405 | 14.3801 | 0
2021-06-07 | 10.8962 | 5.8328 | 17.4744 | 11.6417 | 10.1799 | 9.5711 | 10.9439 | 1.3728 | 2.7881 | 5665.8699 | 19.9318 | 0
2021-06-08 | 11.0002 | 5.1294 | 17.8544 | 12.725 | 10.2189 | 8.9778 | 11.4311 | 2.4533 | 0.35657 | 5639.0253 | 17.9017 | 0
2021-06-09 | 12.968 | 8.1714 | 18.9014 | 10.73 | 11.0249 | 10.455 | 11.9161 | 1.4611 | 1.1471 | 5645.558 | 15.6965 | 0
2021-06-10 | 10.5755 | 4.5683 | 19.0442 | 14.4758 | 10.796 | 10.455 | 11.5278 | 1.0728 | 3.8821 | 5598.4994 | 12.6297 | 0
2021-06-11 | 12.172 | 5.0342 | 19.8531 | 14.8189 | 11.5743 | 10.6511 | 12.8828 | 2.2317 | 4.3223 | 5605.4215 | 25.0603 | 0
2021-06-12 | 14.6781 | 10.5033 | 21.4264 | 10.9231 | 12.0794 | 11.0411 | 13.2689 | 2.2278 | -2.4634 | 5613.3609 | 18.8826 | 0
2021-06-13 | 15.8965 | 8.6183 | 22.8142 | 14.1958 | 12.4172 | 11.4311 | 13.5578 | 2.1267 | -7.4681 | 5590.3719 | 18.6364 | 0
2021-06-14 | 9.616 | 6.5725 | 12.3994 | 5.8269 | 11.3744 | 9.965 | 12.7872 | 2.8222 | -10.7072 | 5518.2208 | 40.1529 | 0
2021-06-15 | 4.9491 | 2.4044 | 6.9264 | 4.5219 | 8.8303 | 8.0822 | 9.965 | 1.8828 | -6.6857 | 5429.9319 | 16.2432 | 0
2021-06-16 | 0.66716 | 0.17667 | 2.3525 | 2.1758 | 7.2018 | 6.6739 | 8.0822 | 1.4083 | -2.7566 | 5399.9291 | 10.1332 | 6.5945
2021-06-17 | 2.1446 | -0.32556 | 5.3456 | 5.6711 | 6.6053 | 6.2678 | 6.8772 | 0.60944 | -0.91197 | 5395.8399 | 14.619 | 2.4198
2021-06-18 | 4.4452 | 3.1022 | 5.6536 | 2.5514 | 6.359 | 6.1661 | 6.775 | 0.60889 | -1.694 | 5402.6154 | 12.3408 | 0
2021-06-19 | 5.6934 | 4.3103 | 7.63 | 3.3197 | 6.0553 | 5.7572 | 6.37 | 0.61278 | 0.95413 | 5384.2379 | 9.3014 | 0
2021-06-20 | 4.665 | 1.4375 | 7.43 | 5.9925 | 5.6847 | 5.3472 | 6.1661 | 0.81889 | 4.4312 | 5356.0527 | 17.8601 | 0
2021-06-21 | 7.0095 | 1.1494 | 15.4731 | 14.3236 | 5.7074 | 4.5189 | 7.0789 | 2.56 | 5.6253 | 5348.0124 | 32.0751 | 0
2021-06-22 | 10.1159 | 4.6606 | 13.7014 | 9.0408 | 7.0635 | 5.9622 | 8.3822 | 2.42 | 1.6163 | 5381.0446 | 19.4344 | 0
2021-06-23 | 11.3328 | 4.7525 | 17.2839 | 12.5314 | 8.2112 | 7.5822 | 8.8789 | 1.2967 | 3.464 | 5369.1277 | 23.2884 | 0
2021-06-24 | 8.6798 | 0.18611 | 19.1394 | 18.9533 | 8.9479 | 7.8822 | 10.1611 | 2.2789 | -3.9365 | 5330.813 | 35.4383 | 0
2021-06-25 | 11.6752 | 6.4081 | 17.4267 | 11.0186 | 9.0284 | 8.1822 | 9.965 | 1.7828 | -8.9405 | 5342.5364 | 17.7786 | 0
2021-06-26 | 5.0114 | -2.0211 | 9.1256 | 11.1467 | 8.9082 | 8.4811 | 9.6689 | 1.1878 | -9.5663 | 5273.729 | 42.6594 | 0
2021-06-27 | 0.087859 | -7.2025 | 8.3314 | 15.5339 | 7.448 | 6.6739 | 8.5811 | 1.9072 | -3.5818 | 5154.8287 | 66.0308 | 0
2021-06-28 | -0.65808 | -8.5911 | 9.62 | 18.2111 | 6.073 | 5.0372 | 7.4811 | 2.4439 | 2.8184 | 5109.181 | 71.4358 | 0
2021-06-29 | 3.8662 | -5.1856 | 15.1386 | 20.3242 | 5.4253 | 4.2072 | 6.6739 | 2.4667 | 4.2799 | 5136.4719 | 67.7349 | 1.497
2021-06-30 | 8.8914 | 5.7061 | 13.7969 | 8.0908 | 4.7088 | 3.7878 | 5.655 | 1.8672 | 2.676 | 5170.536 | 24.1514 | 0
2021-07-01 | 9.7052 | 1.2056 | 16.76 | 15.5544 | 4.8687 | 3.7878 | 6.0639 | 2.2761 | 4.8232 | 5129.8131 | 29.1273 | 0
2021-07-02 | 7.3848 | -1.4167 | 19.425 | 20.8417 | 5.0315 | 4.3111 | 5.5522 | 1.2411 | 6.3669 | 5067.1002 | 35.7992 | 0
2021-07-03 | 9.6919 | 1.1464 | 18.2836 | 17.1372 | 6.0124 | 5.1411 | 7.0789 | 1.9378 | 5.7548 | 5081.5632 | 23.085 | 0
2021-07-04 | 11.3984 | 4.8589 | 17.95 | 13.0911 | 6.4928 | 5.3472 | 7.7822 | 2.435 | 9.2269 | 5083.3283 | 17.5968 | 0
2021-07-05 | 11.7672 | 3.8889 | 19.8531 | 15.9642 | 7.5214 | 6.1661 | 8.9778 | 2.8117 | 3.4187 | 5059.5271 | 30.085 | 1.2392
2021-07-06 | 15.7197 | 11.625 | 22.3819 | 10.7569 | 9.1937 | 7.8822 | 10.9439 | 3.0617 | 4.5081 | 5084.2931 | 19.9284 | 0
2021-07-07 | 10.9401 | 3.3517 | 18.8536 | 15.5019 | 9.766 | 9.275 | 10.6511 | 1.3761 | 7.4205 | 5050.2683 | 20.8532 | 0
2021-07-08 | 13.7018 | 5.2756 | 20.7583 | 15.4828 | 10.6554 | 9.4722 | 12.2072 | 2.735 | -0.33378 | 5059.9255 | 27.8628 | 0
2021-07-09 | 17.1865 | 8.9681 | 24.3531 | 15.385 | 12.0366 | 11.2361 | 13.6539 | 2.4178 | -0.30948 | 5071.0073 | 21.2222 | 0
2021-07-10 | 10.3216 | 4.0933 | 17.855 | 13.7617 | 10.9782 | 10.1611 | 12.5939 | 2.4328 | 0.96885 | 5009.3267 | 32.9077 | 0
2021-07-11 | 11.7271 | 4.7506 | 19.4725 | 14.7219 | 9.8895 | 8.8789 | 10.7478 | 1.8689 | 2.0179 | 4967.7828 | 13.1442 | 0
2021-07-12 | 11.9471 | 4.63 | 20.3292 | 15.6992 | 9.6229 | 9.0772 | 10.0628 | 0.98556 | -0.76804 | 4935.1412 | 17.906 | 0
2021-07-13 | 11.9074 | 5.7036 | 18.2831 | 12.5794 | 9.6845 | 9.275 | 9.965 | 0.69 | -1.6676 | 4922.5139 | 13.1022 | 0
2021-07-14 | 8.8549 | 1.3031 | 16.1889 | 14.8858 | 9.741 | 9.3728 | 9.8661 | 0.49333 | 1.9773 | 4881.5368 | 29.6869 | 0
2021-07-15 | 8.0169 | -2.1094 | 19.9486 | 22.0581 | 9.6996 | 8.68 | 10.7478 | 2.0678 | -3.9871 | 4830.8989 | 47.5278 | 0
2021-07-16 | 11.7184 | 7.3806 | 18.4736 | 11.0931 | 8.9386 | 7.6822 | 9.8661 | 2.1839 | -4.1821 | 4842.7127 | 17.6282 | 0
2021-07-17 | 5.7125 | -2.2075 | 12.2031 | 14.4106 | 7.3602 | 6.5728 | 8.8789 | 2.3061 | 1.8255 | 4752.2172 | 44.9229 | 0
2021-07-18 | 4.7565 | -5.2686 | 15.9503 | 21.2189 | 6.2567 | 5.45 | 7.5822 | 2.1322 | 5.9302 | 4683.7214 | 60.4653 | 1.1074
2021-07-19 | 9.1858 | 1.9603 | 16.14 | 14.1797 | 6.2865 | 5.1411 | 7.28 | 2.1389 | 8.676 | 4721.5718 | 13.2464 | 1.3798
2021-07-20 | 12.1869 | 6.9769 | 19.52 | 12.5431 | 6.0059 | 4.6228 | 7.4811 | 2.8583 | 9.8592 | 4697.3374 | 12.9116 | 0
2021-07-21 | 14.9625 | 8.6014 | 23.1022 | 14.5008 | 7.0502 | 5.7572 | 8.68 | 2.9228 | 9.8633 | 4679.5021 | 25.2671 | 0
2021-07-22 | 15.865 | 11.8675 | 21.33 | 9.4625 | 8.525 | 7.28 | 9.965 | 2.685 | 0.29427 | 4670.7657 | 12.7832 | 0
2021-07-23 | 16.9135 | 12.4006 | 25.4189 | 13.0183 | 8.6787 | 8.0822 | 9.1761 | 1.0939 | -1.1336 | 4638.0325 | 23.8701 | 0
2021-07-24 | 8.8193 | 0.39778 | 15.4736 | 15.0758 | 8.7038 | 8.3822 | 9.0772 | 0.695 | -0.025107 | 4597.3922 | 26.7423 | 0
2021-07-25 | 7.5451 | -2.415 | 17.0931 | 19.5081 | 8.5318 | 7.9828 | 8.7789 | 0.79611 | -5.9031 | 4543.6062 | 47.7925 | 0
2021-07-26 | 8.6787 | 2.5706 | 14.9469 | 12.3764 | 8.3886 | 7.8822 | 8.7789 | 0.89667 | -5.7506 | 4544.8106 | 19.9876 | 0
2021-07-27 | 2.6288 | -6.3533 | 13.0756 | 19.4289 | 7.4266 | 6.775 | 8.5811 | 1.8061 | -0.44306 | 4432.3903 | 68.4465 | 0
2021-07-28 | 2.638 | -6.8986 | 13.0756 | 19.9742 | 6.6861 | 6.1661 | 7.4811 | 1.315 | 3.7916 | 4402.5276 | 80.6665 | 1.2832
2021-07-29 | 6.9835 | -0.6325 | 14.9942 | 15.6267 | 6.6927 | 5.5522 | 7.8822 | 2.33 | 3.2342 | 4452.1328 | 32.9921 | 1.6347
2021-07-30 | 10.4777 | 5.8086 | 16.9506 | 11.1419 | 6.2434 | 4.8311 | 7.4811 | 2.65 | 2.8537 | 4441.733 | 16.0255 | 0
2021-07-31 | 9.9268 | 0.93278 | 17.2364 | 16.3036 | 5.71 | 5.2439 | 6.5728 | 1.3289 | 8.1894 | 4387.4693 | 31.285 | 0
2021-08-01 | 9.097 | -2.57 | 20.9964 | 23.5664 | 7.1485 | 5.655 | 9.0772 | 3.4222 | 8.1883 | 4348.4033 | 60.4283 | 1.3505
2021-08-02 | 13.8994 | 8.28 | 21.0439 | 12.7639 | 7.9651 | 6.37 | 9.4722 | 3.1022 | 8.6158 | 4374.9921 | 12.9873 | 0
2021-08-03 | 15.3368 | 9.6522 | 22.1428 | 12.4906 | 8.6585 | 7.1789 | 10.3572 | 3.1783 | 7.1137 | 4348.121 | 16.2261 | 0
2021-08-04 | 16.5809 | 9.7536 | 23.1978 | 13.4442 | 9.8412 | 8.3822 | 11.4311 | 3.0489 | 7.1113 | 4338.4964 | 15.7121 | 0
2021-08-05 | 15.7723 | 10.6994 | 21.9044 | 11.205 | 10.1739 | 8.68 | 11.5278 | 2.8478 | 5.0047 | 4326.2039 | 20.1988 | 0
2021-08-06 | 16.9525 | 10.7481 | 23.4372 | 12.6892 | 10.2941 | 8.8789 | 11.5278 | 2.6489 | -0.5093 | 4299.9013 | 24.1193 | 0
2021-08-07 | 15.1787 | 9.5689 | 19.3769 | 9.8081 | 10.0493 | 9.7678 | 10.8461 | 1.0783 | -3.5139 | 4248.6203 | 29.8541 | 0
2021-08-08 | 9.7848 | 4.7256 | 13.6053 | 8.8797 | 9.5395 | 8.3822 | 10.7478 | 2.3656 | -3.0136 | 4192.0295 | 31.4524 | 0
2021-08-09 | 6.5355 | -0.96556 | 14.4208 | 15.3864 | 6.9669 | 6.2678 | 8.3822 | 2.1144 | 2.1723 | 4099.7264 | 30.9739 | 0
2021-08-10 | 6.5259 | -2.945 | 17.665 | 20.61 | 6.7899 | 6.37 | 7.28 | 0.91 | 2.5426 | 4053.9544 | 49.4057 | 0
2021-08-11 | 9.1391 | 1.1339 | 19.9006 | 18.7667 | 6.9588 | 6.6739 | 7.1789 | 0.505 | 2.9327 | 4058.4745 | 25.0841 | 0
2021-08-12 | 9.3324 | 1.5319 | 17.0936 | 15.5617 | 8.1492 | 6.8772 | 9.965 | 3.0878 | 2.71 | 4060.214 | 25.4336 | 0
2021-08-13 | 9.8916 | 4.9325 | 17.5219 | 12.5894 | 8.5264 | 7.0789 | 9.7678 | 2.6889 | 5.3074 | 4038.3102 | 14.5821 | 0
2021-08-14 | 10.8591 | 3.8319 | 21.1869 | 17.355 | 8.595 | 7.28 | 9.8661 | 2.5861 | 8.3817 | 4001.9093 | 11.6445 | 0
2021-08-15 | 13.8338 | 6.1375 | 19.9011 | 13.7636 | 9.2455 | 7.8822 | 10.5528 | 2.6706 | 7.7127 | 3982.1664 | 13.6832 | 0
2021-08-16 | 16.9767 | 11.6242 | 24.8369 | 13.2128 | 9.9739 | 8.2822 | 12.0128 | 3.7306 | 7.8479 | 3951.9285 | 21.352 | 0
2021-08-17 | 16.9581 | 6.6794 | 26.7811 | 20.1017 | 10.3037 | 9.965 | 11.2361 | 1.2711 | 5.8484 | 3906.2354 | 32.9205 | 0
2021-08-18 | 17.8219 | 6.2531 | 29.4522 | 23.1992 | 10.3539 | 10.1611 | 10.6511 | 0.49 | 3.1256 | 3859.8133 | 24.1163 | 0
2021-08-19 | 16.1521 | 8.3808 | 24.6411 | 16.2603 | 10.7891 | 10.5528 | 11.0411 | 0.48833 | 4.7596 | 3842.2972 | 24.0398 | 0
2021-08-20 | 13.4795 | 6.5706 | 22.4775 | 15.9069 | 10.5506 | 10.1611 | 11.0411 | 0.88 | 3.3345 | 3793.6697 | 23.1962 | 0
2021-08-21 | 15.5487 | 10.1606 | 21.6181 | 11.4575 | 11.3066 | 9.965 | 12.69 | 2.725 | 0.34332 | 3778.106 | 25.9489 | 0
2021-08-22 | 13.8851 | 5.2731 | 21.9514 | 16.6783 | 10.7583 | 10.1611 | 11.5278 | 1.3667 | -4.2115 | 3698.8161 | 21.511 | 0
2021-08-23 | 11.65 | 4.0419 | 18.9492 | 14.9072 | 10.5454 | 9.275 | 11.8189 | 2.5439 | -0.90714 | 3660.9259 | 24.1494 | 0
2021-08-24 | 6.5468 | -2.055 | 17.2364 | 19.2914 | 9.1755 | 8.5811 | 10.6511 | 2.07 | 3.2823 | 3545.9142 | 40.0838 | 0
2021-08-25 | 9.6383 | -1.1114 | 21.0914 | 22.2028 | 8.924 | 8.3822 | 9.1761 | 0.79389 | 3.5468 | 3527.338 | 20.7529 | 0
2021-08-26 | 12.4578 | 3.1644 | 21.8086 | 18.6442 | 9.9662 | 8.4811 | 11.8189 | 3.3378 | 7.725 | 3528.6823 | 13.8582 | 0
2021-08-27 | 12.4708 | 3.3958 | 20.7586 | 17.3628 | 10.6318 | 9.1761 | 12.0128 | 2.8367 | 7.7102 | 3503.1159 | 19.6145 | 0
2021-08-28 | 17.6912 | 11.7158 | 25.5639 | 13.8481 | 10.5535 | 9.4722 | 11.2361 | 1.7639 | 10.6332 | 3460.0669 | 22.5054 | 0
2021-08-29 | 18.342 | 9.2211 | 25.6131 | 16.3919 | 12.8006 | 11.0411 | 15.1872 | 4.1461 | 9.8736 | 3454.1146 | 14.6105 | 0
2021-08-30 | 21.1868 | 15.1392 | 28.9075 | 13.7683 | 14.4674 | 12.3039 | 16.9028 | 4.5989 | -0.49648 | 3431.5256 | 23.9103 | 0
2021-08-31 | 22.6742 | 16.7125 | 30.0556 | 13.3431 | 16.0446 | 15.0911 | 17.57 | 2.4789 | -1.1179 | 3403.6521 | 26.7975 | 0
2021-09-01 | 13.9709 | 11.5275 | 19.8531 | 8.3256 | 15.895 | 15.1872 | 16.2372 | 1.05 | -0.46622 | 3381.4033 | 18.8542 | 1.4326
2021-09-02 | 14.9267 | 10.2575 | 22.0481 | 11.7906 | 14.3655 | 14.0378 | 15.1872 | 1.1494 | 2.4464 | 3325.1306 | 18.1383 | 0
2021-09-03 | 15.4288 | 7.2781 | 22.0486 | 14.7706 | 14.9718 | 14.0378 | 16.3322 | 2.2944 | 0.87974 | 3297.7471 | 9.6003 | 0
2021-09-04 | 16.8119 | 11.3794 | 23.3406 | 11.9611 | 15.0821 | 14.8039 | 16.0461 | 1.2422 | 3.4483 | 3269.5509 | 27.3647 | 0
2021-09-05 | 15.8516 | 5.1236 | 23.5328 | 18.4092 | 15.1851 | 14.1339 | 16.4272 | 2.2933 | -5.798 | 3226.4805 | 13.4426 | 0
2021-09-06 | 18.5304 | 13.365 | 25.6592 | 12.2942 | 14.5454 | 13.2689 | 15.4728 | 2.2039 | -5.8896 | 3184.8443 | 26.024 | 0
2021-09-07 | 9.387 | 5.91 | 13.7014 | 7.7914 | 13.9044 | 11.8189 | 15.2822 | 3.4633 | -4.5748 | 3180.5732 | 12.8083 | 13.8921
2021-09-08 | 8.6558 | 4.4667 | 13.2189 | 8.7522 | 11.2128 | 10.1611 | 11.9161 | 1.755 | 2.8544 | 3144.7051 | 12.0326 | 0
2021-09-09 | 9.3296 | 0.011667 | 18.5211 | 18.5094 | 10.1951 | 9.4722 | 11.3339 | 1.8617 | 8.9291 | 3086.5352 | 19.2445 | 0
2021-09-10 | 14.0672 | 3.9856 | 22.8144 | 18.8289 | 12.2398 | 10.2589 | 14.9961 | 4.7372 | 7.4633 | 3101.2245 | 27.0404 | 0
2021-09-11 | 19.1242 | 13.1725 | 26.4903 | 13.3178 | 13.0653 | 10.8461 | 15.3778 | 4.5317 | -0.73805 | 3099.6294 | 22.3444 | 0
2021-09-12 | 19.703 | 13.41 | 26.1486 | 12.7386 | 12.267 | 11.7222 | 13.4611 | 1.7389 | -3.4184 | 3013.7503 | 31.0541 | 0
2021-09-13 | 12.3272 | 2.845 | 20.2822 | 17.4372 | 12.7011 | 12.0128 | 14.8039 | 2.7911 | 1.0974 | 2976.1569 | 19.5767 | 0
2021-09-14 | 8.8486 | -1.9386 | 19.2344 | 21.1731 | 11.2619 | 10.5528 | 13.1728 | 2.62 | 5.9783 | 2888.2229 | 30.507 | 0
2021-09-15 | 13.7985 | 4.2461 | 22.7189 | 18.4728 | 11.878 | 9.965 | 13.8461 | 3.8811 | 7.1993 | 2881.411 | 9.1203 | 0
2021-09-16 | 17.2402 | 9.7675 | 24.5958 | 14.8283 | 13.0765 | 10.9439 | 15.3778 | 4.4339 | 7.8817 | 2867.7131 | 16.0924 | 0
2021-09-17 | 19.0773 | 12.3506 | 27.7689 | 15.4183 | 12.5204 | 10.7478 | 13.8461 | 3.0983 | 4.2748 | 2805.1457 | 28.6941 | 0
2021-09-18 | 20.9582 | 12.9714 | 29.0081 | 16.0367 | 14.4334 | 12.5939 | 16.4272 | 3.8333 | -0.87431 | 2789.8381 | 19.8798 | 0
2021-09-19 | 16.7952 | 8.3264 | 25.6117 | 17.2853 | 15.1343 | 14.9 | 15.3778 | 0.47778 | -0.98197 | 2751.7234 | 33.0091 | 0
2021-09-20 | 13.5591 | 10.4525 | 18.6636 | 8.2111 | 14.6337 | 14.23 | 15.2822 | 1.0522 | 2.5276 | 2704.3366 | 12.8949 | 0
2021-09-21 | 14.1523 | 3.4569 | 21.7606 | 18.3036 | 14.8765 | 12.8828 | 16.8078 | 3.925 | 2.2345 | 2663.5541 | 20.4416 | 0
2021-09-22 | 17.1613 | 9.4675 | 23.9217 | 14.4542 | 13.5364 | 12.11 | 15.0911 | 2.9811 | 6.5812 | 2611.6627 | 26.4696 | 0
2021-09-23 | 17.111 | 7.1144 | 27.4236 | 20.3092 | 13.4823 | 12.98 | 13.9422 | 0.96222 | 8.3596 | 2566.426 | 24.1747 | 0
2021-09-24 | 20.1176 | 11.7094 | 27.5225 | 15.8131 | 15.3692 | 13.2689 | 18.3311 | 5.0622 | 3.5725 | 2556.559 | 14.0995 | 0
2021-09-25 | 21.8418 | 15.6167 | 29.4575 | 13.8408 | 15.6669 | 12.8828 | 18.4261 | 5.5433 | -1.1456 | 2505.7685 | 27.1892 | 0
2021-09-26 | 18.9417 | 12.8831 | 23.9189 | 11.0358 | 15.1126 | 14.0378 | 16.7128 | 2.675 | 0.33679 | 2449.6593 | 26.6287 | 0
2021-09-27 | 14.5213 | 4.97 | 23.3417 | 18.3717 | 13.4024 | 12.5939 | 15.2822 | 2.6883 | 5.3498 | 2377.5216 | 28.2728 | 0
2021-09-28 | 15.4494 | 6.4194 | 25.9044 | 19.485 | 12.7322 | 12.2072 | 13.365 | 1.1578 | 6.7324 | 2327.6621 | 23.8769 | 0
2021-09-29 | 18.7522 | 7.4761 | 27.425 | 19.9489 | 15.7874 | 12.69 | 19.6622 | 6.9722 | 1.2272 | 2332.9969 | 11.5665 | 0
2021-09-30 | 19.4647 | 13.7014 | 24.7875 | 11.0861 | 16.4184 | 15.9511 | 17.855 | 1.9039 | 0.63062 | 2300.8465 | 32.5277 | 0
2021-10-01 | 17.0145 | 6.8661 | 27.73 | 20.8639 | 17.9366 | 13.9422 | 27.8622 | 13.92 | -6.1482 | 2265.4391 | 21.3955 | 2.2206
2021-10-02 | 17.049 | 9.2236 | 22.4797 | 13.2561 | 14.3682 | 12.98 | 17.665 | 4.685 | 0.81073 | 2195.8776 | 52.7292 | 0
2021-10-03 | 11.7883 | 0.93056 | 22.435 | 21.5044 | 11.4495 | 10.5528 | 13.9422 | 3.3894 | 8.1194 | 2117.1538 | 29.8204 | 0
2021-10-04 | 15.1789 | 4.0475 | 26.4483 | 22.4008 | 12.6334 | 11.1389 | 15.6639 | 4.525 | -0.42105 | 2106.1764 | 24.8746 | 0
2021-10-05 | 19.5689 | 12.6419 | 29.5778 | 16.9358 | 13.7679 | 11.1389 | 15.76 | 4.6211 | 1.1677 | 2075.0262 | 41.4471 | 0
2021-10-06 | 12.2124 | 5.91 | 17.7119 | 11.8019 | 12.7454 | 10.8461 | 15.2822 | 4.4361 | 6.0651 | 2004.7095 | 31.5509 | 1.2304
2021-10-07 | 14.9356 | 4.7156 | 24.4094 | 19.6939 | 13.8147 | 10.9439 | 17.3789 | 6.435 | 2.8165 | 1987.6412 | 24.6228 | 0
2021-10-08 | 18.8104 | 13.4611 | 23.9656 | 10.5044 | 16.4609 | 14.9 | 18.14 | 3.24 | -1.6897 | 1986.184 | 19.8081 | 0
2021-10-09 | 16.6312 | 10.0131 | 24.9361 | 14.9231 | 14.8388 | 14.4211 | 16.3322 | 1.9111 | 4.1227 | 1948.7305 | 15.7702 | 2.745
2021-10-10 | 14.7711 | 10.7967 | 20.6625 | 9.8658 | 14.7085 | 14.6128 | 14.8039 | 0.19111 | 8.7016 | 1949.6937 | 14.6471 | 4.2186
2021-10-11 | 18.9615 | 7.5269 | 30.9731 | 23.4461 | 14.7465 | 14.6128 | 14.8039 | 0.19111 | 4.7677 | 1935.3671 | 17.6997 | 0
2021-10-12 | 23.4102 | 14.8486 | 31.7892 | 16.9406 | 17.7466 | 14.7089 | 21.1872 | 6.4783 | -1.7976 | 1956.5614 | 32.9123 | 10.4733
2021-10-13 | 19.5141 | 12.5931 | 28.1256 | 15.5325 | 18.198 | 17.57 | 20.2339 | 2.6639 | -6.3205 | 1986.9259 | 21.6173 | 2.3788
2021-10-14 | 15.949 | 8.8753 | 23.6769 | 14.8017 | 17.516 | 15.2822 | 19.3772 | 4.095 | -0.87563 | 1940.2653 | 40.0888 | 0
2021-10-15 | 11.8775 | 0.74333 | 22.3825 | 21.6392 | 13.2044 | 12.11 | 15.0911 | 2.9811 | 5.6058 | 1862.8014 | 27.8306 | 0
2021-10-16 | 16.6404 | 8.2242 | 25.8625 | 17.6383 | 14.4635 | 12.4011 | 17.475 | 5.0739 | 4.4778 | 1870.2963 | 17.6612 | 0
2021-10-17 | 18.8102 | 13.4131 | 26.8789 | 13.4658 | 13.6251 | 12.4972 | 16.3322 | 3.835 | 7.4462 | 1821.8583 | 32.6611 | 0
2021-10-18 | 18.9414 | 7.01 | 29.0161 | 22.0061 | 13.3711 | 12.8828 | 13.75 | 0.86722 | 9.8028 | 1800.8922 | 19.0873 | 0
2021-10-19 | 21.0713 | 12.6417 | 29.76 | 17.1183 | 16.7109 | 13.4611 | 21.0911 | 7.63 | 7.9971 | 1810.3373 | 18.1353 | 0
2021-10-20 | 23.1739 | 16.8078 | 30.6692 | 13.8614 | 17.634 | 14.1339 | 21.2822 | 7.1483 | 1.8051 | 1777.4613 | 25.7095 | 0
2021-10-21 | 24.7079 | 18.7586 | 32.2028 | 13.4442 | 18.9292 | 15.5689 | 22.4289 | 6.86 | -1.8052 | 1754.2422 | 20.7111 | 1.207
2021-10-22 | 19.4391 | 14.0853 | 25.9511 | 11.8658 | 17.9315 | 17.2839 | 20.2339 | 2.95 | 2.1979 | 1723.3853 | 26.0486 | 1.4853
2021-10-23 | 17.124 | 10.1119 | 25.6231 | 15.5111 | 16.1787 | 15.5689 | 17.76 | 2.1911 | 11.2306 | 1671.0954 | 23.9664 | 0
2021-10-24 | 20.1293 | 7.4686 | 31.2783 | 23.8097 | 15.8352 | 15.3778 | 18.3311 | 2.9533 | 13.3418 | 1643.7895 | 18.5903 | 0
2021-10-25 | 27.4094 | 18.6636 | 39.0586 | 20.395 | 17.103 | 14.9961 | 19.0922 | 4.0961 | 11.4613 | 1622.4068 | 26.9572 | 0
2021-10-26 | 29.177 | 21.475 | 37.9956 | 16.5206 | 20.1013 | 17.0939 | 23.8689 | 6.775 | 9.2448 | 1610.909 | 19.6382 | 0
2021-10-27 | 28.5643 | 23.8697 | 34.7514 | 10.8817 | 18.8354 | 16.0461 | 21.5689 | 5.5228 | 10.4041 | 1557.3377 | 16.9435 | 0
2021-10-28 | 29.3461 | 22.8606 | 36.1944 | 13.3339 | 19.8592 | 15.9511 | 24.1578 | 8.2067 | 8.4048 | 1527.9134 | 18.1343 | 0
2021-10-29 | 29.2394 | 20.4719 | 36.1494 | 15.6775 | 21.8053 | 18.4261 | 25.4161 | 6.99 | -11.29 | 1498.9314 | 13.8429 | 0
2021-10-30 | 28.264 | 17.8075 | 34.8514 | 17.0439 | 20.7553 | 19.8528 | 23.3878 | 3.535 | -10.9342 | 1451.6646 | 24.6451 | 0
2021-10-31 | 10.5153 | 7.8817 | 17.6169 | 9.7353 | 16.1296 | 13.1728 | 21.0911 | 7.9183 | 2.4133 | 1438.3334 | 14.612 | 14.8852
2021-11-01 | 9.8211 | 7.33 | 12.7869 | 5.4569 | 12.1431 | 11.625 | 13.0761 | 1.4511 | 11.259 | 1416.5442 | 15.9578 | 5.7215
2021-11-02 | 18.5429 | 11.5281 | 28.1111 | 16.5831 | 13.0037 | 12.4972 | 13.365 | 0.86778 | 2.3905 | 1425.481 | 16.0441 | 0
2021-11-03 | 23.4021 | 16.2844 | 31.4333 | 15.1489 | 19.3318 | 13.365 | 24.7378 | 11.3728 | -3.4336 | 1458.4088 | 14.5071 | 0
2021-11-04 | 15.3942 | 11.3311 | 22.7164 | 11.3853 | 18.1675 | 14.5172 | 21.9511 | 7.4339 | -2.3723 | 1402.2956 | 25.8814 | 0
2021-11-05 | 15.8982 | 9.4719 | 23.1022 | 13.6303 | 13.207 | 12.3039 | 14.5172 | 2.2133 | 7.1771 | 1340.0485 | 16.9479 | 0
2021-11-06 | 15.7952 | 10.1114 | 24.5514 | 14.44 | 14.384 | 13.5578 | 14.9 | 1.3422 | 9.882 | 1360.1819 | 13.901 | 5.0125
2021-11-07 | 20.3841 | 11.3336 | 29.1064 | 17.7728 | 15.856 | 14.9 | 16.6178 | 1.7178 | 3.9175 | 1348.8023 | 18.3278 | 0
2021-11-08 | 24.266 | 17.9031 | 31.53 | 13.6269 | 19.6716 | 16.2372 | 22.3328 | 6.0956 | 1.0665 | 1340.1407 | 15.2752 | 0
2021-11-09 | 19.7735 | 14.0381 | 26.6375 | 12.5994 | 19.5172 | 18.9011 | 22.2378 | 3.3367 | 3.7457 | 1332.2368 | 22.7102 | 4.16
2021-11-10 | 20.7381 | 15.7117 | 28.9047 | 13.1931 | 18.7301 | 18.3311 | 19.8528 | 1.5217 | 7.2213 | 1303.8864 | 17.2605 | 6.3777
2021-11-11 | 23.2629 | 13.9419 | 30.3153 | 16.3733 | 21.5493 | 18.6161 | 25.5128 | 6.8967 | 0.98234 | 1317.2156 | 13.6935 | 0
2021-11-12 | 25.9514 | 19.52 | 32.355 | 12.835 | 21.3715 | 17.475 | 25.805 | 8.33 | -1.2213 | 1284.4709 | 19.2581 | 0
2021-11-13 | 22.5317 | 14.7558 | 29.2539 | 14.4981 | 20.3813 | 18.3311 | 22.2378 | 3.9067 | 2.7884 | 1243.7738 | 27.0024 | 0
2021-11-14 | 20.1502 | 7.5756 | 29.3622 | 21.7867 | 18.6884 | 16.0461 | 23.9661 | 7.92 | -4.4737 | 1211.3271 | 13.1565 | 0
2021-11-15 | 23.1697 | 10.9919 | 33.1283 | 22.1364 | 18.5204 | 15.3778 | 20.71 | 5.3322 | -1.1009 | 1165.0947 | 33.2777 | 0
2021-11-16 | 14.2147 | 8.925 | 20.5692 | 11.6442 | 14.8504 | 13.365 | 18.5211 | 5.1561 | 8.6047 | 1123.5916 | 12.9807 | 1.2949
2021-11-17 | 17.4195 | 4.1506 | 28.6681 | 24.5175 | 14.4807 | 13.6539 | 15.5689 | 1.915 | 10.6879 | 1099.0742 | 19.7808 | 0
2021-11-18 | 23.4551 | 14.4211 | 32.9178 | 18.4967 | 15.9203 | 14.5172 | 17.95 | 3.4328 | 11.6499 | 1078.3134 | 25.6469 | 0
2021-11-19 | 25.1686 | 13.6514 | 33.23 | 19.5786 | 19.8989 | 16.1411 | 25.125 | 8.9839 | 9.0457 | 1076.7286 | 14.3415 | 0
2021-11-20 | 27.5703 | 21.4736 | 34.6506 | 13.1769 | 20.8424 | 16.5228 | 25.61 | 9.0872 | 6.3248 | 1046.5173 | 16.5503 | 0
2021-11-21 | 28.9446 | 22.2861 | 36.4189 | 14.1328 | 21.3122 | 17.3789 | 26.0972 | 8.7183 | 5.4432 | 1019.7131 | 14.9983 | 0
2021-11-22 | 27.1672 | 20.425 | 33.8017 | 13.3767 | 20.9151 | 20.3289 | 23.2922 | 2.9633 | 2.5723 | 982.8423 | 24.6542 | 0
2021-11-23 | 26.7554 | 18.9017 | 33.4869 | 14.5853 | 22.6438 | 18.9011 | 27.1728 | 8.2717 | -1.2393 | 967.9036 | 15.4836 | 0
2021-11-24 | 23.4874 | 15.2339 | 33.7514 | 18.5175 | 22.2164 | 18.7111 | 27.1728 | 8.4617 | 4.097 | 947.0085 | 22.5978 | 9.612
2021-11-25 | 21.4045 | 13.0761 | 30.6219 | 17.5458 | 20.117 | 19.2822 | 22.2378 | 2.9556 | 3.2309 | 926.0791 | 16.8807 | 0
2021-11-26 | 26.3134 | 14.4694 | 34.4389 | 19.9694 | 22.0634 | 18.7111 | 26.39 | 7.6789 | -1.2464 | 916.7631 | 19.5821 | 0
2021-11-27 | 23.3479 | 16.57 | 27.7167 | 11.1467 | 19.0334 | 17.0939 | 21.4728 | 4.3789 | 4.9717 | 861.4298 | 19.7357 | 1.3505
2021-11-28 | 20.817 | 11.9644 | 29.3156 | 17.3511 | 17.8044 | 16.6178 | 19.5672 | 2.9494 | 5.199 | 841.852 | 14.3737 | 0
2021-11-29 | 24.005 | 12.1575 | 34.3833 | 22.2258 | 17.6866 | 16.9989 | 18.4261 | 1.4272 | 4.9141 | 812.6347 | 24.5959 | 0
2021-11-30 | 23.0034 | 15.3294 | 32.8114 | 17.4819 | 19.7799 | 17.57 | 23.6772 | 6.1072 | 6.597 | 792.8433 | 21.5599 | 3.495
2021-12-01 | 22.6007 | 12.2064 | 31.3831 | 19.1767 | 21.2687 | 16.8078 | 26.39 | 9.5822 | 1.4724 | 772.082 | 14.443 | 1.0195
2021-12-02 | 26.3769 | 18.7586 | 33.2869 | 14.5283 | 23.3536 | 19.2822 | 27.5672 | 8.285 | -6.7243 | 744.1119 | 17.0952 | 0
2021-12-03 | 22.7412 | 16.8556 | 28.6086 | 11.7531 | 20.9967 | 20.0428 | 23.2922 | 3.2494 | 0.046441 | 710.2142 | 15.1216 | 0
2021-12-04 | 16.6294 | 14.4694 | 19.1397 | 4.6703 | 19.0562 | 18.3311 | 21.2822 | 2.9511 | 6.5892 | 684.5388 | 10.5943 | 2.8329
2021-12-05 | 21.0431 | 14.7561 | 28.3597 | 13.6036 | 17.7708 | 17.2839 | 18.6161 | 1.3322 | 10.401 | 642.9225 | 21.555 | 0
2021-12-06 | 25.6454 | 14.5644 | 34.6506 | 20.0861 | 22.3972 | 18.14 | 29.0528 | 10.9128 | -1.2398 | 621.4748 | 11.9228 | 0
2021-12-07 | 28.1719 | 21.8553 | 34.2817 | 12.4264 | 23.4973 | 19.4722 | 27.8622 | 8.39 | -6.9703 | 585.0876 | 23.2665 | 0
2021-12-08 | 21.1574 | 16.5225 | 27.0761 | 10.5536 | 19.5856 | 18.8061 | 22.1422 | 3.3361 | -1.6574 | 567.3855 | 24.9674 | 24.2569
2021-12-09 | 16.527 | 14.565 | 17.5219 | 2.9569 | 19.5475 | 18.9011 | 19.8528 | 0.95167 | 5.0669 | 622.0567 | 16.5499 | 13.7368
2021-12-10 | 17.9283 | 13.8458 | 24.3525 | 10.5067 | 19.6995 | 17.76 | 23.5811 | 5.8211 | 1.0924 | 646.3296 | 7.8979 | 0
2021-12-11 | 24.6144 | 17.2364 | 32.8128 | 15.5764 | 22.8316 | 18.045 | 27.9611 | 9.9161 | -2.0265 | 630.8279 | 16.9986 | 0
2021-12-12 | 20.7919 | 14.2761 | 26.7836 | 12.5075 | 22.0824 | 20.805 | 25.61 | 4.805 | -2.3778 | 601.223 | 12.6326 | 5.326
2021-12-13 | 20.8051 | 14.5169 | 28.9589 | 14.4419 | 19.9362 | 17.3789 | 24.7378 | 7.3589 | 2.7147 | 579.0591 | 13.4024 | 6.9167
2021-12-14 | 19.7046 | 15.6642 | 26.0978 | 10.4336 | 20.9931 | 19.0922 | 22.4289 | 3.3367 | 5.7792 | 576.458 | 17.115 | 0
2021-12-15 | 22.6509 | 12.3525 | 31.785 | 19.4325 | 22.9872 | 17.76 | 28.555 | 10.795 | 5.1479 | 552.5263 | 11.2724 | 0
2021-12-16 | 26.7723 | 20.7575 | 32.2994 | 11.5419 | 24.1492 | 20.0428 | 28.2578 | 8.215 | 4.9991 | 521.3308 | 16.5462 | 0
2021-12-17 | 28.1351 | 21.2831 | 34.1194 | 12.8364 | 23.6138 | 18.7111 | 29.4522 | 10.7411 | 7.3857 | 476.6514 | 10.75 | 0
2021-12-18 | 29.1484 | 22.3339 | 35.7694 | 13.4356 | 24.1723 | 18.14 | 30.3561 | 12.2161 | 7.2058 | 434.4024 | 16.5539 | 0
2021-12-19 | 30.9995 | 23.5825 | 37.9525 | 14.37 | 25.9134 | 20.805 | 31.7778 | 10.9728 | -1.7333 | 387.0724 | 17.476 | 0
2021-12-20 | 31.3781 | 18.6636 | 39.9694 | 21.3058 | 26.5273 | 21.1872 | 32.8072 | 11.62 | -0.23725 | 699.4333 | 1387.1661 | 66.4224
2021-12-21 | 24.1801 | 18.6161 | 32.4025 | 13.7864 | 20.8073 | 20.71 | 21.0911 | 0.38111 | 6.5532 | 6191.148 | 42.6696 | 0
2021-12-22 | 26.2901 | 21.1875 | 34.0236 | 12.8361 | 20.831 | 20.805 | 20.9011 | 0.096111 | 7.7128 | 6099.9776 | 29.137 | 0
2021-12-23 | 27.3605 | 20.8531 | 33.8631 | 13.01 | 21.8026 | 20.9011 | 22.8122 | 1.9111 | 7.427 | 6066.8749 | 41.888 | 0
2021-12-24 | 28.5438 | 22.19 | 35.8764 | 13.6864 | 22.93 | 22.7172 | 23.1961 | 0.47889 | 6.3078 | 5959.5563 | 62.3279 | 0
2021-12-25 | 29.2296 | 22.2397 | 37.1925 | 14.9528 | 22.6127 | 22.4289 | 22.9078 | 0.47889 | 6.2432 | 5866.3812 | 46.3238 | 0
2021-12-26 | 29.2377 | 19.71 | 36.6939 | 16.9839 | 22.7424 | 22.3328 | 23.1 | 0.76722 | 4.5414 | 5796.419 | 39.3992 | 0
2021-12-27 | 28.8558 | 24.3028 | 33.4364 | 9.1336 | 23.0829 | 22.9078 | 23.3878 | 0.48 | 4.6266 | 5698.2074 | 41.7561 | 0
2021-12-28 | 27.2838 | 17.7125 | 35.0208 | 17.3083 | 23.4681 | 22.9078 | 24.6411 | 1.7333 | 3.9767 | 5681.518 | 61.0544 | 2.3671
2021-12-29 | 27.7095 | 17.4739 | 37.68 | 20.2061 | 24.0177 | 23.1961 | 25.0278 | 1.8317 | 4.4169 | 5614.3159 | 69.9133 | 0
2021-12-30 | 27.4448 | 22.1911 | 31.9469 | 9.7558 | 23.5433 | 23.0039 | 25.0278 | 2.0239 | 2.9193 | 5477.6742 | 44.7357 | 0
2021-12-31 | 28.4346 | 18.5686 | 37.5669 | 18.9983 | 22.9529 | 22.8122 | 23.0039 | 0.19167 | 4.8673 | 5410.1215 | 50.8263 | 0
2022-01-01 | 26.4626 | 20.8531 | 33.7578 | 12.9047 | 23.2692 | 23.0039 | 23.5811 | 0.57722 | 5.4792 | 5319.9773 | 46.1961 | 0
2022-01-02 | 27.8202 | 14.9456 | 39.1711 | 24.2256 | 23.7764 | 23.3878 | 24.0622 | 0.67444 | 3.2376 | 5218.9375 | 67.8647 | 0
2022-01-03 | 28.7484 | 20.7103 | 37.8317 | 17.1214 | 24.1254 | 23.7728 | 24.545 | 0.77222 | 2.5674 | 5149.8494 | 33.09 | 0
2022-01-04 | 27.014 | 18.8067 | 34.8558 | 16.0492 | 24.6011 | 24.4478 | 24.835 | 0.38722 | 2.8177 | 5061.7763 | 44.6715 | 0
2022-01-05 | 26.6928 | 18.8542 | 33.9167 | 15.0625 | 24.4851 | 24.3511 | 24.6411 | 0.29 | 1.9025 | 4984.488 | 31.9862 | 0
2022-01-06 | 27.4187 | 20.7581 | 34.5533 | 13.7953 | 24.6257 | 23.7728 | 25.5128 | 1.74 | 4.5935 | 4897.2061 | 49.5496 | 0
2022-01-07 | 26.3875 | 19.0917 | 33.7567 | 14.665 | 23.6767 | 23.1 | 25.2222 | 2.1222 | 7.5079 | 4796.3675 | 32.9628 | 0
2022-01-08 | 29.2192 | 20.0908 | 37.3583 | 17.2675 | 23.2159 | 23.0039 | 23.4839 | 0.48 | 9.2553 | 4731.7406 | 51.012 | 0
2022-01-09 | 31.1846 | 24.69 | 39.0694 | 14.3794 | 23.2353 | 22.7172 | 23.7728 | 1.0556 | 10.055 | 4615.1711 | 47.8339 | 0
2022-01-10 | 32.4712 | 25.0281 | 40.3242 | 15.2961 | 23.5245 | 23.2922 | 23.7728 | 0.48056 | 10.6404 | 4541.4472 | 36.7501 | 0
2022-01-11 | 33.2903 | 27.3211 | 41.1767 | 13.8556 | 23.996 | 23.6772 | 24.255 | 0.57778 | 9.8176 | 4456.6681 | 41.5311 | 0
2022-01-12 | 34.1649 | 26.5386 | 41.4203 | 14.8817 | 24.8765 | 24.1578 | 26.195 | 2.0372 | 9.4039 | 4383.3557 | 42.9416 | 0
2022-01-13 | 33.8135 | 27.3203 | 40.5453 | 13.225 | 24.4214 | 23.1 | 25.9022 | 2.8022 | 6.8483 | 4267.2528 | 45.4273 | 0
2022-01-14 | 34.2805 | 28.705 | 41.5975 | 12.8925 | 22.5981 | 21.76 | 24.6411 | 2.8811 | 3.9593 | 4118.3149 | 47.9299 | 0
2022-01-15 | 31.2697 | 25.1733 | 38.8261 | 13.6528 | 22.8965 | 22.2378 | 23.3878 | 1.15 | -1.063 | 4053.6865 | 29.1207 | 1.579
2022-01-16 | 26.5574 | 19.4719 | 35.2289 | 15.7569 | 23.331 | 23.2922 | 23.3878 | 0.095556 | -12.1744 | 3988.4571 | 43.9992 | 0
2022-01-17 | 21.8335 | 13.1239 | 29.1069 | 15.9831 | 21.6196 | 20.9011 | 23.2922 | 2.3911 | -5.8726 | 3870.1812 | 52.0836 | 0
2022-01-18 | 11.1566 | 8.4306 | 13.9892 | 5.5586 | 19.2467 | 17.855 | 20.9011 | 3.0461 | 4.6565 | 3794.945 | 29.3579 | 2.1855
2022-01-19 | 15.747 | 11.4306 | 22.19 | 10.7594 | 17.2376 | 16.9989 | 17.855 | 0.85611 | 9.0095 | 3747.5553 | 30.0239 | 2.4638
2022-01-20 | 23.9032 | 16.57 | 31.9911 | 15.4211 | 18.1581 | 17.1889 | 19.8528 | 2.6639 | 5.8429 | 3713.9506 | 35.3994 | 0
2022-01-21 | 26.2471 | 21.33 | 32.8108 | 11.4808 | 21.1999 | 19.8528 | 21.3778 | 1.525 | 4.1289 | 3680.0662 | 28.5902 | 8.7595
2022-01-22 | 24.001 | 19.805 | 30.4131 | 10.6081 | 21.8356 | 21.3778 | 21.9511 | 0.57333 | 6.3591 | 4234.3249 | 208.6478 | 22.4465
2022-01-23 | 25.3288 | 18.2831 | 33.695 | 15.4119 | 21.957 | 21.9511 | 22.0461 | 0.095 | 5.7494 | 4286.5997 | 33.3754 | 0
2022-01-24 | 28.1947 | 20.7581 | 35.87 | 15.1119 | 22.2257 | 21.9511 | 22.4289 | 0.47778 | 2.4329 | 4231.9009 | 34.4617 | 0
2022-01-25 | 27.7064 | 21.9522 | 36.2442 | 14.2919 | 22.8324 | 22.4289 | 23.4839 | 1.055 | 0.16339 | 4177.4905 | 37.7781 | 1.4326
2022-01-26 | 24.6585 | 17.8075 | 32.19 | 14.3825 | 23.4629 | 23.3878 | 23.4839 | 0.096111 | 1.0159 | 4108.1737 | 46.767 | 0
2022-01-27 | 22.9958 | 18.2831 | 29.2069 | 10.9239 | 23.0323 | 22.7172 | 23.3878 | 0.67056 | 3.3797 | 4051.8997 | 32.0829 | 0
2022-01-28 | 24.4787 | 17.5694 | 32.6706 | 15.1011 | 22.622 | 21.9511 | 23.1961 | 1.245 | 5.8979 | 3981.5658 | 58.3932 | 0
2022-01-29 | 26.412 | 18.9492 | 34.98 | 16.0308 | 22.3191 | 21.2822 | 23.1961 | 1.9139 | 4.064 | 3882.2539 | 48.9222 | 0
2022-01-30 | 28.5199 | 21.7594 | 37.1889 | 15.4294 | 21.9791 | 21.3778 | 23.0039 | 1.6261 | 6.5987 | 3790.7732 | 56.0146 | 0
2022-01-31 | 26.3831 | 19.71 | 34.5889 | 14.8789 | 21.5678 | 21.3778 | 21.76 | 0.38222 | 1.3547 | 3702.5856 | 30.9673 | 1.0664
2022-02-01 | 28.5778 | 19.7575 | 37.1194 | 17.3619 | 22.1279 | 21.3778 | 23.1 | 1.7222 | 2.8967 | 3643.6082 | 37.9167 | 0
2022-02-02 | 22.9225 | 18.2356 | 29.4028 | 11.1672 | 22.9934 | 22.525 | 23.5811 | 1.0561 | -1.18 | 3600.4484 | 36.667 | 9.0993
2022-02-03 | 25.0246 | 15.2336 | 35.2756 | 20.0419 | 22.0007 | 21.6639 | 22.525 | 0.86111 | -4.7761 | 3554.2435 | 53.4454 | 0
2022-02-04 | 21.8133 | 15.2344 | 31.6814 | 16.4469 | 21.4413 | 21.2822 | 21.6639 | 0.38167 | -2.2348 | 3494.3254 | 41.0425 | 1.4707
2022-02-05 | 17.2246 | 12.5925 | 22.0475 | 9.455 | 20.9188 | 20.615 | 21.2822 | 0.66722 | 2.9947 | 3439.3264 | 23.9055 | 2.871
2022-02-06 | 19.2064 | 7.7317 | 30.465 | 22.7333 | 19.4217 | 18.8061 | 20.615 | 1.8089 | 7.4666 | 3362.2941 | 44.0725 | 0
2022-02-07 | 23.9135 | 14.1333 | 33.6483 | 19.515 | 19.1897 | 18.8061 | 19.7578 | 0.95167 | 8.8317 | 3293.8139 | 37.7463 | 0
2022-02-08 | 26.8883 | 19.9478 | 35.6564 | 15.7086 | 20.0868 | 19.4722 | 20.615 | 1.1428 | 7.7725 | 3241.1271 | 29.0402 | 0
2022-02-09 | 28.0214 | 21.1869 | 36.3544 | 15.1675 | 21.1349 | 19.9478 | 22.6211 | 2.6733 | -3.2562 | 3185.0911 | 50.5123 | 0
2022-02-10 | 27.8593 | 17.1408 | 37.0594 | 19.9186 | 20.8564 | 19.7578 | 22.4289 | 2.6711 | -2.0345 | 3085.3638 | 53.0042 | 0
2022-02-11 | 17.8787 | 14.1814 | 22.3328 | 8.1514 | 21.0072 | 20.9011 | 21.1872 | 0.28611 | 1.1854 | 3088.7362 | 26.577 | 13.1421
2022-02-12 | 18.822 | 9.7653 | 28.11 | 18.3447 | 19.2228 | 18.4261 | 20.9011 | 2.475 | 6.9224 | 3038.6821 | 37.4633 | 0
2022-02-13 | 22.1925 | 12.69 | 31.4794 | 18.7894 | 18.7005 | 18.2361 | 19.2822 | 1.0461 | 9.9114 | 2976.3045 | 42.0423 | 0
2022-02-14 | 26.1452 | 18.6636 | 36.3558 | 17.6922 | 19.4276 | 18.9011 | 19.8528 | 0.95167 | 9.4219 | 2915.1723 | 42.319 | 0
2022-02-15 | 28.6119 | 21.0911 | 37.1231 | 16.0319 | 20.5442 | 19.5672 | 22.4289 | 2.8617 | 6.1179 | 2866.4033 | 34.0235 | 0
2022-02-16 | 28.8495 | 23.8694 | 35.0106 | 11.1411 | 21.0869 | 20.615 | 22.4289 | 1.8139 | 6.6146 | 2772.9641 | 38.0683 | 0
2022-02-17 | 26.6621 | 16.57 | 36.0814 | 19.5114 | 20.4351 | 20.3289 | 20.615 | 0.28611 | 1.4903 | 2726.1753 | 32.7278 | 0
2022-02-18 | 27.7015 | 21.1394 | 34.8019 | 13.6625 | 21.9084 | 20.4239 | 24.255 | 3.8311 | 1.687 | 2687.1775 | 30.4632 | 0
2022-02-19 | 21.9254 | 15.2344 | 28.7139 | 13.4794 | 20.9737 | 19.7578 | 23.9661 | 4.2083 | -1.8648 | 4604.1703 | 973.3128 | 52.4718
2022-02-20 | 23.5954 | 14.6606 | 33.4325 | 18.7719 | 19.7736 | 19.7578 | 19.8528 | 0.095 | -1.9157 | 5077.3067 | 47.9834 | 0
2022-02-21 | 19.1088 | 15.4253 | 24.5972 | 9.1719 | 19.8439 | 19.7578 | 19.9478 | 0.19 | 2.531 | 5034.9466 | 21.1592 | 2.1093
2022-02-22 | 17.8579 | 14.7086 | 21.6167 | 6.9081 | 20.1451 | 19.9478 | 20.5189 | 0.57111 | -0.44028 | 5090.1616 | 25.1899 | 10.0192
2022-02-23 | 22.3749 | 15.4256 | 28.2578 | 12.8322 | 20.9377 | 20.2339 | 22.0461 | 1.8122 | 2.9214 | 5051.0772 | 64.2186 | 0
2022-02-24 | 19.7048 | 11.5756 | 30.3564 | 18.7808 | 20.4642 | 19.8528 | 21.855 | 2.0022 | 5.9812 | 4982.0123 | 52.3339 | 2.3818
2022-02-25 | 23.8591 | 15.9025 | 32.0386 | 16.1361 | 20.1066 | 19.7578 | 20.5189 | 0.76111 | 4.1365 | 4921.2812 | 34.7323 | 0
2022-02-26 | 26.4454 | 21.4731 | 33.8081 | 12.335 | 21.2377 | 20.5189 | 21.855 | 1.3361 | 3.1098 | 4889.9715 | 34.4707 | 0
2022-02-27 | 24.2431 | 20.7578 | 29.1036 | 8.3458 | 21.9539 | 21.855 | 22.0461 | 0.19111 | 2.3934 | 4842.4816 | 31.7636 | 0
2022-02-28 | 24.3475 | 17.76 | 32.4975 | 14.7375 | 21.6682 | 21.3778 | 22.1422 | 0.76444 | 4.0218 | 4746.378 | 42.0443 | 0
2022-03-01 | 24.3473 | 17.3314 | 32.7153 | 15.3839 | 21.183 | 20.4239 | 21.855 | 1.4311 | 6.0092 | 4699.1084 | 55.3148 | 0
2022-03-02 | 25.69 | 18.3306 | 34.2158 | 15.8853 | 21.1732 | 20.805 | 21.9511 | 1.1461 | 5.6619 | 4616.4039 | 37.196 | 0
2022-03-03 | 27.1921 | 18.8542 | 35.0144 | 16.1603 | 21.2716 | 20.805 | 21.9511 | 1.1461 | 1.2314 | 4566.0785 | 36.0398 | 0
2022-03-04 | 26.8352 | 19.3769 | 34.5319 | 15.155 | 22.1469 | 21.9511 | 22.4289 | 0.47778 | 0.36559 | 4501.4538 | 47.3008 | 0
2022-03-05 | 22.503 | 19.2819 | 28.5097 | 9.2278 | 21.9788 | 21.9511 | 22.0461 | 0.095 | 1.1051 | 4554.9902 | 26.4484 | 14.9848
2022-03-06 | 22.5125 | 17.0933 | 28.4111 | 11.3178 | 22.2897 | 21.9511 | 22.6211 | 0.67 | 1.5396 | 4529.7595 | 35.0488 | 0
2022-03-07 | 23.0839 | 16.1881 | 31.2181 | 15.03 | 22.3238 | 21.9511 | 22.8122 | 0.86111 | -0.55367 | 4461.199 | 37.5595 | 0
2022-03-08 | 23.8293 | 18.4256 | 31.0703 | 12.6447 | 21.6535 | 20.9961 | 22.2378 | 1.2417 | -0.52031 | 4394.0649 | 44.7265 | 0
2022-03-09 | 21.7701 | 18.6161 | 28.2589 | 9.6428 | 20.8084 | 20.4239 | 21.9511 | 1.5272 | -0.13166 | 4316.0559 | 38.5307 | 0
2022-03-10 | 21.1332 | 14.9469 | 29.4028 | 14.4558 | 19.7548 | 19.3772 | 20.4239 | 1.0467 | 2.2107 | 4238.6987 | 50.3486 | 0
2022-03-11 | 20.6768 | 11.0889 | 29.9089 | 18.82 | 18.8728 | 18.5211 | 19.3772 | 0.85611 | 2.3146 | 4188.5612 | 27.6126 | 0
2022-03-12 | 21.9655 | 14.9956 | 30.6769 | 15.6814 | 18.9154 | 18.4261 | 19.7578 | 1.3317 | 4.6694 | 4139.0583 | 43.6752 | 0
2022-03-13 | 21.1874 | 14.2297 | 30.3064 | 16.0767 | 19.4991 | 19.2822 | 20.0428 | 0.76056 | 5.1884 | 4103.6783 | 26.8316 | 0
2022-03-14 | 23.5848 | 15.9503 | 35.2925 | 19.3422 | 19.3436 | 19.1872 | 19.4722 | 0.285 | 7.1051 | 4036.4455 | 40.278 | 0
2022-03-15 | 24.6875 | 14.18 | 36.5744 | 22.3944 | 19.585 | 19.4722 | 19.6622 | 0.19 | 4.8692 | 3994.3785 | 31.0192 | 0
2022-03-16 | 26.4487 | 17.8075 | 35.2925 | 17.485 | 20.4406 | 19.6622 | 21.855 | 2.1928 | -2.3323 | 3954.5657 | 35.0164 | 0
2022-03-17 | 24.4543 | 14.4692 | 30.055 | 15.5858 | 20.3847 | 19.8528 | 21.76 | 1.9072 | -2.3887 | 3867.521 | 50.748 | 2.0947
2022-03-18 | 18.1083 | 11.0894 | 27.4719 | 16.3825 | 18.9303 | 18.4261 | 19.8528 | 1.4267 | -0.74123 | 3807.2809 | 31.2113 | 0
2022-03-19 | 17.996 | 13.845 | 23.1539 | 9.3089 | 18.1157 | 17.475 | 18.6161 | 1.1411 | 2.257 | 3775.3832 | 50.157 | 0
2022-03-20 | 18.1891 | 14.8517 | 23.1994 | 8.3478 | 16.4725 | 15.4728 | 17.475 | 2.0022 | 6.3653 | 3703.5641 | 32.0162 | 0
2022-03-21 | 20.3727 | 15.0433 | 28.225 | 13.1817 | 16.5181 | 15.6639 | 17.3789 | 1.715 | 4.0655 | 3636.4885 | 43.8942 | 0
2022-03-22 | 22.8378 | 13.4614 | 32.0464 | 18.585 | 17.6115 | 17.3789 | 17.76 | 0.38111 | -4.1566 | 3616.5912 | 27.3587 | 0
2022-03-23 | 20.5836 | 9.9139 | 31.9925 | 22.0786 | 18.7121 | 17.76 | 20.1378 | 2.3778 | -4.6477 | 3583.4828 | 55.9996 | 0
2022-03-24 | 13.4549 | 5.7061 | 22.6706 | 16.9644 | 17.1491 | 16.2372 | 19.5672 | 3.33 | 1.2645 | 3508.5525 | 43.6923 | 0
2022-03-25 | 14.0644 | 4.2764 | 25.81 | 21.5336 | 15.7694 | 15.4728 | 16.2372 | 0.76444 | 6.6725 | 3451.8654 | 23.1471 | 0
2022-03-26 | 18.4136 | 7.5797 | 30.4678 | 22.8881 | 15.5327 | 15.2822 | 15.855 | 0.57278 | 8.6629 | 3418.8065 | 33.745 | 0
2022-03-27 | 22.4419 | 11.8322 | 31.9939 | 20.1617 | 16.4619 | 15.855 | 17.3789 | 1.5239 | 6.3985 | 3376.2196 | 27.9645 | 0
2022-03-28 | 24.1956 | 18.5686 | 32.0983 | 13.5297 | 17.6677 | 16.8078 | 18.8061 | 1.9983 | -6.0875 | 3361.2302 | 37.1575 | 0
2022-03-29 | 22.8604 | 11.9642 | 30.5594 | 18.5953 | 18.5884 | 18.2361 | 18.9961 | 0.76 | -5.1395 | 3295.5507 | 56.8809 | 0
2022-03-30 | 11.5802 | 2.3564 | 20.95 | 18.5936 | 15.6381 | 14.6128 | 18.14 | 3.5272 | 0.38852 | 3232.277 | 41.8147 | 0
2022-03-31 | 13.4489 | 3.365 | 23.5344 | 20.1694 | 14.4252 | 13.8461 | 14.9 | 1.0539 | 2.6671 | 3183.4838 | 15.7883 | 0
2022-04-01 | 16.0266 | 10.455 | 23.5833 | 13.1283 | 14.1198 | 12.98 | 14.9961 | 2.0161 | 3.1877 | 3165.8817 | 38.2244 | 0
2022-04-02 | 17.0923 | 11.0894 | 24.2589 | 13.1694 | 14.0106 | 12.7872 | 15.0911 | 2.3039 | 2.6665 | 3131.0311 | 26.3783 | 0
2022-04-03 | 17.3075 | 12.93 | 22.7186 | 9.7886 | 13.7581 | 13.365 | 14.9961 | 1.6311 | 6.6281 | 3058.2629 | 46.3639 | 0
2022-04-04 | 16.6771 | 6.3581 | 27.6167 | 21.2586 | 13.2296 | 13.0761 | 13.4611 | 0.385 | 8.8422 | 3016.4107 | 25.2124 | 0
2022-04-05 | 20.3862 | 14.7564 | 28.7131 | 13.9567 | 14.6034 | 13.1728 | 15.855 | 2.6822 | 9.1447 | 3027.8021 | 15.9549 | 0
2022-04-06 | 22.0718 | 15.9978 | 31.5275 | 15.5297 | 16.5651 | 15.855 | 17.0939 | 1.2389 | 6.9882 | 3024.1199 | 22.5893 | 0
2022-04-07 | 23.7481 | 17.6175 | 32.6008 | 14.9833 | 17.315 | 17.0939 | 17.475 | 0.38111 | 5.4128 | 3004.4831 | 22.5598 | 0
2022-04-08 | 23.5532 | 18.1881 | 31.3711 | 13.1831 | 18.2485 | 17.475 | 19.5672 | 2.0922 | 0.70269 | 2999.473 | 16.3163 | 0
2022-04-09 | 22.7278 | 17.9981 | 29.3567 | 11.3586 | 19.0987 | 18.14 | 20.0428 | 1.9028 | -4.5577 | 2983.239 | 33.2047 | 0
2022-04-10 | 18.9512 | 15.2339 | 21.9989 | 6.765 | 18.7728 | 18.4261 | 19.8528 | 1.4267 | -3.8622 | 2949.1234 | 28.378 | 0
2022-04-11 | 14.541 | 8.5311 | 22.815 | 14.2839 | 17.4564 | 16.9028 | 18.4261 | 1.5233 | -2.9779 | 2906.5723 | 19.7646 | 0
2022-04-12 | 14.9106 | 7.6758 | 24.1594 | 16.4836 | 16.6047 | 16.4272 | 16.9028 | 0.47556 | 0.78313 | 2858.3981 | 28.3934 | 0
2022-04-13 | 14.4786 | 3.6781 | 26.9281 | 23.25 | 15.7237 | 15.2822 | 16.4272 | 1.145 | 1.9256 | 2818.2937 | 29.0007 | 0
2022-04-14 | 17.3878 | 8.1317 | 26.8789 | 18.7472 | 15.5444 | 14.7089 | 16.7128 | 2.0039 | 2.6592 | 2807.5917 | 14.4237 | 0
2022-04-15 | 17.6493 | 13.1719 | 23.5817 | 10.4097 | 15.1763 | 14.325 | 16.5228 | 2.1978 | 3.4633 | 2773.9134 | 36.1153 | 0
2022-04-16 | 18.2036 | 13.1239 | 26 | 12.8761 | 14.2564 | 13.75 | 15.1872 | 1.4372 | 4.8261 | 2719.1652 | 26.0515 | 0
2022-04-17 | 18.6396 | 12.4481 | 27.7644 | 15.3164 | 14.5459 | 14.1339 | 15.0911 | 0.95722 | 4.2261 | 2708.9926 | 17.721 | 0
2022-04-18 | 19.0825 | 14.2297 | 26.245 | 12.0153 | 15.5195 | 14.6128 | 16.6178 | 2.005 | 3.4773 | 2696.9907 | 24.1176 | 0
2022-04-19 | 18.772 | 14.035 | 25.9069 | 11.8719 | 15.688 | 14.9 | 16.4272 | 1.5272 | 0.0016117 | 2666.8604 | 24.6901 | 0
2022-04-20 | 18.9969 | 13.1717 | 26.9311 | 13.7594 | 15.4852 | 15.0911 | 16.2372 | 1.1461 | 0.45687 | 2626.1509 | 31.8012 | 0
2022-04-21 | 15.6896 | 6.4708 | 23.2925 | 16.8217 | 15.2324 | 14.6128 | 15.76 | 1.1472 | -0.31532 | 2621.6303 | 18.1578 | 0
2022-04-22 | 15.9421 | 10.0139 | 21.0439 | 11.03 | 15.1677 | 14.9 | 15.76 | 0.86 | 6.0146 | 2589.9408 | 21.3048 | 0
2022-04-23 | 14.917 | 9.8158 | 23.0542 | 13.2383 | 15.1768 | 14.23 | 16.8078 | 2.5778 | 6.5891 | 2580.8352 | 56.5508 | 0
2022-04-24 | 21.1823 | 15.7594 | 29.4575 | 13.6981 | 15.8277 | 13.5578 | 18.4261 | 4.8683 | 6.5955 | 2583.9648 | 15.1332 | 0
2022-04-25 | 21.7659 | 13.5575 | 31.6261 | 18.0686 | 16.2584 | 15.855 | 17.475 | 1.62 | 0.36129 | 2569.3021 | 30.9937 | 0
2022-04-26 | 22.4233 | 14.3253 | 31.3244 | 16.9992 | 17.4933 | 15.2822 | 20.1378 | 4.8556 | -5.0405 | 2562.658 | 17.028 | 0
2022-04-27 | 16.6197 | 10.9925 | 26.9769 | 15.9844 | 14.8979 | 13.4611 | 17.95 | 4.4889 | -3.2957 | 2516.4182 | 35.0748 | 0
2022-04-28 | 12.4528 | 4.5075 | 19.9956 | 15.4881 | 12.2068 | 10.7478 | 15.0911 | 4.3433 | 1.8515 | 2452.0386 | 29.7076 | 0
2022-04-29 | 11.6022 | 2.1867 | 21.3783 | 19.1917 | 11.2539 | 9.3728 | 13.0761 | 3.7033 | 1.3267 | 2412.4269 | 19.7539 | 0
2022-04-30 | 14.0583 | 7.7306 | 24.2067 | 16.4761 | 10.7985 | 9.4722 | 11.8189 | 2.3467 | 2.7212 | 2403.5318 | 15.7078 | 0
2022-05-01 | 12.5806 | 2.5317 | 24.7869 | 22.2553 | 11.0763 | 10.5528 | 11.7222 | 1.1694 | 1.5409 | 2377.6758 | 17.5132 | 0
2022-05-02 | 13.5197 | 5.6444 | 21.9989 | 16.3544 | 11.1638 | 10.455 | 11.625 | 1.17 | 5.0539 | 2366.4463 | 11.086 | 0
2022-05-03 | 12.6172 | 2.3358 | 25.3189 | 22.9831 | 11.3662 | 10.455 | 12.5939 | 2.1389 | 5.2627 | 2346.3819 | 17.9554 | 0
2022-05-04 | 16.2177 | 10.9436 | 25.175 | 14.2314 | 12.3458 | 10.3572 | 14.325 | 3.9678 | 4.8432 | 2361.2141 | 15.9351 | 0
2022-05-05 | 16.6289 | 9.4869 | 25.4656 | 15.9786 | 12.2977 | 10.2589 | 14.325 | 4.0661 | 4.8375 | 2334.0798 | 18.5647 | 0
2022-05-06 | 17.189 | 9.1725 | 26.44 | 17.2675 | 12.4049 | 11.5278 | 13.1728 | 1.645 | 5.9769 | 2309.269 | 15.9494 | 0
2022-05-07 | 17.1352 | 11.0142 | 23.34 | 12.3258 | 13.8138 | 12.11 | 15.5689 | 3.4589 | 3.163 | 2316.0901 | 11.1189 | 0
2022-05-08 | 18.3819 | 15.4253 | 24.7864 | 9.3611 | 14.3385 | 12.98 | 15.855 | 2.875 | 2.6359 | 2305.3013 | 14.0601 | 0
2022-05-09 | 16.9768 | 9.7625 | 27.4692 | 17.7067 | 14.4591 | 14.0378 | 15.2822 | 1.2444 | 2.0779 | 2294.9314 | 21.9215 | 0
2022-05-10 | 16.9744 | 10.3064 | 25.4161 | 15.1097 | 13.923 | 13.6539 | 14.23 | 0.57611 | 2.8614 | 2280.457 | 19.1302 | 0
2022-05-11 | 16.5369 | 10.1575 | 25.2231 | 15.0656 | 14.5823 | 13.8461 | 16.3322 | 2.4861 | 1.5333 | 2282.0479 | 13.6976 | 0
2022-05-12 | 16.7844 | 12.7864 | 21.5689 | 8.7825 | 15.2088 | 13.8461 | 16.3322 | 2.4861 | -3.2565 | 2287.9719 | 11.7228 | 0
2022-05-13 | 16.1156 | 13.3169 | 19.9956 | 6.6786 | 14.0838 | 13.75 | 15.0911 | 1.3411 | -4.0568 | 2251.5758 | 15.1861 | 0
2022-05-14 | 11.9523 | 7.4803 | 17.3314 | 9.8511 | 13.8117 | 12.5939 | 14.0378 | 1.4439 | -7.6521 | 2239.8436 | 10.9496 | 0
2022-05-15 | 10.027 | 2.4719 | 16.9511 | 14.4792 | 10.8478 | 10.1611 | 12.4972 | 2.3361 | -6.2256 | 2177.5297 | 14.8616 | 0
2022-05-16 | 6.1596 | -1.5986 | 16.8558 | 18.4544 | 9.3278 | 8.4811 | 10.8461 | 2.365 | -1.2342 | 2119.6596 | 22.4414 | 0
2022-05-17 | 4.6221 | -4.0206 | 17.1408 | 21.1614 | 8.2042 | 7.1789 | 9.4722 | 2.2933 | 2.4383 | 2078.363 | 31.2844 | 0
2022-05-18 | 8.0936 | -2.705 | 19.805 | 22.51 | 8.2872 | 6.5728 | 10.2589 | 3.6861 | 4.5266 | 2083.5702 | 34.3345 | 0
2022-05-19 | 10.6425 | 6.11 | 17.95 | 11.84 | 7.9678 | 6.0639 | 9.7678 | 3.7039 | 4.7646 | 2096.1853 | 11.5698 | 0
2022-05-20 | 12.8138 | 6.5725 | 23.6283 | 17.0558 | 8.3158 | 6.8772 | 9.8661 | 2.9889 | 7.6066 | 2084.6253 | 13.7331 | 0
2022-05-21 | 12.7324 | 1.0339 | 25.905 | 24.8711 | 9.2893 | 8.0822 | 11.1389 | 3.0567 | 3.9994 | 2076.1489 | 18.1009 | 0
2022-05-22 | 15.9224 | 10.8911 | 21.76 | 10.8689 | 10.477 | 8.7789 | 12.11 | 3.3311 | -0.49444 | 2096.5101 | 12.4996 | 0
2022-05-23 | 13.2887 | 6.7711 | 19.9956 | 13.2244 | 10.133 | 9.7678 | 11.0411 | 1.2733 | -3.1975 | 2069.3453 | 14.1084 | 0
2022-05-24 | 9.9826 | 2.7033 | 18.045 | 15.3417 | 9.6485 | 9.275 | 10.1611 | 0.88611 | -1.0422 | 2031.7525 | 11.006 | 0
2022-05-25 | 6.9356 | 0.37611 | 12.98 | 12.6039 | 9.9722 | 9.0772 | 11.3339 | 2.2567 | -0.51043 | 2020.9228 | 23.2949 | 0
2022-05-26 | 8.6063 | 4.1481 | 11.5275 | 7.3794 | 9.5828 | 8.8789 | 9.965 | 1.0861 | -0.14484 | 2017.1061 | 8.9671 | 0
2022-05-27 | 9.4618 | 3.3867 | 14.8989 | 11.5122 | 9.3177 | 9.0772 | 9.7678 | 0.69056 | -1.4747 | 2005.4672 | 12.3216 | 0
2022-05-28 | 9.4379 | 3.4381 | 15.2819 | 11.8439 | 9.2346 | 9.0772 | 9.4722 | 0.395 | -1.8264 | 1996.4264 | 7.3376 | 0
2022-05-29 | 7.8431 | 0.325 | 14.7553 | 14.4303 | 8.3359 | 7.7822 | 9.3728 | 1.5906 | -1.145 | 1974.9369 | 18.6506 | 0
2022-05-30 | 7.4082 | -0.60806 | 13.5083 | 14.1164 | 7.2356 | 6.775 | 8.1822 | 1.4072 | 1.2027 | 1951.784 | 11.3877 | 0
2022-05-31 | 7.1909 | 3.8392 | 9.7653 | 5.9261 | 6.67 | 6.1661 | 7.6822 | 1.5161 | 1.1645 | 1948.7512 | 9.174 | 0
2022-06-01 | 8.4383 | 6.42 | 12.3506 | 5.9306 | 6.4298 | 5.7572 | 7.1789 | 1.4217 | 2.5402 | 1936.5535 | 4.3479 | 0
2022-06-02 | 7.8345 | 3.6781 | 14.9481 | 11.27 | 7.1976 | 6.37 | 8.3822 | 2.0122 | 4.1924 | 1933.8724 | 10.4836 | 0
2022-06-03 | 8.9701 | 4.5694 | 13.8931 | 9.3236 | 6.4335 | 5.2439 | 7.3811 | 2.1372 | 4.5472 | 1922.5205 | 10.4239 | 0
2022-06-04 | 11.39 | 7.9322 | 17.5694 | 9.6372 | 7.1539 | 5.45 | 9.1761 | 3.7261 | 4.6038 | 1920.942 | 10.6222 | 0
2022-06-05 | 10.9807 | 3.9761 | 21.3794 | 17.4033 | 7.939 | 7.0789 | 8.4811 | 1.4022 | 5.7634 | 1902.8775 | 10.9054 | 0
2022-06-06 | 11.7577 | 2.9244 | 23.7783 | 20.8539 | 8.5393 | 7.6822 | 10.455 | 2.7728 | 4.5804 | 1900.6711 | 14.5434 | 0
2022-06-07 | 13.7023 | 7.55 | 20.9961 | 13.4461 | 10.1379 | 8.4811 | 12.0128 | 3.5317 | 2.0666 | 1934.9542 | 12.5478 | 0
2022-06-08 | 13.1196 | 6.7872 | 22.6692 | 15.8819 | 10.6658 | 9.3728 | 12.69 | 3.3172 | -2.3942 | 1923.1042 | 12.9538 | 0
2022-06-09 | 12.2045 | 5.7469 | 19.0917 | 13.3447 | 10.6338 | 10.1611 | 11.9161 | 1.755 | 0.13383 | 1910.2781 | 14.1501 | 0
2022-06-10 | 8.2716 | 0.051111 | 18.6158 | 18.5647 | 8.8689 | 8.2822 | 10.5528 | 2.2706 | 4.4102 | 1861.5221 | 17.1281 | 0
2022-06-11 | 10.7676 | 5.3467 | 18.2831 | 12.9364 | 8.3243 | 6.6739 | 9.7678 | 3.0939 | 6.8284 | 1864.9342 | 15.0486 | 0
2022-06-12 | 13.2791 | 9.0275 | 20.4719 | 11.4444 | 8.553 | 6.6739 | 10.5528 | 3.8789 | 3.8937 | 1864.2441 | 12.6922 | 0
2022-06-13 | 15.1527 | 11.5764 | 20.3289 | 8.7525 | 8.9229 | 7.3811 | 10.3572 | 2.9761 | -1.125 | 1850.2465 | 20.0931 | 0
2022-06-14 | 12.4467 | 4.6403 | 18.2831 | 13.6428 | 8.0622 | 7.0789 | 9.1761 | 2.0972 | -2.1942 | 1798.3439 | 16.4272 | 0
2022-06-15 | 7.7979 | -1.5261 | 18.0925 | 19.6186 | 6.7402 | 5.86 | 7.8822 | 2.0222 | 1.1116 | 1751.2919 | 20.1226 | 0
2022-06-16 | 5.868 | -1.52 | 16.57 | 18.09 | 6.9271 | 6.4711 | 7.1789 | 0.70778 | 4.3616 | 1732.7422 | 25.5493 | 0
2022-06-17 | 7.8518 | -1.6586 | 21.235 | 22.8936 | 6.5664 | 5.86 | 7.1789 | 1.3189 | 6.2047 | 1718.0555 | 23.8732 | 0
2022-06-18 | 11.2887 | 5.1031 | 18.2356 | 13.1325 | 6.8614 | 5.3472 | 8.4811 | 3.1339 | 3.1878 | 1748.0426 | 11.8249 | 0
2022-06-19 | 12.7711 | 5.3425 | 21.4256 | 16.0831 | 6.2937 | 5.2439 | 7.28 | 2.0361 | -0.84383 | 1725.441 | 15.2775 | 0
2022-06-20 | 10.0492 | 3.1375 | 18.6161 | 15.4786 | 7.0601 | 5.7572 | 8.5811 | 2.8239 | -3.5364 | 1719.8456 | 10.8587 | 0
2022-06-21 | 5.4499 | 0.21694 | 10.2589 | 10.0419 | 6.772 | 5.86 | 7.7822 | 1.9222 | -2.3953 | 1686.8801 | 10.1303 | 0
2022-06-22 | 3.5238 | 1.7094 | 5.2431 | 3.5336 | 5.9307 | 5.45 | 6.37 | 0.92 | -0.79834 | 1673.0136 | 5.684 | 0
2022-06-23 | 4.3766 | 0.10806 | 9.2239 | 9.1158 | 5.9262 | 5.0372 | 6.2678 | 1.2306 | -1.9588 | 1666.9238 | 13.4171 | 0
2022-06-24 | 5.1324 | -0.73056 | 13.5575 | 14.2881 | 4.5432 | 3.8928 | 5.3472 | 1.4544 | 2.0028 | 1644.1499 | 18.4052 | 0
2022-06-25 | 3.9674 | 0.39778 | 9.4681 | 9.0703 | 5.1556 | 4.1022 | 6.4711 | 2.3689 | 2.7055 | 1643.668 | 11.3579 | 0
2022-06-26 | 6.5459 | 3.6825 | 8.4308 | 4.7483 | 5.854 | 5.45 | 6.1661 | 0.71611 | 2.9084 | 1662.9782 | 5.3031 | 0
2022-06-27 | 7.8611 | 5.8597 | 10.1108 | 4.2511 | 6.3793 | 5.9622 | 6.9778 | 1.0156 | 6.0351 | 1667.3747 | 6.3701 | 0
2022-06-28 | 8.7624 | 0.69056 | 17.2839 | 16.5933 | 7.1498 | 5.3472 | 9.0772 | 3.73 | 5.4006 | 1666.6858 | 33.6097 | 0
2022-06-29 | 12.4145 | 6.7217 | 20.3289 | 13.6072 | 8.2411 | 6.4711 | 10.2589 | 3.7878 | 3.1843 | 1692.1261 | 11.9898 | 0
2022-06-30 | 12.5504 | 5.9056 | 20.3297 | 14.4242 | 8.2957 | 6.9778 | 9.6689 | 2.6911 | 0.045133 | 1664.8087 | 16.3292 | 0
2022-07-01 | 11.4255 | 6.4197 | 19.0922 | 12.6725 | 7.0907 | 5.86 | 8.7789 | 2.9189 | 1.5717 | 1651.6007 | 11.5987 | 0
2022-07-02 | 8.3408 | 1.2561 | 16.9506 | 15.6944 | 6.9478 | 6.0639 | 7.6822 | 1.6183 | 2.1752 | 1623.5211 | 9.4207 | 0
2022-07-03 | 8.6624 | 2.825 | 16.4269 | 13.6019 | 6.6293 | 5.0372 | 8.1822 | 3.145 | 4.0574 | 1617.8822 | 11.4717 | 0
2022-07-04 | 9.123 | 1.5628 | 20.1386 | 18.5758 | 6.0229 | 5.2439 | 6.9778 | 1.7339 | 7.1178 | 1590.6646 | 9.087 | 0
2022-07-05 | 10.6867 | 1.2586 | 19.6625 | 18.4039 | 7.1957 | 5.2439 | 9.3728 | 4.1289 | 2.4212 | 1603.9499 | 20.1902 | 0
2022-07-06 | 13.1407 | 8.9281 | 20.6628 | 11.7347 | 8.281 | 6.2678 | 10.5528 | 4.285 | 2.0839 | 1623.8712 | 7.9872 | 0
2022-07-07 | 9.6169 | 1.0025 | 16.7606 | 15.7581 | 7.6887 | 6.1661 | 8.9778 | 2.8117 | 6.1705 | 1585.9665 | 16.9618 | 0
2022-07-08 | 10.3649 | 5.7036 | 17.76 | 12.0564 | 6.1403 | 4.5189 | 7.4811 | 2.9622 | 5.4055 | 1566.3953 | 7.262 | 0
2022-07-09 | 13.8592 | 7.9322 | 23.2439 | 15.3117 | 7.7067 | 5.45 | 10.455 | 5.005 | -1.3752 | 1570.7016 | 15.0895 | 0
2022-07-10 | 11.5458 | 7.3706 | 16.1892 | 8.8186 | 8.6881 | 7.5822 | 9.6689 | 2.0867 | -2.158 | 1563.9443 | 10.2132 | 0
2022-07-11 | 6.3316 | -2.0422 | 11.3817 | 13.4239 | 6.3289 | 5.1411 | 7.5822 | 2.4411 | 4.7973 | 1511.4612 | 21.2767 | 0
2022-07-12 | 6.5301 | -2.5125 | 15.0911 | 17.6036 | 5.7289 | 3.9978 | 7.4811 | 3.4833 | 4.7756 | 1496.8456 | 29.3726 | 0
2022-07-13 | 11.1263 | 6.9778 | 17.7119 | 10.7342 | 5.6769 | 3.5778 | 7.9828 | 4.405 | -3.3031 | 1504.7329 | 8.7519 | 0
2022-07-14 | 10.5044 | 3.84 | 15.7117 | 11.8717 | 5.9784 | 5.2439 | 6.775 | 1.5311 | -3.3891 | 1487.625 | 10.5857 | 0
2022-07-15 | 2.3739 | 1.4933 | 3.4189 | 1.9256 | 5.2179 | 4.415 | 6.8772 | 2.4622 | 1.1491 | 1447.5106 | 5.9639 | 0
2022-07-16 | 2.5893 | 0.2875 | 6.4647 | 6.1772 | 4.4613 | 3.9978 | 5.1411 | 1.1433 | 4.1282 | 1451.3264 | 10.3532 | 0
2022-07-17 | 6.3671 | 0.61667 | 13.4614 | 12.8447 | 4.5111 | 2.41 | 6.8772 | 4.4672 | 3.8971 | 1470.7424 | 18.5195 | 0
2022-07-18 | 8.5895 | 1.76 | 16.3314 | 14.5714 | 5.3609 | 4.1022 | 6.37 | 2.2678 | 6.6219 | 1464.7588 | 11.5259 | 0
2022-07-19 | 8.4082 | 0.92639 | 17.4269 | 16.5006 | 6.8491 | 4.7272 | 8.9778 | 4.2506 | 5.8416 | 1456.6791 | 28.3808 | 0
2022-07-20 | 11.9828 | 7.0275 | 19.6147 | 12.5872 | 7.8474 | 5.7572 | 10.2589 | 4.5017 | 6.4126 | 1474.1906 | 14.9571 | 0
2022-07-21 | 12.6906 | 2.7006 | 23.5328 | 20.8322 | 7.842 | 7.1789 | 8.9778 | 1.7989 | 9.2583 | 1453.3624 | 17.0975 | 0
2022-07-22 | 14.26 | 5.7875 | 25.7569 | 19.9694 | 9.1256 | 7.8822 | 11.2361 | 3.3539 | 5.8701 | 1462.2644 | 13.2559 | 0
2022-07-23 | 17.1004 | 10.3489 | 25.8539 | 15.505 | 11.7528 | 9.7678 | 14.8039 | 5.0361 | 0.75341 | 1495.4152 | 12.4311 | 0
2022-07-24 | 14.9957 | 9.165 | 23.3458 | 14.1808 | 12.6018 | 12.4011 | 13.5578 | 1.1567 | -2.2622 | 1502.8981 | 9.8669 | 0
2022-07-25 | 12.5062 | 11.4306 | 15.0436 | 3.6131 | 12.2798 | 12.2072 | 12.4011 | 0.19389 | -4.7896 | 1504.3626 | 4.3002 | 0
2022-07-26 | 10.3396 | 8.0322 | 11.7219 | 3.6897 | 12.2758 | 12.2072 | 12.4011 | 0.19389 | -4.6246 | 1503.1705 | 4.2329 | 0
2022-07-27 | 7.4902 | 6.3689 | 9.7181 | 3.3492 | 11.2457 | 10.7478 | 12.2072 | 1.4594 | 0.79009 | 1482.6403 | 6.0141 | 0
2022-07-28 | 7.6512 | 1.3139 | 15.855 | 14.5411 | 9.5347 | 9.0772 | 11.0411 | 1.9639 | 5.2828 | 1450.9752 | 14.0083 | 0
2022-07-29 | 12.0358 | 4.7156 | 20.8056 | 16.09 | 9.8689 | 8.0822 | 11.8189 | 3.7367 | 2.0706 | 1454.6366 | 14.153 | 0
2022-07-30 | 14.8176 | 10.5033 | 22.4769 | 11.9736 | 9.3569 | 7.0789 | 11.7222 | 4.6433 | 3.5262 | 1443.7093 | 15.7561 | 0
2022-07-31 | 11.9395 | 3.3414 | 22.2861 | 18.9447 | 9.7484 | 8.9778 | 10.9439 | 1.9661 | 3.0912 | 1429.7989 | 16.3209 | 0
2022-08-01 | 12.8832 | 4.395 | 22.86 | 18.465 | 10.6659 | 8.7789 | 12.98 | 4.2011 | -0.43834 | 1425.9655 | 17.7078 | 0
2022-08-02 | 12.8396 | 4.0483 | 20.2814 | 16.2331 | 10.0078 | 9.3728 | 11.7222 | 2.3494 | 0.1256 | 1414.057 | 15.5467 | 0
2022-08-03 | 10.2275 | 6.5725 | 15.2347 | 8.6622 | 9.9012 | 9.6689 | 10.0628 | 0.39389 | 2.2393 | 1410.1146 | 5.5808 | 0
2022-08-04 | 10.1334 | 1.8244 | 20.5669 | 18.7425 | 9.7007 | 9.1761 | 10.1611 | 0.985 | 0.83727 | 1391.008 | 9.2587 | 0
2022-08-05 | 12.1405 | 4.565 | 19.0442 | 14.4792 | 10.8456 | 9.275 | 12.8828 | 3.6078 | -7.1597 | 1408.6331 | 13.7431 | 0
2022-08-06 | 10.538 | 4.4144 | 15.6644 | 11.25 | 9.6097 | 9.0772 | 11.4311 | 2.3539 | -6.0983 | 1388.5153 | 12.3876 | 0
2022-08-07 | 3.686 | 2.6236 | 4.6225 | 1.9989 | 8.4659 | 7.6822 | 9.5711 | 1.8889 | -1.888 | 1355.313 | 6.6732 | 0
2022-08-08 | 3.5113 | 2.5164 | 4.6742 | 2.1578 | 6.9331 | 6.37 | 7.6822 | 1.3122 | 2.8149 | 1341.9336 | 4.123 | 0
2022-08-09 | 6.5778 | 1.6381 | 14.9953 | 13.3572 | 8.0023 | 6.4711 | 10.455 | 3.9839 | 3.752 | 1351.4509 | 19.0279 | 0
2022-08-10 | 9.748 | 5.0375 | 16.2364 | 11.1989 | 8.1042 | 5.655 | 10.455 | 4.8 | 5.6072 | 1358.0567 | 12.4331 | 0
2022-08-11 | 11.7544 | 5.0225 | 19.8528 | 14.8303 | 9.1981 | 6.775 | 12.11 | 5.335 | 7.3119 | 1355.3757 | 18.5806 | 0
2022-08-12 | 13.7114 | 6.5181 | 24.2561 | 17.7381 | 10.3408 | 8.1822 | 12.98 | 4.7978 | 6.8283 | 1359.4428 | 12.0834 | 0
2022-08-13 | 16.51 | 8.9133 | 24.7383 | 15.825 | 12.1268 | 9.8661 | 14.7089 | 4.8428 | -0.98417 | 1365.944 | 11.8555 | 0
2022-08-14 | 17.169 | 7.7981 | 24.45 | 16.6519 | 11.8441 | 10.5528 | 13.4611 | 2.9083 | 1.707 | 1353.5581 | 13.0562 | 0
2022-08-15 | 11.1427 | 4.4597 | 20.3772 | 15.9175 | 10.6436 | 9.275 | 12.11 | 2.835 | -0.021007 | 1331.1617 | 17.819 | 0
2022-08-16 | 13.5511 | 7.1281 | 22.5736 | 15.4456 | 9.5006 | 6.5728 | 11.7222 | 5.1494 | -2.1196 | 1308.4083 | 14.1827 | 0
2022-08-17 | 10.6225 | 5.7572 | 17.1889 | 11.4317 | 8.7611 | 7.6822 | 10.1611 | 2.4789 | 1.1459 | 1281.8123 | 12.9464 | 0
2022-08-18 | 7.381 | 1.2739 | 15.855 | 14.5811 | 7.1977 | 6.0639 | 9.1761 | 3.1122 | 5.6753 | 1243.0709 | 13.1444 | 0
2022-08-19 | 9.907 | 1.0317 | 19.0919 | 18.0603 | 7.9016 | 5.655 | 10.5528 | 4.8978 | 4.2428 | 1242.9093 | 20.5687 | 0
2022-08-20 | 12.8729 | 5.3756 | 21.4269 | 16.0514 | 7.9443 | 5.1411 | 10.8461 | 5.705 | 5.1325 | 1233.8536 | 12.4197 | 0
2022-08-21 | 12.1444 | 4.2731 | 21.7594 | 17.4864 | 7.7401 | 6.9778 | 9.275 | 2.2972 | 7.8208 | 1207.2662 | 9.097 | 0
2022-08-22 | 13.0768 | 5.185 | 22.4783 | 17.2933 | 9.1528 | 6.6739 | 12.11 | 5.4361 | 8.9126 | 1221.621 | 16.8879 | 0
2022-08-23 | 15.5609 | 8.9269 | 25.9514 | 17.0244 | 10.4059 | 7.4811 | 13.6539 | 6.1728 | 5.1703 | 1224.0994 | 15.7793 | 0
2022-08-24 | 18.0654 | 11.125 | 27.715 | 16.59 | 12.1738 | 9.6689 | 15.5689 | 5.9 | 3.2858 | 1225.4613 | 14.7819 | 0
2022-08-25 | 15.5761 | 6.2156 | 24.9325 | 18.7169 | 11.9117 | 11.2361 | 13.4611 | 2.225 | 1.8342 | 1215.0238 | 21.3584 | 0
2022-08-26 | 15.4597 | 6.8525 | 26.3906 | 19.5381 | 11.4845 | 11.4311 | 11.5278 | 0.096667 | 0.13697 | 1197.1664 | 11.7846 | 0
2022-08-27 | 13.7459 | 8.4292 | 20.1386 | 11.7094 | 11.1676 | 10.2589 | 11.625 | 1.3661 | 1.663 | 1188.4634 | 14.8874 | 0
2022-08-28 | 11.6214 | 3.63 | 24.0139 | 20.3839 | 9.0556 | 8.3822 | 11.0411 | 2.6589 | 4.436 | 1141.7079 | 11.5897 | 0
2022-08-29 | 12.8306 | 7.6317 | 20.425 | 12.7933 | 8.9695 | 6.2678 | 11.4311 | 5.1633 | 7.7013 | 1146.6401 | 13.6264 | 0
2022-08-30 | 13.4915 | 7.1261 | 22.0475 | 14.9214 | 8.2327 | 4.8311 | 11.7222 | 6.8911 | 4.7523 | 1120.6475 | 12.7426 | 0
2022-08-31 | 16.6708 | 10.5039 | 26.5389 | 16.035 | 9.2244 | 6.5728 | 12.69 | 6.1172 | -9.2244 | 1105.2522 | 11.8884 | 0
2022-09-01 | 12.985 | 3.72 | 21.1872 | 17.4672 | 10.3159 | 9.4722 | 10.7478 | 1.2756 | -10.3159 | 1095.8065 | 12.1293 | 0

## FABIAN
Fecha | TempMediaAire_Celsius | TempMinAire_Celsius | TempMaxAire_Celisius | AmplitudTempAire_Celsius | TempMediaRepFabian_Celsius | TempMinRepFabian_Celsius | TempMaxRepFabian_Celisius | AmplitudTempRepFabian_Celsius | DifTempAireRepFabian_Celsius | VolumenRepFabian_m3 | SDvol_m3 | SumaDifPluvio(mm)_Fabian
2019-05-01 | 15.5816 | 10.7969 | 21.5211 | 10.7242 | 14.9501 | 13.8461 | 15.9511 | 2.105 | 0.63149 | 3767.3209 | 14.9459 | 0
2019-05-02 | 16.3864 | 12.0606 | 21.0914 | 9.0308 | 15.038 | 14.23 | 15.5689 | 1.3389 | 1.3485 | 3735.3023 | 13.8041 | 0
2019-05-03 | 17.6505 | 11.3794 | 24.3033 | 12.9239 | 15.3996 | 15.1872 | 15.6639 | 0.47667 | 2.2509 | 3735.8014 | 12.2952 | 0
2019-05-04 | 19.8814 | 16.3319 | 23.3403 | 7.0083 | 15.5467 | 15.3778 | 15.76 | 0.38222 | 4.3347 | 3723.6002 | 48.9679 | 0
2019-05-05 | 16.2283 | 13.7969 | 19.0442 | 5.2472 | 16.2205 | 15.6639 | 17.3789 | 1.715 | 0.0078299 | 3667.9423 | 10.3136 | 0
2019-05-06 | 15.9426 | 11.7706 | 21.9506 | 10.18 | 16.3848 | 16.1411 | 16.7128 | 0.57167 | -0.44215 | 3636.4706 | 13.2508 | 0
2019-05-07 | 17.5636 | 15.2344 | 20.4725 | 5.2381 | 16.8536 | 16.3322 | 17.57 | 1.2378 | 0.71 | 3611.5897 | 14.057 | 0
2019-05-08 | 17.1739 | 13.3647 | 20.1386 | 6.7739 | 17.313 | 16.9989 | 17.57 | 0.57111 | -0.13905 | 3585.7366 | 13.7965 | 0
2019-05-09 | 15.5831 | 11.0411 | 17.5219 | 6.4808 | 17.5154 | 16.9989 | 17.665 | 0.66611 | -1.9323 | 3585.4609 | 9.0609 | 7.7107
2019-05-10 | 11.1807 | 5.2925 | 17.3789 | 12.0864 | 15.9643 | 15.4728 | 16.9028 | 1.43 | -4.7836 | 3552.0169 | 19.4456 | 0
2019-05-11 | 12.4269 | 4.4633 | 22.9081 | 18.4447 | 14.6793 | 13.9422 | 15.6639 | 1.7217 | -2.2524 | 3513.5927 | 13.9262 | 0
2019-05-12 | 15.822 | 10.4061 | 23.3417 | 12.9356 | 14.6515 | 13.8461 | 15.2822 | 1.4361 | 1.1705 | 3486.351 | 14.0349 | 0
2019-05-13 | 15.9579 | 9.5189 | 23.5344 | 14.0156 | 14.4223 | 14.1339 | 15.1872 | 1.0533 | 1.5357 | 3456.1209 | 14.8641 | 0
2019-05-14 | 15.3648 | 9.1225 | 21.8081 | 12.6856 | 14.7915 | 14.0378 | 15.76 | 1.7222 | 0.57328 | 3437.833 | 8.8845 | 0
2019-05-15 | 15.1562 | 11.0411 | 20.3292 | 9.2881 | 14.5367 | 13.5578 | 15.2822 | 1.7244 | 0.61956 | 3407.5394 | 17.5802 | 0
2019-05-16 | 13.8251 | 10.7481 | 17.2839 | 6.5358 | 13.8005 | 13.0761 | 14.8039 | 1.7278 | 0.024609 | 3354.3093 | 15.3886 | 0
2019-05-17 | 16.6081 | 13.7014 | 21.7119 | 8.0106 | 13.9369 | 13.0761 | 14.9 | 1.8239 | 2.6712 | 3330.3751 | 12.4623 | 0
2019-05-18 | 13.5569 | 9.3225 | 17.1408 | 7.8183 | 14.0486 | 13.365 | 14.6128 | 1.2478 | -0.49162 | 3291.963 | 21.3013 | 0
2019-05-19 | 11.7249 | 6.1142 | 19.3294 | 13.2153 | 12.8027 | 12.4972 | 13.365 | 0.86778 | -1.0777 | 3256.5258 | 7.0266 | 0
2019-05-20 | 11.2174 | 6.4708 | 13.8461 | 7.3753 | 12.9325 | 12.4972 | 13.1728 | 0.67556 | -1.7151 | 3235.2164 | 11.4916 | 0
2019-05-21 | 5.8568 | 4.8814 | 7.28 | 2.3986 | 11.046 | 10.2589 | 12.4972 | 2.2383 | -5.1893 | 3195.3198 | 8.1253 | 3.3602
2019-05-22 | 5.1241 | 1.5956 | 8.3808 | 6.7853 | 9.741 | 9.4722 | 10.2589 | 0.78667 | -4.6169 | 3242.4329 | 15.6151 | 12.7173
2019-05-23 | 7.1489 | 1.1539 | 15.9503 | 14.7964 | 9.4392 | 8.5811 | 10.1611 | 1.58 | -2.2903 | 3255.6373 | 22.9354 | 0
2019-05-24 | 11.2231 | 6.8258 | 17.9031 | 11.0772 | 9.7219 | 8.9778 | 10.3572 | 1.3794 | 1.5012 | 3265.537 | 10.2309 | 0
2019-05-25 | 13.327 | 11.1864 | 16.9511 | 5.7647 | 10.0219 | 9.3728 | 10.7478 | 1.375 | 3.3051 | 3262.2871 | 13.2513 | 0
2019-05-26 | 11.7897 | 7.1261 | 18.0456 | 10.9194 | 10.2866 | 10.0628 | 10.6511 | 0.58833 | 1.5031 | 3238.8025 | 7.9201 | 0
2019-05-27 | 7.1091 | 1.6911 | 13.5094 | 11.8183 | 10.2039 | 10.0628 | 10.455 | 0.39222 | -3.0948 | 3214.8612 | 9.2233 | 0
2019-05-28 | 8.3634 | 0.36306 | 19.1869 | 18.8239 | 9.5621 | 9.275 | 10.2589 | 0.98389 | -1.1987 | 3214.8618 | 15.9782 | 0
2019-05-29 | 10.5731 | 5.8544 | 13.075 | 7.2206 | 9.8494 | 9.3728 | 10.3572 | 0.98444 | 0.72365 | 3205.115 | 6.4002 | 0
2019-05-30 | 10.4707 | 8.1322 | 15.2819 | 7.1497 | 10.4571 | 10.3572 | 10.6511 | 0.29389 | 0.01362 | 3201.1761 | 8.521 | 0
2019-05-31 | 10.4 | 7.6317 | 14.7561 | 7.1244 | 11.0734 | 10.6511 | 11.5278 | 0.87667 | -0.67343 | 3197.5703 | 7.4192 | 0
2019-06-01 | 11.9971 | 6.2139 | 18.9492 | 12.7353 | 11.4337 | 11.0411 | 11.7222 | 0.68111 | 0.56341 | 3200.2491 | 8.4964 | 0
2019-06-02 | 10.4748 | 5.7019 | 16.2358 | 10.5339 | 11.5793 | 11.1389 | 11.9161 | 0.77722 | -1.1045 | 3185.2145 | 7.8527 | 0
2019-06-03 | 11.3636 | 4.6994 | 18.9492 | 14.2497 | 11.6437 | 10.9439 | 12.3039 | 1.36 | -0.28011 | 3184.5718 | 9.5908 | 0
2019-06-04 | 14.8068 | 12.4 | 19.3769 | 6.9769 | 12.2018 | 11.5278 | 13.0761 | 1.5483 | 2.6049 | 3195.5731 | 14.0479 | 0
2019-06-05 | 15.098 | 9.4681 | 20.3297 | 10.8617 | 12.1392 | 11.625 | 12.7872 | 1.1622 | 2.9588 | 3162.9266 | 11.4179 | 0
2019-06-06 | 12.9549 | 6.4597 | 19.4725 | 13.0128 | 12.1706 | 12.0128 | 12.4011 | 0.38833 | 0.78434 | 3142.2973 | 8.9153 | 0
2019-06-07 | 11.2322 | 2.185 | 19.9481 | 17.7631 | 11.5742 | 11.2361 | 12.3039 | 1.0678 | -0.34207 | 3129.5362 | 10.0211 | 0
2019-06-08 | 12.2689 | 7.6306 | 18.8067 | 11.1761 | 11.4516 | 10.8461 | 11.9161 | 1.07 | 0.81723 | 3121.9191 | 7.899 | 0
2019-06-09 | 12.9317 | 8.6297 | 19.2344 | 10.6047 | 10.9013 | 10.0628 | 11.625 | 1.5622 | 2.0305 | 3104.3115 | 11.2347 | 0
2019-06-10 | 13.7249 | 8.975 | 20.9494 | 11.9744 | 10.8438 | 10.6511 | 11.3339 | 0.68278 | 2.8811 | 3083.913 | 9.1552 | 0
2019-06-11 | 11.4622 | 7.6306 | 16.8078 | 9.1772 | 11.2775 | 10.8461 | 11.7222 | 0.87611 | 0.18466 | 3071.6053 | 7.777 | 0
2019-06-12 | 11.78 | 6.4481 | 17.6169 | 11.1689 | 11.721 | 11.625 | 11.9161 | 0.29111 | 0.059013 | 3063.4031 | 8.4028 | 0
2019-06-13 | 10.8796 | 8.68 | 15.1861 | 6.5061 | 12.1231 | 11.9161 | 12.4011 | 0.485 | -1.2435 | 3051.1156 | 8.5407 | 0
2019-06-14 | 8.2556 | 5.7569 | 11.3325 | 5.5756 | 11.6422 | 11.3339 | 12.4011 | 1.0672 | -3.3866 | 3028.2498 | 6.4973 | 0
2019-06-15 | 5.5418 | 2.355 | 8.1817 | 5.8267 | 10.2556 | 9.1761 | 11.2361 | 2.06 | -4.7138 | 3005.6804 | 12.8552 | 0
2019-06-16 | 3.9129 | 2.1947 | 6.0117 | 3.8169 | 8.6056 | 8.3822 | 9.1761 | 0.79389 | -4.6927 | 2988.1402 | 9.0475 | 1.6933
2019-06-17 | 5.5307 | 2.3467 | 9.8658 | 7.5192 | 8.6718 | 8.4811 | 8.9778 | 0.49667 | -3.1412 | 2998.8258 | 9.6879 | 0
2019-06-18 | 7.7061 | 0.66333 | 17.2839 | 16.6206 | 8.5268 | 8.2822 | 8.9778 | 0.69556 | -0.82063 | 3010.7122 | 18.0604 | 0
2019-06-19 | 10.5801 | 2.9436 | 19.7581 | 16.8144 | 8.623 | 8.1822 | 9.0772 | 0.895 | 1.9571 | 3011.8502 | 9.0462 | 0
2019-06-20 | 12.8129 | 8.38 | 18.1406 | 9.7606 | 9.0006 | 8.2822 | 9.6689 | 1.3867 | 3.8123 | 3007.2945 | 10.8629 | 0
2019-06-21 | 14.0376 | 7.7514 | 20.3764 | 12.625 | 9.5726 | 9.1761 | 9.965 | 0.78889 | 4.465 | 2991.7038 | 13.982 | 0
2019-06-22 | 12.1651 | 6.355 | 21.2819 | 14.9269 | 10.1211 | 9.965 | 10.3572 | 0.39222 | 2.044 | 2971.6989 | 10.0012 | 0
2019-06-23 | 13.1747 | 7.1692 | 22.2869 | 15.1178 | 10.5121 | 10.3572 | 10.6511 | 0.29389 | 2.6626 | 2969.9977 | 8.0837 | 0
2019-06-24 | 12.2465 | 6.5567 | 20.9969 | 14.4403 | 10.9669 | 10.6511 | 11.4311 | 0.78 | 1.2796 | 2959.6925 | 7.811 | 0
2019-06-25 | 6.3635 | -0.49778 | 14.0836 | 14.5814 | 10.0472 | 9.3728 | 11.3339 | 1.9611 | -3.6837 | 2928.1121 | 16.3259 | 0
2019-06-26 | 7.7464 | 1.7442 | 13.605 | 11.8608 | 8.2686 | 7.4811 | 9.6689 | 2.1878 | -0.52223 | 2909.7203 | 11.6411 | 0
2019-06-27 | 10.3954 | 4.6053 | 16.7131 | 12.1078 | 6.9401 | 6.0639 | 7.6822 | 1.6183 | 3.4553 | 2886.659 | 12.7512 | 0
2019-06-28 | 9.6387 | 1.0206 | 19.3775 | 18.3569 | 7.1918 | 6.9778 | 7.5822 | 0.60444 | 2.4469 | 2869.1014 | 12.7732 | 0
2019-06-29 | 5.2827 | 0.14806 | 14.0844 | 13.9364 | 7.5566 | 7.28 | 7.7822 | 0.50222 | -2.2739 | 2841.3598 | 15.0586 | 0
2019-06-30 | 6.8196 | 1.1075 | 14.0369 | 12.9294 | 7.7088 | 7.1789 | 8.0822 | 0.90333 | -0.88921 | 2832.4188 | 18.754 | 0
2019-07-01 | 6.9254 | -1.9936 | 15.2344 | 17.2281 | 7.7544 | 7.0789 | 8.3822 | 1.3033 | -0.82899 | 2827.572 | 17.7885 | 0
2019-07-02 | 10.2292 | 5.805 | 18.14 | 12.335 | 7.4346 | 6.9778 | 8.1822 | 1.2044 | 2.7946 | 2821.3876 | 11.0873 | 0
2019-07-03 | 7.5462 | 1.3294 | 15.2344 | 13.905 | 7.5725 | 6.8772 | 8.1822 | 1.305 | -0.026238 | 2796.8382 | 15.8899 | 0
2019-07-04 | 5.4112 | 1.4681 | 12.0617 | 10.5936 | 7.5364 | 7.1789 | 8.0822 | 0.90333 | -2.1252 | 2779.5144 | 9.7927 | 0
2019-07-05 | 5.9282 | -1.4825 | 15.5189 | 17.0014 | 7.0247 | 6.6739 | 7.4811 | 0.80722 | -1.0965 | 2770.3187 | 25.4096 | 0
2019-07-06 | 7.5827 | 2.4539 | 13.5094 | 11.0556 | 7.2561 | 6.6739 | 7.8822 | 1.2083 | 0.32655 | 2766.6506 | 10.6259 | 0
2019-07-07 | 9.8261 | 7.0789 | 13.9411 | 6.8622 | 7.6051 | 7.0789 | 8.1822 | 1.1033 | 2.2209 | 2762.6737 | 10.04 | 0
2019-07-08 | 10.2984 | 5.0206 | 15.9025 | 10.8819 | 7.8848 | 7.28 | 8.4811 | 1.2011 | 2.4135 | 2752.5018 | 9.5929 | 0
2019-07-09 | 10.8236 | 4.5056 | 19.52 | 15.0144 | 8.0084 | 7.7822 | 8.4811 | 0.69889 | 2.8151 | 2739.0804 | 9.388 | 0
2019-07-10 | 10.2247 | 2.7811 | 20.9019 | 18.1208 | 8.101 | 7.7822 | 8.2822 | 0.5 | 2.1237 | 2724.6743 | 10.9121 | 0
2019-07-11 | 10.4975 | 4.6094 | 17.0458 | 12.4364 | 8.5683 | 8.2822 | 8.7789 | 0.49667 | 1.9291 | 2718.5813 | 8.9882 | 0
2019-07-12 | 10.0664 | 4.825 | 16.2844 | 11.4594 | 9.1664 | 8.7789 | 9.6689 | 0.89 | 0.9 | 2705.3017 | 11.4578 | 0
2019-07-13 | 10.6848 | 4.175 | 18.9017 | 14.7267 | 9.5016 | 9.3728 | 9.6689 | 0.29611 | 1.1832 | 2709.327 | 10.7344 | 0
2019-07-14 | 11.4202 | 5.1314 | 19.71 | 14.5786 | 9.4864 | 9.0772 | 9.965 | 0.88778 | 1.9338 | 2698.6124 | 8.0274 | 0
2019-07-15 | 10.5785 | 4.0933 | 19.6636 | 15.5703 | 9.8168 | 9.6689 | 10.0628 | 0.39389 | 0.76167 | 2692.2221 | 10.7391 | 0
2019-07-16 | 12.0392 | 5.8475 | 18.3306 | 12.4831 | 10.2871 | 9.6689 | 11.3339 | 1.665 | 1.7521 | 2687.0707 | 11.6159 | 0
2019-07-17 | 14.818 | 11.625 | 19.0917 | 7.4667 | 11.063 | 10.455 | 11.7222 | 1.2672 | 3.755 | 2683.0307 | 10.4524 | 0
2019-07-18 | 11.6034 | 2.2453 | 16.1417 | 13.8964 | 10.8985 | 10.3572 | 11.625 | 1.2678 | 0.70487 | 2655.8582 | 20.6131 | 0
2019-07-19 | 8.4283 | -1.1308 | 17.9975 | 19.1283 | 9.5991 | 8.9778 | 10.2589 | 1.2811 | -1.1708 | 2617.1064 | 18.4118 | 0
2019-07-20 | 13.6451 | 7.9772 | 19.9486 | 11.9714 | 9.9794 | 9.275 | 11.1389 | 1.8639 | 3.6657 | 2624.4778 | 10.5352 | 0
2019-07-21 | 14.0397 | 10.845 | 16.4275 | 5.5825 | 11.6997 | 11.1389 | 12.4011 | 1.2622 | 2.3401 | 2625.0837 | 10.0276 | 0
2019-07-22 | 9.2156 | 7.0775 | 11.625 | 4.5475 | 9.3626 | 8.3822 | 11.3339 | 2.9517 | -0.14692 | 2581.0916 | 13.5054 | 0
2019-07-23 | 7.2787 | 1.0808 | 13.4131 | 12.3322 | 8.3048 | 7.8822 | 8.68 | 0.79778 | -1.0262 | 2552.9304 | 11.1783 | 0
2019-07-24 | 4.9906 | -3.8136 | 16.2356 | 20.0492 | 7.7484 | 7.3811 | 8.5811 | 1.2 | -2.7578 | 2531.4377 | 30.8357 | 0
2019-07-25 | 8.936 | 1.4764 | 18.5211 | 17.0447 | 7.5964 | 7.28 | 7.7822 | 0.50222 | 1.3396 | 2536.8533 | 16.2301 | 0
2019-07-26 | 8.7174 | 0.19028 | 20.0436 | 19.8533 | 7.5942 | 7.3811 | 7.8822 | 0.50111 | 1.1232 | 2528.6851 | 15.2671 | 0
2019-07-27 | 10.2764 | 3.3289 | 17.855 | 14.5261 | 8.1873 | 7.3811 | 9.275 | 1.8939 | 2.0892 | 2522.1406 | 9.3797 | 0
2019-07-28 | 9.419 | 4.3461 | 14.7075 | 10.3614 | 8.9901 | 8.2822 | 9.7678 | 1.4856 | 0.42891 | 2501.8835 | 8.2267 | 0
2019-07-29 | 10.4634 | 5.1397 | 19.2347 | 14.095 | 9.2787 | 8.9778 | 9.6689 | 0.69111 | 1.1847 | 2491.9062 | 12.9973 | 0
2019-07-30 | 12.6411 | 6.2661 | 20.615 | 14.3489 | 9.9492 | 9.4722 | 10.7478 | 1.2756 | 2.6919 | 2489.9505 | 10.8797 | 0
2019-07-31 | 16.1747 | 11.4789 | 24.4 | 12.9211 | 10.6798 | 10.2589 | 11.5278 | 1.2689 | 5.495 | 2490.1837 | 8.9838 | 0
2019-08-01 | 11.023 | 2.3236 | 18.3781 | 16.0544 | 10.4146 | 9.8661 | 11.5278 | 1.6617 | 0.60834 | 2457.4525 | 13.5917 | 0
2019-08-02 | 6.3543 | -2.2692 | 18.0931 | 20.3622 | 9.0433 | 8.4811 | 10.3572 | 1.8761 | -2.689 | 2429.0485 | 20.0245 | 0
2019-08-03 | 9.2269 | -0.4775 | 18.6636 | 19.1411 | 8.6902 | 7.8822 | 9.4722 | 1.59 | 0.53666 | 2417.0668 | 13.571 | 0
2019-08-04 | 13.0419 | 7.7817 | 19.1394 | 11.3578 | 8.7884 | 7.8822 | 9.5711 | 1.6889 | 4.2535 | 2409.4243 | 11.0281 | 0
2019-08-05 | 14.5281 | 10.0625 | 20.4725 | 10.41 | 8.8487 | 7.8822 | 9.8661 | 1.9839 | 5.6794 | 2379.5872 | 9.1039 | 0
2019-08-06 | 16.326 | 11.5761 | 25.03 | 13.4539 | 9.1695 | 8.2822 | 10.1611 | 1.8789 | 7.1566 | 2357.5366 | 13.871 | 0
2019-08-07 | 9.8959 | 3.9436 | 14.9469 | 11.0033 | 8.8579 | 8.0822 | 9.8661 | 1.7839 | 1.038 | 2313.8463 | 15.07 | 0
2019-08-08 | 7.6934 | 4.415 | 11.8192 | 7.4042 | 7.5778 | 7.1789 | 8.5811 | 1.4022 | 0.11562 | 2275.5469 | 11.5137 | 0
2019-08-09 | 4.2808 | -4.4236 | 14.2775 | 18.7011 | 6.8887 | 6.2678 | 7.28 | 1.0122 | -2.6079 | 2234.6382 | 40.3015 | 0
2019-08-10 | 10.1098 | 1.7025 | 19.8056 | 18.1031 | 7.4589 | 6.4711 | 8.5811 | 2.11 | 2.6509 | 2254.809 | 11.6245 | 0
2019-08-11 | 14.1488 | 8.3322 | 23.3892 | 15.0569 | 7.9548 | 7.3811 | 8.68 | 1.2989 | 6.194 | 2247.2784 | 9.275 | 0
2019-08-12 | 9.9842 | 3.7319 | 16.2839 | 12.5519 | 8.4679 | 7.6822 | 9.0772 | 1.395 | 1.5163 | 2220.1246 | 13.9294 | 0
2019-08-13 | 7.6803 | -2.1825 | 16.6656 | 18.8481 | 8.5357 | 7.6822 | 9.3728 | 1.6906 | -0.85544 | 2195.401 | 27.6066 | 0
2019-08-14 | 8.9965 | 4.2064 | 14.2761 | 10.0697 | 8.4842 | 7.5822 | 9.275 | 1.6928 | 0.51237 | 2184.8269 | 12.8581 | 0
2019-08-15 | 11.646 | 6.6236 | 19.2825 | 12.6589 | 8.0963 | 7.3811 | 8.7789 | 1.3978 | 3.5497 | 2172.3431 | 8.0911 | 0
2019-08-16 | 13.3302 | 6.0094 | 22.6242 | 16.6147 | 8.817 | 8.1822 | 9.3728 | 1.1906 | 4.5132 | 2159.9665 | 7.9163 | 0
2019-08-17 | 12.2019 | 3.0575 | 22.2861 | 19.2286 | 9.4636 | 9.0772 | 10.3572 | 1.28 | 2.7383 | 2146.3599 | 12.3124 | 0
2019-08-18 | 7.6366 | 2.5156 | 15.9481 | 13.4325 | 10.0482 | 9.6689 | 10.3572 | 0.68833 | -2.4115 | 2123.914 | 13.2415 | 0
2019-08-19 | 4.6549 | 0.83833 | 7.3806 | 6.5422 | 9.3237 | 8.9778 | 10.1611 | 1.1833 | -4.6688 | 2084.3925 | 11.116 | 0
2019-08-20 | 8.7008 | 5.3981 | 13.0275 | 7.6294 | 8.9446 | 8.68 | 9.275 | 0.595 | -0.24375 | 2098.4255 | 9.4691 | 0
2019-08-21 | 10.787 | 5.5522 | 17.7594 | 12.2072 | 9.1247 | 8.1822 | 10.1611 | 1.9789 | 1.6624 | 2099.5589 | 11.5963 | 0
2019-08-22 | 13.1423 | 3.325 | 23.3892 | 20.0642 | 9.696 | 9.4722 | 10.0628 | 0.59056 | 3.4463 | 2096.1063 | 12.0245 | 0
2019-08-23 | 15.8261 | 10.6008 | 22.0475 | 11.4467 | 10.7112 | 9.6689 | 12.0128 | 2.3439 | 5.1149 | 2089.7233 | 6.6479 | 0
2019-08-24 | 17.1648 | 12.8836 | 23.8244 | 10.9408 | 11.6124 | 10.9439 | 12.11 | 1.1661 | 5.5524 | 2073.7508 | 10.9705 | 0
2019-08-25 | 18.1585 | 11.9611 | 25.42 | 13.4589 | 12.4162 | 11.8189 | 12.98 | 1.1611 | 5.7423 | 2058.8749 | 12.4391 | 0
2019-08-26 | 18.2887 | 9.8111 | 27.4236 | 17.6125 | 13.4771 | 12.5939 | 14.5172 | 1.9233 | 4.8116 | 2042.505 | 10.3331 | 0
2019-08-27 | 16.1223 | 7.9778 | 24.4017 | 16.4239 | 14.4093 | 14.1339 | 14.6128 | 0.47889 | 1.713 | 2036.826 | 9.2931 | 0
2019-08-28 | 22.6506 | 14.7989 | 30.7661 | 15.9672 | 16.0398 | 14.6128 | 17.76 | 3.1472 | 6.6108 | 2019.4354 | 15.6264 | 0
2019-08-29 | 18.6775 | 11.4789 | 24.2086 | 12.7297 | 16.5819 | 15.6639 | 17.76 | 2.0961 | 2.0957 | 1998.8446 | 21.1435 | 0
2019-08-30 | 14.0411 | 9.1744 | 20.9486 | 11.7742 | 13.9291 | 13.0761 | 15.5689 | 2.4928 | 0.11205 | 1951.1485 | 5.7352 | 0
2019-08-31 | 13.041 | 3.1436 | 22.2375 | 19.0939 | 12.2465 | 11.8189 | 13.4611 | 1.6422 | 0.79447 | 1921.0947 | 8.5518 | 0
2019-09-01 | 12.4617 | 2.6383 | 21.1875 | 18.5492 | 11.7917 | 11.4311 | 12.11 | 0.67889 | 0.66996 | 1905.9008 | 8.6022 | 0
2019-09-02 | 7.9291 | 2.7294 | 12.0131 | 9.2836 | 11.9109 | 11.3339 | 12.3039 | 0.97 | -3.9818 | 1879.4027 | 15.6079 | 0
2019-09-03 | 6.1739 | -5.3828 | 16.7125 | 22.0953 | 9.4798 | 8.8789 | 11.2361 | 2.3572 | -3.3059 | 1836.3463 | 33.5632 | 0
2019-09-04 | 7.5695 | -1.3844 | 15.6144 | 16.9989 | 9.3544 | 8.8789 | 9.965 | 1.0861 | -1.7849 | 1837.7133 | 15.7342 | 0
2019-09-05 | 10.8187 | 6.5725 | 16.3783 | 9.8058 | 9.3766 | 8.2822 | 10.3572 | 2.075 | 1.4421 | 1836.4331 | 7.491 | 0
2019-09-06 | 12.601 | 6.9264 | 19.7111 | 12.7847 | 10.2711 | 9.4722 | 11.1389 | 1.6667 | 2.3299 | 1826.0817 | 6.3026 | 0
2019-09-07 | 12.2435 | 2.8128 | 21.8561 | 19.0433 | 11.0098 | 10.8461 | 11.3339 | 0.48778 | 1.2337 | 1807.9935 | 10.5794 | 0
2019-09-08 | 14.1652 | 3.8292 | 23.4381 | 19.6089 | 11.2888 | 11.0411 | 11.7222 | 0.68111 | 2.8765 | 1801.0955 | 7.8041 | 0
2019-09-09 | 9.938 | 4.5192 | 15.8533 | 11.3342 | 12.0979 | 11.625 | 12.4011 | 0.77611 | -2.1599 | 1779.4088 | 16.1861 | 0
2019-09-10 | 10.575 | 4.205 | 18.1406 | 13.9356 | 10.915 | 10.5528 | 11.625 | 1.0722 | -0.34 | 1771.9979 | 15.7344 | 0
2019-09-11 | 6.2979 | 2.1881 | 11.3792 | 9.1911 | 11.1398 | 10.8461 | 11.3339 | 0.48778 | -4.8419 | 1752.7423 | 8.7593 | 2.1445
2019-09-12 | 9.9525 | -0.2225 | 20.6169 | 20.8394 | 10.5188 | 10.2589 | 11.3339 | 1.075 | -0.56634 | 1759.4537 | 17.2541 | 0
2019-09-13 | 14.809 | 8.3297 | 21.38 | 13.0503 | 11.6654 | 10.455 | 13.2689 | 2.8139 | 3.1436 | 1761.1973 | 11.9788 | 0
2019-09-14 | 16.4851 | 10.1117 | 24.8411 | 14.7294 | 12.6678 | 11.5278 | 13.75 | 2.2222 | 3.8173 | 1743.5069 | 12.8995 | 0
2019-09-15 | 19.524 | 12.8344 | 26.7325 | 13.8981 | 13.6697 | 13.365 | 14.4211 | 1.0561 | 5.8543 | 1736.989 | 12.8745 | 0
2019-09-16 | 12.0691 | 5.185 | 18.4256 | 13.2406 | 12.3591 | 11.625 | 14.4211 | 2.7961 | -0.28994 | 1705.1017 | 16.0742 | 0
2019-09-17 | 13.772 | 4.2544 | 24.4969 | 20.2425 | 11.8301 | 11.5278 | 12.2072 | 0.67944 | 1.9418 | 1680.4563 | 7.491 | 0
2019-09-18 | 17.7042 | 6.8564 | 26.8839 | 20.0275 | 13.199 | 11.9161 | 15.0911 | 3.175 | 4.5051 | 1669.5957 | 10.131 | 0
2019-09-19 | 12.8081 | 5.5431 | 17.855 | 12.3119 | 13.2524 | 12.2072 | 14.9 | 2.6928 | -0.44431 | 1642.5896 | 18.8267 | 0
2019-09-20 | 11.9397 | 2.2308 | 21.8086 | 19.5778 | 11.6329 | 11.3339 | 12.69 | 1.3561 | 0.3068 | 1609.6777 | 9.2879 | 0
2019-09-21 | 15.521 | 6.9769 | 25.7217 | 18.7447 | 11.6834 | 11.0411 | 12.2072 | 1.1661 | 3.8377 | 1592.4528 | 9.3593 | 0
2019-09-22 | 17.7365 | 8.7519 | 25.0806 | 16.3286 | 12.9 | 11.7222 | 14.5172 | 2.795 | 4.8366 | 1577.2206 | 15.1757 | 0
2019-09-23 | 19.4147 | 12.2547 | 27.575 | 15.3203 | 13.2222 | 12.3039 | 14.23 | 1.9261 | 6.1925 | 1554.5512 | 16.4442 | 0
2019-09-24 | 20.3362 | 9.5119 | 29.9078 | 20.3958 | 13.6137 | 13.365 | 13.75 | 0.385 | 6.7225 | 1536.2882 | 13.6077 | 0
2019-09-25 | 22.6379 | 13.9356 | 31.8869 | 17.9514 | 14.5128 | 13.75 | 15.1872 | 1.4372 | 8.1251 | 1521.2812 | 15.4933 | 0
2019-09-26 | 24.9769 | 18.8067 | 32.0481 | 13.2414 | 16.0472 | 15.0911 | 17.3789 | 2.2878 | 8.9297 | 1497.0118 | 18.9219 | 0
2019-09-27 | 23.6105 | 18.0456 | 29.8111 | 11.7656 | 16.7451 | 15.4728 | 17.855 | 2.3822 | 6.8654 | 1471.9241 | 17.3328 | 0
2019-09-28 | 24.9662 | 18.5686 | 32.8733 | 14.3047 | 16.9161 | 16.0461 | 17.665 | 1.6189 | 8.0501 | 1441.5521 | 17.1462 | 0
2019-09-29 | 27.1345 | 20.2808 | 35.1794 | 14.8986 | 18.4703 | 17.2839 | 20.1378 | 2.8539 | 8.6642 | 1419.7278 | 15.6931 | 0
2019-09-30 | 20.9826 | 12.9314 | 26.6344 | 13.7031 | 18.8183 | 17.57 | 20.0428 | 2.4728 | 2.1643 | 1399.967 | 14.551 | 0
2019-10-01 | 14.1576 | 10.0619 | 19.615 | 9.5531 | 15.077 | 13.8461 | 17.475 | 3.6289 | -0.91941 | 1352.7026 | 10.9137 | 0
2019-10-02 | 13.8093 | 4.4672 | 21.7614 | 17.2942 | 12.3147 | 11.7222 | 14.1339 | 2.4117 | 1.4946 | 1312.1706 | 8.7325 | 0
2019-10-03 | 14.5411 | 6.7244 | 23.0569 | 16.3325 | 13.2953 | 12.3039 | 14.6128 | 2.3089 | 1.2458 | 1304.2314 | 9.7103 | 0
2019-10-04 | 9.8355 | 4.5711 | 18.2356 | 13.6644 | 12.9019 | 12.3039 | 14.23 | 1.9261 | -3.0663 | 1276.7657 | 9.3541 | 0
2019-10-05 | 14.0705 | 1.8764 | 25.5169 | 23.6406 | 12.4012 | 12.0128 | 13.0761 | 1.0633 | 1.6693 | 1265.9923 | 8.1553 | 0
2019-10-06 | 18.1662 | 10.0094 | 25.5653 | 15.5558 | 13.8105 | 12.4972 | 15.76 | 3.2628 | 4.3556 | 1254.7438 | 10.4802 | 0
2019-10-07 | 21.2866 | 15.5211 | 29.8525 | 14.3314 | 14.4549 | 14.0378 | 15.5689 | 1.5311 | 6.8316 | 1235.3182 | 13.2964 | 0
2019-10-08 | 20.264 | 9.2206 | 30.8131 | 21.5925 | 14.8352 | 14.5172 | 15.0911 | 0.57389 | 5.4288 | 1214.9455 | 12.558 | 0
2019-10-09 | 24.0199 | 15.0897 | 33.1753 | 18.0856 | 16.0208 | 15.0911 | 16.8078 | 1.7167 | 7.9992 | 1199.0957 | 13.1286 | 0
2019-10-10 | 26.2205 | 17.33 | 35.6528 | 18.3228 | 18.085 | 16.8078 | 19.2822 | 2.4744 | 8.1355 | 1185.5904 | 13.7914 | 0
2019-10-11 | 26.1435 | 19.7575 | 33.0667 | 13.3092 | 19.3405 | 18.9961 | 20.0428 | 1.0467 | 6.803 | 1171.3775 | 16.8143 | 0
2019-10-12 | 22.7967 | 16.3314 | 28.8039 | 12.4725 | 19.9465 | 19.2822 | 21.2822 | 2 | 2.8501 | 1147.1491 | 11.1644 | 0
2019-10-13 | 19.0527 | 14.1817 | 25.0769 | 10.8953 | 18.747 | 17.57 | 20.805 | 3.235 | 0.30573 | 1126.4209 | 14.5887 | 0
2019-10-14 | 8.4732 | 5.1925 | 13.5094 | 8.3169 | 16.0791 | 14.9961 | 17.57 | 2.5739 | -7.606 | 1095.115 | 4.4371 | 6.7878
2019-10-15 | 6.1987 | 2.7833 | 10.2575 | 7.4742 | 13.9315 | 13.5578 | 14.9961 | 1.4383 | -7.7328 | 1088.6541 | 7.3257 | 0
2019-10-16 | 10.2232 | 6.8758 | 14.1325 | 7.2567 | 13.5094 | 13.365 | 13.6539 | 0.28889 | -3.2862 | 1095.7522 | 4.8408 | 0
2019-10-17 | 14.5147 | 6.3189 | 23.4839 | 17.165 | 13.297 | 13.0761 | 13.6539 | 0.57778 | 1.2177 | 1091.7035 | 5.4599 | 0
2019-10-18 | 18.7482 | 8.0233 | 27.765 | 19.7417 | 14.281 | 13.365 | 15.1872 | 1.8222 | 4.4672 | 1087.836 | 5.6896 | 0
2019-10-19 | 20.9125 | 14.7083 | 26.9317 | 12.2233 | 16.6147 | 15.1872 | 18.3311 | 3.1439 | 4.2978 | 1075.3044 | 14.4 | 0
2019-10-20 | 19.3047 | 13.2194 | 26.4889 | 13.2694 | 16.3546 | 15.855 | 17.855 | 2 | 2.9501 | 1057.4858 | 13.7425 | 0
2019-10-21 | 20.7786 | 12.0131 | 30.0533 | 18.0403 | 16.045 | 15.855 | 16.4272 | 0.57222 | 4.7336 | 1036.4531 | 10.3187 | 0
2019-10-22 | 17.7433 | 10.0125 | 25.2231 | 15.2106 | 16.1147 | 15.855 | 16.3322 | 0.47722 | 1.6287 | 1027.9133 | 12.158 | 0
2019-10-23 | 19.89 | 11.2814 | 28.4564 | 17.175 | 16.5008 | 16.2372 | 16.7128 | 0.47556 | 3.3893 | 1012.2283 | 11.5204 | 0
2019-10-24 | 22.806 | 16.0928 | 32.4456 | 16.3528 | 17.8301 | 16.7128 | 19.2822 | 2.5694 | 4.9759 | 997.5671 | 12.5028 | 0
2019-10-25 | 23.7181 | 15.0425 | 30.915 | 15.8725 | 19.8367 | 18.7111 | 21.3778 | 2.6667 | 3.8814 | 984.4867 | 13.8858 | 0
2019-10-26 | 26.6087 | 20.3764 | 35.3814 | 15.005 | 19.6507 | 18.7111 | 20.9961 | 2.285 | 6.958 | 958.2035 | 16.187 | 0
2019-10-27 | 23.0906 | 15.33 | 32.8639 | 17.5339 | 18.846 | 18.4261 | 20.0428 | 1.6167 | 4.2445 | 932.8697 | 13.1243 | 0
2019-10-28 | 21.0017 | 15.4731 | 29.1575 | 13.6844 | 18.8768 | 18.3311 | 19.4722 | 1.1411 | 2.1249 | 910.8422 | 14.7022 | 0
2019-10-29 | 21.6267 | 10.2 | 33.6961 | 23.4961 | 18.4754 | 18.14 | 19.4722 | 1.3322 | 3.1513 | 887.4325 | 13.0068 | 0
2019-10-30 | 18.4908 | 12.4 | 25.175 | 12.775 | 17.8481 | 16.8078 | 18.5211 | 1.7133 | 0.64275 | 868.6155 | 14.0354 | 0
2019-10-31 | 17.5684 | 11.2339 | 26.7989 | 15.565 | 18.2195 | 16.8078 | 21.0911 | 4.2833 | -0.65117 | 854.7161 | 4.4181 | 0
2019-11-01 | 26.326 | 18.3306 | 35.6494 | 17.3189 | 19.2493 | 17.57 | 20.4239 | 2.8539 | 7.0768 | 844.2092 | 11.4147 | 0
2019-11-02 | 20.8045 | 14.4194 | 26.3417 | 11.9222 | 18.8431 | 16.2372 | 21.1872 | 4.95 | 1.9615 | 836.7372 | 14.1306 | 1.9423
2019-11-03 | 22.3608 | 13.9889 | 29.2039 | 15.215 | 19.5201 | 16.4272 | 23.4839 | 7.0567 | 2.8407 | 814.8211 | 10.3065 | 0
2019-11-04 | 23.8996 | 17.5219 | 31.1678 | 13.6458 | 19.9491 | 19.3772 | 21.3778 | 2.0006 | 3.9506 | 801.9192 | 11.2377 | 0
2019-11-05 | 21.8559 | 14.2775 | 30.9128 | 16.6353 | 17.9044 | 16.1411 | 20.615 | 4.4739 | 3.9515 | 785.7474 | 12.2818 | 0
2019-11-06 | 21.6745 | 16.8083 | 27.5186 | 10.7103 | 19.8055 | 16.9028 | 23.2922 | 6.3894 | 1.869 | 770.3427 | 9.3046 | 0
2019-11-07 | 24.8724 | 16.9989 | 33.6961 | 16.6972 | 19.2325 | 18.3311 | 20.805 | 2.4739 | 5.6399 | 753.378 | 9.985 | 0
2019-11-08 | 25.4455 | 17.76 | 33.0164 | 15.2564 | 20.6267 | 18.8061 | 22.0461 | 3.24 | 4.8188 | 737.3433 | 13.6475 | 2.1825
2019-11-09 | 22.0034 | 12.2067 | 31.625 | 19.4183 | 20.6189 | 19.9478 | 22.3328 | 2.385 | 1.3845 | 719.3753 | 11.9618 | 0
2019-11-10 | 26.9953 | 21.5211 | 34.1144 | 12.5933 | 22.4961 | 20.5189 | 25.4161 | 4.8972 | 4.4992 | 701.7329 | 13.4143 | 0
2019-11-11 | 26.7233 | 21.1394 | 32.5 | 11.3606 | 22.9078 | 19.9478 | 26 | 6.0522 | 3.8156 | 679.7595 | 11.4223 | 0
2019-11-12 | 24.5625 | 19.71 | 31.8347 | 12.1247 | 22.0492 | 21.4728 | 24.1578 | 2.685 | 2.5133 | 664.7463 | 9.1723 | 4.245
2019-11-13 | 24.2315 | 16.4275 | 33.2219 | 16.7944 | 21.6077 | 20.805 | 22.1422 | 1.3372 | 2.6239 | 660.5612 | 11.8334 | 0
2019-11-14 | 25.5638 | 18.4736 | 31.9319 | 13.4583 | 22.1483 | 21.6639 | 22.7172 | 1.0533 | 3.4155 | 646.9662 | 10.9698 | 0
2019-11-15 | 28.9622 | 22.6683 | 36.4056 | 13.7372 | 23.8626 | 21.6639 | 25.9022 | 4.2383 | 5.0996 | 626.1186 | 11.9046 | 0
2019-11-16 | 27.9463 | 20.8531 | 34.4278 | 13.5747 | 23.5984 | 22.8122 | 25.61 | 2.7978 | 4.3479 | 608.2917 | 10.43 | 0
2019-11-17 | 28.5254 | 22.2375 | 37.2194 | 14.9819 | 23.8502 | 22.7172 | 25.125 | 2.4078 | 4.6752 | 593.0718 | 8.9808 | 0
2019-11-18 | 23.9204 | 16.4744 | 31.0169 | 14.5425 | 23.4966 | 22.1422 | 24.9311 | 2.7889 | 0.42374 | 597.1503 | 11.3765 | 10.942
2019-11-19 | 27.719 | 19.9006 | 35.2236 | 15.3231 | 24.4054 | 22.2378 | 27.2722 | 5.0344 | 3.3136 | 579.559 | 12.3909 | 0
2019-11-20 | 29.2932 | 22.9564 | 36.6775 | 13.7211 | 23.2248 | 21.855 | 25.2222 | 3.3672 | 6.0683 | 558.5334 | 9.435 | 1.0986
2019-11-21 | 25.9616 | 19.3772 | 36.3031 | 16.9258 | 23.6612 | 21.76 | 25.805 | 4.045 | 2.3004 | 547.5647 | 10.5769 | 0
2019-11-22 | 22.1991 | 17.4744 | 29.2522 | 11.7778 | 22.8769 | 21.76 | 24.1578 | 2.3978 | -0.67776 | 602.2294 | 105.5994 | 22.341
2019-11-23 | 24.0221 | 19.71 | 29.3522 | 9.6422 | 24.0724 | 22.7172 | 26.195 | 3.4778 | -0.050359 | 771.2825 | 11.7038 | 0
2019-11-24 | 24.6234 | 18.9494 | 29.9561 | 11.0067 | 23.3185 | 21.0911 | 25.125 | 4.0339 | 1.3049 | 747.2566 | 13.1132 | 7.0486
2019-11-25 | 18.9757 | 13.7014 | 25.9025 | 12.2011 | 19.2614 | 18.7111 | 23.7728 | 5.0617 | -0.28575 | 2396.4052 | 188.0597 | 24.2423
2019-11-26 | 18.5014 | 12.3517 | 26.9325 | 14.5808 | 18.8193 | 18.14 | 19.4722 | 1.3322 | -0.31794 | 2383.8922 | 27.0665 | 0
2019-11-27 | 21.9946 | 13.3092 | 30.61 | 17.3008 | 19.2733 | 19.0922 | 19.3772 | 0.285 | 2.7213 | 2345.0857 | 23.2609 | 0
2019-11-28 | 24.7106 | 18.2356 | 31.7311 | 13.4956 | 19.7917 | 18.4261 | 20.9011 | 2.475 | 4.9189 | 2308.2522 | 26.8832 | 0
2019-11-29 | 27.6751 | 20.3289 | 35.9714 | 15.6425 | 20.5146 | 20.1378 | 21.4728 | 1.335 | 7.1605 | 2261.4775 | 25.4707 | 0
2019-11-30 | 25.7938 | 18.4736 | 34.3744 | 15.9008 | 19.2056 | 18.7111 | 20.71 | 1.9989 | 6.5882 | 2214.1821 | 26.2706 | 0
2019-12-01 | 25.5599 | 18.1881 | 32.9144 | 14.7264 | 18.9885 | 18.9011 | 19.0922 | 0.19111 | 6.5714 | 2174.3401 | 27.8643 | 0
2019-12-02 | 23.246 | 16.3794 | 27.7656 | 11.3861 | 21.0464 | 19.0922 | 23.6772 | 4.585 | 2.1996 | 2139.4431 | 21.3609 | 3.3837
2019-12-03 | 20.6196 | 15.0911 | 27.7153 | 12.6242 | 20.8611 | 20.5189 | 22.4289 | 1.91 | -0.24146 | 2111.4291 | 17.5361 | 1.8251
2019-12-04 | 18.5593 | 12.1097 | 24.9311 | 12.8214 | 19.5091 | 18.9011 | 20.71 | 1.8089 | -0.94981 | 2076.1741 | 18.9329 | 0
2019-12-05 | 21.6096 | 9.81 | 32.2439 | 22.4339 | 19.2919 | 18.7111 | 19.5672 | 0.85611 | 2.3177 | 2035.3544 | 21.8337 | 0
2019-12-06 | 25.7653 | 18.5686 | 34.2764 | 15.7078 | 19.2028 | 18.9011 | 19.7578 | 0.85667 | 6.5625 | 1992.2073 | 26.8972 | 0
2019-12-07 | 25.3226 | 18.2356 | 32.7619 | 14.5264 | 20.4078 | 19.0922 | 22.4289 | 3.3367 | 4.9148 | 1959.5565 | 18.7278 | 0
2019-12-08 | 24.8617 | 16.9033 | 34.2694 | 17.3661 | 21.1093 | 20.71 | 21.9511 | 1.2411 | 3.7523 | 1933.7484 | 22.6825 | 0
2019-12-09 | 27.6259 | 18.4736 | 36.5164 | 18.0428 | 21.9157 | 21.0911 | 22.6211 | 1.53 | 5.7103 | 1888.6951 | 24.2726 | 0
2019-12-10 | 29.2593 | 21.9031 | 37.8258 | 15.9228 | 22.1513 | 21.76 | 23.0039 | 1.2439 | 7.108 | 1840.0318 | 21.382 | 0
2019-12-11 | 29.7063 | 23.9653 | 36.7831 | 12.8178 | 22.8281 | 21.9511 | 23.9661 | 2.015 | 6.8783 | 1803.8357 | 17.4258 | 0
2019-12-12 | 22.3561 | 16.7606 | 28.6053 | 11.8447 | 20.0858 | 18.7111 | 23.8689 | 5.1578 | 2.2703 | 1760.6473 | 27.3073 | 0
2019-12-13 | 23.8817 | 12.9775 | 32.7589 | 19.7814 | 19.4457 | 17.76 | 20.805 | 3.045 | 4.436 | 1710.1938 | 24.4339 | 0
2019-12-14 | 25.748 | 19.9953 | 31.8811 | 11.8858 | 20.3943 | 20.0428 | 21.3778 | 1.335 | 5.3537 | 1673.0815 | 17.9391 | 0
2019-12-15 | 23.4989 | 16.1417 | 30.66 | 14.5183 | 19.8807 | 19.0922 | 21.2822 | 2.19 | 3.6182 | 1643.893 | 21.7667 | 0
2019-12-16 | 25.2508 | 18.0931 | 33.8536 | 15.7606 | 19.9855 | 19.7578 | 20.3289 | 0.57111 | 5.2654 | 1607.7883 | 21.8587 | 0
2019-12-17 | 26.5278 | 18.3786 | 34.2725 | 15.8939 | 21.9517 | 20.0428 | 24.7378 | 4.695 | 4.5761 | 1578.2822 | 23.254 | 0
2019-12-18 | 28.1265 | 21.2825 | 35.7111 | 14.4286 | 21.4535 | 18.9011 | 23.8689 | 4.9678 | 6.673 | 1525.9755 | 22.7 | 0
2019-12-19 | 29.7377 | 19.5681 | 38.1075 | 18.5394 | 22.2431 | 21.1872 | 23.5811 | 2.3939 | 7.4947 | 1489.8444 | 18.7498 | 0
2019-12-20 | 19.8853 | 15.0908 | 26.6836 | 11.5928 | 21.9284 | 21.0911 | 23.5811 | 2.49 | -2.0432 | 1566.1859 | 23.9588 | 20.9407
2019-12-21 | 23.2354 | 14.7078 | 32.6544 | 17.9467 | 21.6941 | 21.2822 | 22.525 | 1.2428 | 1.5412 | 1544.5393 | 18.3914 | 0
2019-12-22 | 26.0267 | 17.9975 | 33.5389 | 15.5414 | 22.324 | 21.6639 | 23.0039 | 1.34 | 3.7027 | 1521.1549 | 20.5038 | 0
2019-12-23 | 28.3252 | 20.9011 | 36.3544 | 15.4533 | 22.5072 | 20.4239 | 24.255 | 3.8311 | 5.818 | 1486.9373 | 22.7033 | 0
2019-12-24 | 30.8161 | 20.71 | 41.2981 | 20.5881 | 22.7101 | 20.615 | 24.9311 | 4.3161 | 8.106 | 1442.1803 | 17.1436 | 0
2019-12-25 | 21.7124 | 16.0936 | 28.6067 | 12.5131 | 19.1529 | 17.855 | 23.1 | 5.245 | 2.5595 | 1406.8932 | 23.1323 | 0
2019-12-26 | 25.709 | 16.0928 | 34.8525 | 18.7597 | 20.2775 | 19.4722 | 20.9011 | 1.4289 | 5.4315 | 1374.4033 | 24.1249 | 0
2019-12-27 | 29.8664 | 22.7644 | 37.83 | 15.0656 | 22.4071 | 20.9961 | 23.2922 | 2.2961 | 7.4593 | 1337.5569 | 19.0464 | 0
2019-12-28 | 27.4104 | 23.3406 | 33.17 | 9.8294 | 24.633 | 22.9078 | 26.8789 | 3.9711 | 2.7774 | 1310.8456 | 15.3994 | 0
2019-12-29 | 27.9101 | 22.3336 | 35.3331 | 12.9994 | 25.3599 | 24.545 | 26.0972 | 1.5522 | 2.5503 | 1280.4138 | 15.5105 | 0
2019-12-30 | 29.1836 | 19.71 | 37.7689 | 18.0589 | 24.0534 | 23.5811 | 26 | 2.4189 | 5.1302 | 1249.7911 | 18.0595 | 0
2019-12-31 | 29.6176 | 23.8706 | 37.5567 | 13.6861 | 24.0483 | 23.5811 | 24.4478 | 0.86667 | 5.5693 | 1220.8652 | 13.3386 | 0
2020-01-01 | 23.0117 | 18.6161 | 28.6067 | 9.9906 | 23.7182 | 23.1 | 24.3511 | 1.2511 | -0.70649 | 1219.8406 | 10.9289 | 10.7369
2020-01-02 | 26.7324 | 16.8081 | 36.3 | 19.4919 | 22.6418 | 21.76 | 23.1 | 1.34 | 4.0906 | 1204.2894 | 17.5734 | 0
2020-01-03 | 28.8814 | 21.4736 | 36.625 | 15.1514 | 23.6588 | 23.0039 | 24.1578 | 1.1539 | 5.2225 | 1178.6104 | 17.1328 | 0
2020-01-04 | 30.0379 | 22.3342 | 38.4917 | 16.1575 | 23.2458 | 22.4289 | 24.6411 | 2.2122 | 6.7922 | 1149.1375 | 16.0733 | 0
2020-01-05 | 27.0301 | 18.9967 | 37.4961 | 18.4994 | 23.4632 | 22.8122 | 25.4161 | 2.6039 | 3.5669 | 1129.9075 | 11.4374 | 1.6464
2020-01-06 | 21.6396 | 13.2206 | 30.1056 | 16.885 | 20.1796 | 19.2822 | 22.8122 | 3.53 | 1.46 | 1097.2854 | 17.0402 | 0
2020-01-07 | 25.2797 | 15.6633 | 33.4844 | 17.8211 | 21.2076 | 19.0922 | 23.8689 | 4.7767 | 4.0721 | 1065.6463 | 20.7034 | 0
2020-01-08 | 29.7027 | 21.9508 | 39.4458 | 17.495 | 21.5303 | 18.9961 | 23.0039 | 4.0078 | 8.1724 | 1025.7468 | 17.664 | 0
2020-01-09 | 28.08 | 20.4239 | 36.5114 | 16.0875 | 22.0482 | 21.2822 | 23.5811 | 2.2989 | 6.0318 | 992.9901 | 17.7649 | 0
2020-01-10 | 25.4093 | 17.3794 | 33.9528 | 16.5733 | 22.3317 | 21.855 | 23.3878 | 1.5328 | 3.0776 | 969.0451 | 14.9949 | 2.0917
2020-01-11 | 27.4887 | 22.1419 | 34.5394 | 12.3975 | 23.596 | 22.8122 | 24.4478 | 1.6356 | 3.8928 | 942.755 | 14.4642 | 0
2020-01-12 | 23.4564 | 16.475 | 31.6269 | 15.1519 | 22.8542 | 22.4289 | 24.9311 | 2.5022 | 0.60219 | 1036.433 | 32.2564 | 30.4354
2020-01-13 | 28.9359 | 23.5811 | 34.3789 | 10.7978 | 24.0105 | 22.4289 | 25.125 | 2.6961 | 4.9254 | 1033.0982 | 12.9495 | 0
2020-01-14 | 28.8335 | 21.8556 | 35.0775 | 13.2219 | 25.1704 | 24.9311 | 25.9022 | 0.97111 | 3.6631 | 1018.6079 | 11.6477 | 0
2020-01-15 | 22.3223 | 18.1881 | 26.7325 | 8.5444 | 24.2379 | 22.0461 | 25.805 | 3.7589 | -1.9156 | 1312.2321 | 130.9519 | 23.2345
2020-01-16 | 22.4371 | 17.4739 | 27.9636 | 10.4897 | 20.2288 | 19.5672 | 21.9511 | 2.3839 | 2.2083 | 1340.8527 | 16.6846 | 0
2020-01-17 | 25.224 | 19.2344 | 31.6797 | 12.4453 | 20.8665 | 19.5672 | 22.4289 | 2.8617 | 4.3575 | 1312.3729 | 17.8911 | 0
2020-01-18 | 26.5789 | 20.3289 | 33.23 | 12.9011 | 21.6427 | 20.615 | 22.525 | 1.91 | 4.9363 | 1283.6184 | 19.2672 | 0
2020-01-19 | 29.3441 | 23.5325 | 35.6528 | 12.1203 | 22.9587 | 21.9511 | 23.8689 | 1.9178 | 6.3854 | 1254.6748 | 15.4901 | 0
2020-01-20 | 29.9865 | 21.33 | 40.9406 | 19.6106 | 24.0188 | 23.4839 | 25.61 | 2.1261 | 5.9677 | 1251.3718 | 20.333 | 9.5006
2020-01-21 | 24.9478 | 17.7125 | 33.1733 | 15.4608 | 23.9937 | 23.6772 | 25.61 | 1.9328 | 0.95415 | 1259.4643 | 16.7584 | 0
2020-01-22 | 27.2571 | 18.1406 | 36.5194 | 18.3789 | 23.5162 | 23.2922 | 23.9661 | 0.67389 | 3.7408 | 1228.7115 | 19.5014 | 0
2020-01-23 | 29.1328 | 22.8125 | 36.8475 | 14.035 | 24.0609 | 22.6211 | 25.4161 | 2.795 | 5.072 | 1195.3931 | 15.9334 | 0
2020-01-24 | 29.8567 | 23.2925 | 37.1706 | 13.8781 | 23.5746 | 23.0039 | 25.2222 | 2.2183 | 6.2821 | 1163.1798 | 16.2409 | 0
2020-01-25 | 29.2796 | 19.7106 | 37.8317 | 18.1211 | 23.3753 | 23.1961 | 23.5811 | 0.385 | 5.9043 | 1140.229 | 20.5013 | 0
2020-01-26 | 27.3475 | 18.0925 | 36.0883 | 17.9958 | 23.3322 | 23.1961 | 23.7728 | 0.57667 | 4.0153 | 1131.4288 | 12.1279 | 12.0699
2020-01-27 | 25.9226 | 18.9967 | 31.8825 | 12.8858 | 22.7567 | 22.525 | 23.1961 | 0.67111 | 3.1659 | 1283.517 | 61.047 | 11.6949
2020-01-28 | 26.1548 | 19.2342 | 34.3286 | 15.0944 | 22.1426 | 21.0911 | 23.5811 | 2.49 | 4.0122 | 1284.6252 | 19.8638 | 0
2020-01-29 | 21.5277 | 16.8083 | 28.2589 | 11.4506 | 22.2558 | 22.1422 | 22.6211 | 0.47889 | -0.7281 | 1289.9766 | 15.307 | 8.0769
2020-01-30 | 24.0189 | 15.2331 | 32.345 | 17.1119 | 22.1641 | 21.9511 | 22.2378 | 0.28667 | 1.8548 | 1265.5675 | 19.5509 | 0
2020-01-31 | 26.8456 | 19.5675 | 34.5919 | 15.0244 | 22.5827 | 21.1872 | 23.5811 | 2.3939 | 4.2629 | 1236.1423 | 21.6654 | 0
2020-02-01 | 28.4008 | 21.9508 | 35.7642 | 13.8133 | 23.4612 | 21.1872 | 25.805 | 4.6178 | 4.9396 | 1201.9097 | 18.4179 | 0
2020-02-02 | 29.4829 | 22.19 | 37.0642 | 14.8742 | 23.1864 | 22.8122 | 24.6411 | 1.8289 | 6.2965 | 1172.6063 | 16.5872 | 0
2020-02-03 | 30.9945 | 24.9806 | 37.2786 | 12.2981 | 24.501 | 22.525 | 27.075 | 4.55 | 6.4935 | 1145.0561 | 16.1055 | 0
2020-02-04 | 28.5791 | 20.1867 | 36.6206 | 16.4339 | 23.1118 | 22.3328 | 24.9311 | 2.5983 | 5.4673 | 1109.8206 | 14.559 | 9.4069
2020-02-05 | 21.1312 | 15.9506 | 26.7844 | 10.8339 | 22.4588 | 21.9511 | 24.1578 | 2.2067 | -1.3276 | 1111.1906 | 12.9762 | 0
2020-02-06 | 24.1521 | 17.855 | 32.0356 | 14.1806 | 22.1041 | 22.0461 | 22.2378 | 0.19167 | 2.048 | 1094.9575 | 12.7462 | 0
2020-02-07 | 22.8939 | 19.1392 | 28.7061 | 9.5669 | 18.0363 | 16.3322 | 22.1422 | 5.81 | 4.8576 | 4407.3476 | 1710.8822 | 42.9477
2020-02-08 | 23.9446 | 18.4736 | 30.4075 | 11.9339 | 16.3916 | 16.3322 | 16.5228 | 0.19056 | 7.553 | 5370.8887 | 37.5861 | 0
2020-02-09 | 22.609 | 18.5211 | 29.9542 | 11.4331 | 16.6633 | 16.5228 | 16.8078 | 0.285 | 5.9457 | 5339.2817 | 48.7452 | 21.3977
2020-02-10 | 21.9521 | 17.3314 | 27.8161 | 10.4847 | 16.9221 | 16.8078 | 17.0939 | 0.28611 | 5.03 | 5663.8317 | 36.0537 | 0
2020-02-11 | 23.276 | 18.3306 | 28.5081 | 10.1775 | 17.2107 | 17.0939 | 17.3789 | 0.285 | 6.0653 | 5598.0863 | 35.8385 | 0
2020-02-12 | 24.1256 | 18.6636 | 30.0061 | 11.3425 | 18.5308 | 17.3789 | 19.8528 | 2.4739 | 5.5948 | 5524.261 | 39.8173 | 0
2020-02-13 | 22.8699 | 19.2342 | 26.8311 | 7.5969 | 20.4618 | 19.8528 | 20.615 | 0.76222 | 2.4081 | 5481.6727 | 23.2743 | 0
2020-02-14 | 25.4088 | 17.6644 | 34.2189 | 16.5544 | 20.2541 | 20.0428 | 20.615 | 0.57222 | 5.1546 | 5423.9369 | 40.0655 | 0
2020-02-15 | 27.5693 | 21.2819 | 34.7514 | 13.4694 | 20.0675 | 20.0428 | 20.1378 | 0.095 | 7.5018 | 5368.8492 | 35.6269 | 0
2020-02-16 | 27.7833 | 23.3886 | 33.3825 | 9.9939 | 20.3397 | 20.1378 | 20.5189 | 0.38111 | 7.4436 | 5331.5318 | 29.7583 | 0
2020-02-17 | 24.3297 | 17.9981 | 30.5581 | 12.56 | 21.0043 | 20.615 | 22.1422 | 1.5272 | 3.3254 | 5301.3707 | 14.8363 | 0
2020-02-18 | 21.0342 | 10.45 | 30.7675 | 20.3175 | 20.7858 | 20.3289 | 22.1422 | 1.8133 | 0.24842 | 5246.2009 | 34.9761 | 0
2020-02-19 | 24.5296 | 17.5225 | 33.0286 | 15.5061 | 20.3398 | 20.2339 | 20.4239 | 0.19 | 4.1899 | 5189.6206 | 40.5181 | 0
2020-02-20 | 23.1155 | 18.0931 | 30.5603 | 12.4672 | 20.4645 | 20.4239 | 20.5189 | 0.095 | 2.6511 | 5146.1871 | 32.3691 | 0
2020-02-21 | 18.566 | 16.7128 | 20.4719 | 3.7592 | 20.3814 | 20.2339 | 20.615 | 0.38111 | -1.8154 | 5113.5289 | 15.7289 | 0
2020-02-22 | 19.3074 | 16.6656 | 24.2078 | 7.5422 | 19.5764 | 19.1872 | 20.2339 | 1.0467 | -0.26906 | 5079.7856 | 18.1139 | 0
2020-02-23 | 21.5255 | 15.1864 | 28.5111 | 13.3247 | 18.7895 | 18.4261 | 19.1872 | 0.76111 | 2.736 | 5046.474 | 30.5547 | 0
2020-02-24 | 24.0238 | 16.9983 | 32.6025 | 15.6042 | 18.9934 | 18.9011 | 19.1872 | 0.28611 | 5.0304 | 5017.4959 | 32.8923 | 0
2020-02-25 | 22.4576 | 12.9725 | 30.6597 | 17.6872 | 19.0672 | 18.9961 | 19.0922 | 0.096111 | 3.3904 | 4980.5497 | 29.3314 | 0
2020-02-26 | 23.6648 | 12.5819 | 33.0675 | 20.4856 | 19.0649 | 18.9961 | 19.1872 | 0.19111 | 4.5999 | 4950.5197 | 31.2114 | 0
2020-02-27 | 26.3054 | 19.3772 | 34.0667 | 14.6894 | 19.3979 | 18.9961 | 19.8528 | 0.85667 | 6.9075 | 4931.6048 | 24.7971 | 0
2020-02-28 | 27.4317 | 20.71 | 34.5906 | 13.8806 | 20.0626 | 19.9478 | 20.1378 | 0.19 | 7.3691 | 4916.1757 | 24.8017 | 0
2020-02-29 | 28.2716 | 22.0944 | 35.1764 | 13.0819 | 20.5075 | 20.1378 | 20.9011 | 0.76333 | 7.7641 | 4834.2679 | 80.3146 | 0
2020-03-01 | 26.7598 | 21.3306 | 32.9689 | 11.6383 | 21.0577 | 20.71 | 21.6639 | 0.95389 | 5.7021 | 4722.4678 | 59.4823 | 0
2020-03-02 | 26.3593 | 21.1869 | 32.4525 | 11.2656 | 20.8551 | 20.3289 | 21.6639 | 1.335 | 5.5042 | 4617.7235 | 38.1142 | 0
2020-03-03 | 27.4598 | 21.6164 | 34.5411 | 12.9247 | 20.7547 | 20.5189 | 20.9011 | 0.38222 | 6.7051 | 4583.3922 | 23.5342 | 0
2020-03-04 | 29.0049 | 22.6692 | 36.5208 | 13.8517 | 21.1393 | 20.9011 | 21.3778 | 0.47667 | 7.8656 | 4533.2785 | 59.3882 | 0
2020-03-05 | 28.5336 | 23.3883 | 34.3786 | 10.9903 | 21.719 | 21.3778 | 22.3328 | 0.955 | 6.8146 | 4462.1042 | 18.4287 | 0
2020-03-06 | 28.836 | 23.5325 | 34.5919 | 11.0594 | 22.3203 | 22.1422 | 22.525 | 0.38278 | 6.5158 | 4423.2734 | 49.5996 | 0
2020-03-07 | 28.862 | 23.0047 | 36.1944 | 13.1897 | 22.1618 | 21.9511 | 22.525 | 0.57389 | 6.7002 | 4354.8866 | 26.2759 | 0
2020-03-08 | 29.6205 | 23.5325 | 36.735 | 13.2025 | 21.9547 | 21.855 | 22.1422 | 0.28722 | 7.6659 | 4296.9952 | 63.6446 | 0
2020-03-09 | 26.4984 | 19.8525 | 34.9044 | 15.0519 | 21.873 | 21.855 | 21.9511 | 0.096111 | 4.6254 | 4221.6882 | 23.642 | 0
2020-03-10 | 25.7622 | 16.76 | 35.3883 | 18.6283 | 21.9927 | 21.9511 | 22.0461 | 0.095 | 3.7696 | 4209.422 | 24.7963 | 0
2020-03-11 | 26.5726 | 21.6164 | 31.8817 | 10.2653 | 22.2217 | 22.0461 | 22.4289 | 0.38278 | 4.3509 | 4207.9019 | 18.6796 | 1.5351
2020-03-12 | 25.4573 | 18.045 | 33.4333 | 15.3883 | 22.6726 | 22.4289 | 23.1 | 0.67111 | 2.7847 | 4145.9633 | 21.7565 | 0
2020-03-13 | 28.5034 | 22.6689 | 35.8683 | 13.1994 | 23.094 | 22.9078 | 23.2922 | 0.38444 | 5.4094 | 4098.0027 | 53.5323 | 0
2020-03-14 | 20.303 | 15.6164 | 28.0125 | 12.3961 | 22.1546 | 20.0428 | 23.1961 | 3.1533 | -1.8516 | 4041.3522 | 31.4121 | 1.0869
2020-03-15 | 18.9427 | 13.9419 | 27.4231 | 13.4811 | 18.5834 | 18.045 | 19.9478 | 1.9028 | 0.3593 | 3975.9754 | 23.2428 | 0
2020-03-16 | 20.2544 | 15.9031 | 25.9039 | 10.0008 | 18.3048 | 18.045 | 18.8061 | 0.76111 | 1.9496 | 3947.3504 | 16.462 | 0
2020-03-17 | 20.5839 | 16.475 | 24.2086 | 7.7336 | 19.3265 | 18.8061 | 19.7578 | 0.95167 | 1.2574 | 3951.0511 | 14.6614 | 9.5885
2020-03-18 | 20.9591 | 13.5094 | 29.6025 | 16.0931 | 19.4754 | 19.2822 | 19.8528 | 0.57056 | 1.4837 | 3941.8348 | 22.6007 | 0
2020-03-19 | 22.7249 | 14.1769 | 32.8075 | 18.6306 | 19.3871 | 19.2822 | 19.5672 | 0.285 | 3.3378 | 3916.0655 | 24.0925 | 0
2020-03-20 | 23.93 | 16.3769 | 31.935 | 15.5581 | 19.7476 | 19.5672 | 20.1378 | 0.57056 | 4.1824 | 3900.5807 | 23.3165 | 0
2020-03-21 | 24.7751 | 18.8067 | 31.5781 | 12.7714 | 20.0648 | 19.7578 | 20.3289 | 0.57111 | 4.7103 | 3871.3288 | 45.0772 | 0
2020-03-22 | 25.8213 | 19.5675 | 32.2969 | 12.7294 | 20.0937 | 19.7578 | 20.3289 | 0.57111 | 5.7277 | 3817.3286 | 28.5911 | 0
2020-03-23 | 26.9671 | 21.0914 | 33.75 | 12.6586 | 20.3407 | 19.8528 | 20.9011 | 1.0483 | 6.6264 | 3730.7198 | 57.0004 | 0
2020-03-24 | 28.5849 | 20.8081 | 35.9211 | 15.1131 | 20.7549 | 20.615 | 21.0911 | 0.47611 | 7.83 | 3662.9186 | 22.8763 | 0
2020-03-25 | 17.4807 | 16.0456 | 20.1392 | 4.0936 | 20.7637 | 20.615 | 20.9961 | 0.38111 | -3.283 | 3701.229 | 9.7447 | 12.1314
2020-03-26 | 18.7601 | 13.1242 | 26.3914 | 13.2672 | 19.8132 | 19.4722 | 20.615 | 1.1428 | -1.0531 | 3673.3337 | 13.6903 | 0
2020-03-27 | 20.6163 | 15.7119 | 27.9636 | 12.2517 | 19.5783 | 19.3772 | 19.8528 | 0.47556 | 1.038 | 3653.2594 | 21.588 | 0
2020-03-28 | 21.2063 | 17.1889 | 27.8678 | 10.6789 | 20.0421 | 19.8528 | 20.3289 | 0.47611 | 1.1642 | 3636.45 | 20.7069 | 0
2020-03-29 | 21.3461 | 16.2842 | 28.1589 | 11.8747 | 20.2472 | 20.1378 | 20.4239 | 0.28611 | 1.0989 | 3618.1729 | 19.3429 | 0
2020-03-30 | 21.5749 | 16.9031 | 27.3233 | 10.4203 | 20.271 | 20.1378 | 20.5189 | 0.38111 | 1.3039 | 3621.0579 | 12.2696 | 0
2020-03-31 | 18.1334 | 16.2847 | 20.9008 | 4.6161 | 20.2709 | 20.1378 | 20.5189 | 0.38111 | -2.1375 | 3584.476 | 44.2947 | 0
2020-04-01 | 16.5062 | 13.7014 | 18.1881 | 4.4867 | 20.148 | 19.8528 | 20.2339 | 0.38111 | -3.6418 | 3567.6886 | 13.6438 | 7.5847
2020-04-02 | 15.9521 | 7.9778 | 24.4 | 16.4222 | 18.7055 | 18.3311 | 19.8528 | 1.5217 | -2.7534 | 3542.3976 | 14.5206 | 0
2020-04-03 | 18.1171 | 10.6444 | 25.2717 | 14.6272 | 18.3655 | 17.95 | 18.9011 | 0.95111 | -0.24832 | 3520.2852 | 21.6957 | 0
2020-04-04 | 20.27 | 14.8519 | 28.3081 | 13.4561 | 17.8266 | 17.475 | 18.9011 | 1.4261 | 2.4434 | 3486.6704 | 23.39 | 0
2020-04-05 | 20.2678 | 14.85 | 26.6836 | 11.8336 | 17.5769 | 17.475 | 17.76 | 0.285 | 2.6908 | 3456.7656 | 21.9203 | 0
2020-04-06 | 15.7948 | 10.8458 | 20.3764 | 9.5306 | 17.2016 | 16.8078 | 17.76 | 0.95222 | -1.4068 | 3436.5487 | 22.6284 | 0
2020-04-07 | 15.9305 | 8.6756 | 21.6164 | 12.9408 | 16.2695 | 15.9511 | 16.7128 | 0.76167 | -0.33901 | 3395.5347 | 11.1399 | 0
2020-04-08 | 17.3513 | 14.3731 | 22.1906 | 7.8175 | 15.8909 | 15.3778 | 16.4272 | 1.0494 | 1.4604 | 3369.7637 | 19.5922 | 0
2020-04-09 | 17.6263 | 12.98 | 23.7256 | 10.7456 | 15.9744 | 15.3778 | 16.5228 | 1.145 | 1.6519 | 3331.7366 | 19.1232 | 0
2020-04-10 | 18.0584 | 12.6419 | 24.1594 | 11.5175 | 16.3934 | 15.76 | 17.0939 | 1.3339 | 1.6649 | 3304.1928 | 22.9718 | 0
2020-04-11 | 18.7771 | 13.8931 | 24.8836 | 10.9906 | 16.1978 | 15.6639 | 16.9989 | 1.335 | 2.5793 | 3265.5788 | 21.099 | 0
2020-04-12 | 17.8721 | 11.7219 | 20.8056 | 9.0836 | 16.475 | 16.3322 | 16.6178 | 0.28556 | 1.3971 | 3249.1549 | 11.3907 | 5.698
2020-04-13 | 13.8425 | 8.9697 | 20.9483 | 11.9786 | 15.9547 | 15.76 | 16.5228 | 0.76278 | -2.1122 | 3264.2033 | 8.6642 | 4.1541
2020-04-14 | 15.0704 | 6.8189 | 26.4436 | 19.6247 | 15.4048 | 15.0911 | 15.76 | 0.66889 | -0.33439 | 3239.1213 | 13.511 | 0
2020-04-15 | 18.3135 | 12.1536 | 26.0975 | 13.9439 | 15.373 | 15.1872 | 15.76 | 0.57278 | 2.9405 | 3219.2552 | 19.1527 | 0
2020-04-16 | 19.7857 | 15.4728 | 25.8056 | 10.3328 | 16.1769 | 15.6639 | 16.9989 | 1.335 | 3.6088 | 3196.8609 | 21.455 | 0
2020-04-17 | 20.2883 | 15.4256 | 26.1464 | 10.7208 | 16.6959 | 16.0461 | 17.2839 | 1.2378 | 3.5924 | 3162.3897 | 23.1222 | 0
2020-04-18 | 21.2428 | 16.1889 | 27.5194 | 11.3306 | 16.6325 | 15.855 | 17.2839 | 1.4289 | 4.6103 | 3131.4326 | 23.6358 | 0
2020-04-19 | 22.11 | 16.1881 | 30.1544 | 13.9664 | 16.324 | 15.855 | 17.0939 | 1.2389 | 5.786 | 3085.037 | 25.6115 | 0
2020-04-20 | 22.2416 | 15.8056 | 32.4075 | 16.6019 | 16.6107 | 16.4272 | 16.8078 | 0.38056 | 5.6309 | 3062.4967 | 20.9253 | 0
2020-04-21 | 17.2161 | 9.8581 | 26.2183 | 16.3603 | 16.6514 | 16.5228 | 16.9028 | 0.38 | 0.56466 | 3049.1552 | 11.8854 | 0
2020-04-22 | 19.1185 | 13.6053 | 27.075 | 13.4697 | 16.5851 | 16.5228 | 16.7128 | 0.19 | 2.5334 | 3044.4993 | 13.7162 | 0
2020-04-23 | 22.929 | 17.1411 | 28.6061 | 11.465 | 17.4445 | 16.7128 | 18.5211 | 1.8083 | 5.4844 | 2975.9245 | 47.8955 | 0
2020-04-24 | 21.9166 | 17.9981 | 28.7869 | 10.7889 | 18.1138 | 17.76 | 18.5211 | 0.76111 | 3.8028 | 2944.6841 | 8.0562 | 2.6513
2020-04-25 | 17.7735 | 14.9 | 23.5806 | 8.6806 | 18.0224 | 17.76 | 18.5211 | 0.76111 | -0.24895 | 2945.0126 | 9.0711 | 2.1738
2020-04-26 | 16.6764 | 13.5578 | 20.2342 | 6.6764 | 17.9025 | 17.76 | 18.045 | 0.285 | -1.2261 | 2943.5533 | 7.1358 | 0
2020-04-27 | 17.7613 | 16.7606 | 19.3769 | 2.6164 | 17.7936 | 17.665 | 18.045 | 0.38 | -0.032352 | 2945.1917 | 6.3564 | 0
2020-04-28 | 14.6812 | 6.9619 | 20.1858 | 13.2239 | 17.0927 | 16.3322 | 17.95 | 1.6178 | -2.4115 | 2938.4349 | 8.6719 | 0
2020-04-29 | 14.8786 | 5.3808 | 24.1114 | 18.7306 | 15.2 | 13.75 | 16.5228 | 2.7728 | -0.32135 | 2912.8774 | 16.4766 | 0
2020-04-30 | 17.7023 | 12.2556 | 24.7875 | 12.5319 | 15.1685 | 14.23 | 16.0461 | 1.8161 | 2.5338 | 2898.5247 | 20.2179 | 0
2020-05-01 | 15.0951 | 7.9261 | 24.3031 | 16.3769 | 14.5336 | 13.75 | 15.5689 | 1.8189 | 0.56155 | 2889.4952 | 17.1305 | 0
2020-05-02 | 17.581 | 10.4525 | 23.7258 | 13.2733 | 15.3033 | 14.23 | 16.6178 | 2.3878 | 2.2777 | 2870.6199 | 16.6505 | 0
2020-05-03 | 17.6469 | 13.6058 | 24.4486 | 10.8428 | 15.1286 | 14.23 | 15.9511 | 1.7211 | 2.5183 | 2852.3883 | 15.8352 | 0
2020-05-04 | 17.6806 | 12.1083 | 25.805 | 13.6967 | 15.6263 | 15.3778 | 15.76 | 0.38222 | 2.0543 | 2839.5698 | 13.8316 | 0
2020-05-05 | 12.0272 | 2.9989 | 16.6175 | 13.6186 | 14.9492 | 14.0378 | 16.3322 | 2.2944 | -2.922 | 2832.8864 | 11.4854 | 0
2020-05-06 | 8.9622 | -0.48583 | 19.52 | 20.0058 | 11.7672 | 10.455 | 13.9422 | 3.4872 | -2.8049 | 2807.1907 | 9.8367 | 0
2020-05-07 | 12.6255 | 7.3775 | 19.2819 | 11.9044 | 11.8249 | 10.3572 | 13.1728 | 2.8156 | 0.80061 | 2790.0974 | 11.0239 | 0
2020-05-08 | 14.9058 | 10.5033 | 21.0925 | 10.5892 | 11.8035 | 10.2589 | 13.0761 | 2.8172 | 3.1023 | 2768.0348 | 17.1732 | 0
2020-05-09 | 17.7625 | 12.835 | 25.0786 | 12.2436 | 12.2001 | 10.8461 | 13.8461 | 3 | 5.5624 | 2745.2093 | 23.8978 | 0
2020-05-10 | 19.2001 | 15.0431 | 26.5364 | 11.4933 | 12.2598 | 11.8189 | 13.365 | 1.5461 | 6.9403 | 2720.7792 | 17.18 | 0
2020-05-11 | 15.3896 | 8.6714 | 22.8619 | 14.1906 | 11.9308 | 11.3339 | 13.2689 | 1.935 | 3.4588 | 2706.5228 | 12.5172 | 0
2020-05-12 | 14.9637 | 7.3042 | 23.0042 | 15.7 | 12.1988 | 11.9161 | 12.4972 | 0.58111 | 2.7649 | 2688.9761 | 13.6919 | 0
2020-05-13 | 11.3285 | 4.8292 | 17.6169 | 12.7878 | 11.8642 | 11.2361 | 12.5939 | 1.3578 | -0.53566 | 2674.5246 | 6.9455 | 0
2020-05-14 | 11.5316 | 2.9764 | 20.2814 | 17.305 | 11.7191 | 10.3572 | 12.98 | 2.6228 | -0.18751 | 2660.6338 | 7.6483 | 0
2020-05-15 | 16.4891 | 10.5525 | 24.6931 | 14.1406 | 11.3408 | 10.455 | 12.11 | 1.655 | 5.1484 | 2641.1417 | 16.8499 | 0
2020-05-16 | 20.3524 | 14.9469 | 28.5586 | 13.6117 | 12.8082 | 11.4311 | 14.4211 | 2.99 | 7.5442 | 2614.4258 | 22.9145 | 0
2020-05-17 | 20.5276 | 14.6561 | 29.0531 | 14.3969 | 12.9293 | 12.69 | 13.75 | 1.06 | 7.5983 | 2600.291 | 19.3333 | 0
2020-05-18 | 19.3784 | 12.3753 | 26.2444 | 13.8692 | 14.0063 | 12.8828 | 15.6639 | 2.7811 | 5.3721 | 2583.8846 | 20.3161 | 0
2020-05-19 | 19.4717 | 15.855 | 25.0786 | 9.2236 | 14.1362 | 13.1728 | 14.9 | 1.7272 | 5.3355 | 2564.227 | 16.8829 | 0
2020-05-20 | 11.5631 | 9.4719 | 16.5225 | 7.0506 | 12.9689 | 11.9161 | 14.5172 | 2.6011 | -1.4058 | 2550.9202 | 6.7873 | 0
2020-05-21 | 10.2129 | 7.0781 | 13.1725 | 6.0944 | 10.4928 | 9.7678 | 11.8189 | 2.0511 | -0.27988 | 2532.1382 | 10.1034 | 0
2020-05-22 | 6.5087 | -0.29556 | 13.0758 | 13.3714 | 8.9461 | 8.1822 | 9.7678 | 1.5856 | -2.4374 | 2505.2569 | 16.9018 | 0
2020-05-23 | 7.3998 | -0.97167 | 16.6175 | 17.5892 | 8.7634 | 7.5822 | 9.8661 | 2.2839 | -1.3635 | 2493.605 | 16.3501 | 1.1689
2020-05-24 | 13.609 | 7.0275 | 22.8617 | 15.8342 | 8.9304 | 7.5822 | 10.1611 | 2.5789 | 4.6786 | 2482.7229 | 11.4197 | 0
2020-05-25 | 13.4455 | 5.9572 | 22.5725 | 16.6153 | 9.0187 | 8.4811 | 9.965 | 1.4839 | 4.4268 | 2476.6175 | 9.5334 | 0
2020-05-26 | 15.9547 | 8.8169 | 22.7181 | 13.9011 | 10.0272 | 8.7789 | 11.5278 | 2.7489 | 5.9275 | 2459.1702 | 18.9452 | 0
2020-05-27 | 17.7431 | 13.7969 | 24.3033 | 10.5064 | 10.3006 | 9.275 | 11.0411 | 1.7661 | 7.4426 | 2431.5844 | 20.0457 | 0
2020-05-28 | 11.5607 | 4.0994 | 19.71 | 15.6106 | 10.3484 | 9.8661 | 11.2361 | 1.37 | 1.2123 | 2418.2329 | 8.2554 | 0
2020-05-29 | 9.9808 | 3.1233 | 20.0903 | 16.9669 | 10.1533 | 9.4722 | 11.3339 | 1.8617 | -0.17248 | 2405.7455 | 9.1673 | 0
2020-05-30 | 5.98 | 2.6239 | 11.1875 | 8.5636 | 9.6774 | 8.68 | 10.9439 | 2.2639 | -3.6974 | 2382.6593 | 12.2989 | 0
2020-05-31 | 6.5443 | -1.72 | 16.6653 | 18.3853 | 8.1362 | 7.4811 | 9.3728 | 1.8917 | -1.5918 | 2369.5832 | 18.5674 | 0
2020-06-01 | 8.5963 | 0.70444 | 17.6175 | 16.9131 | 8.1843 | 7.0789 | 9.4722 | 2.3933 | 0.41195 | 2366.6691 | 9.1476 | 0
2020-06-02 | 10.9056 | 6.1658 | 17.95 | 11.7842 | 8.5021 | 7.1789 | 9.6689 | 2.49 | 2.4035 | 2359.2106 | 6.5815 | 0
2020-06-03 | 7.9314 | 5.7572 | 10.1608 | 4.4036 | 7.7996 | 7.3811 | 8.68 | 1.2989 | 0.13181 | 2341.6693 | 9.8 | 0
2020-06-04 | 5.7666 | 1.5794 | 9.2739 | 7.6944 | 7.5923 | 7.0789 | 8.2822 | 1.2033 | -1.8257 | 2331.0285 | 9.587 | 4.034
2020-06-05 | 8.858 | 1.9075 | 17.8075 | 15.9 | 7.4384 | 6.6739 | 8.1822 | 1.5083 | 1.4196 | 2336.5769 | 11.8972 | 0
2020-06-06 | 11.5749 | 5.1997 | 19.8536 | 14.6539 | 8.7064 | 7.4811 | 10.0628 | 2.5817 | 2.8685 | 2341.7349 | 7.1482 | 0
2020-06-07 | 13.0235 | 6.4506 | 20.6633 | 14.2128 | 9.0743 | 8.1822 | 9.5711 | 1.3889 | 3.9492 | 2335.8272 | 11.1903 | 0
2020-06-08 | 11.3766 | 3.4525 | 20.9961 | 17.5436 | 9.6254 | 8.7789 | 10.2589 | 1.48 | 1.7512 | 2317.7934 | 8.2424 | 0
2020-06-09 | 10.8662 | 2.2125 | 20.3769 | 18.1644 | 9.7508 | 8.68 | 10.5528 | 1.8728 | 1.1153 | 2306.3268 | 9.0584 | 0
2020-06-10 | 14.654 | 10.1575 | 21.235 | 11.0775 | 11.0594 | 10.5528 | 11.3339 | 0.78111 | 3.5946 | 2300.3786 | 7.7373 | 0
2020-06-11 | 15.1379 | 9.1625 | 20.9019 | 11.7394 | 12.4747 | 11.2361 | 14.1339 | 2.8978 | 2.6632 | 2291.2768 | 8.7422 | 0
2020-06-12 | 12.7811 | 5.2886 | 18.0925 | 12.8039 | 12.3544 | 11.2361 | 13.365 | 2.1289 | 0.42672 | 2284.9903 | 8.2507 | 0
2020-06-13 | 8.5743 | -0.24556 | 16.8558 | 17.1014 | 9.7958 | 8.5811 | 11.1389 | 2.5578 | -1.2215 | 2262.7619 | 9.258 | 0
2020-06-14 | 9.9029 | 5.4486 | 15.5686 | 10.12 | 7.9641 | 6.6739 | 9.5711 | 2.8972 | 1.9388 | 2251.111 | 13.707 | 0
2020-06-15 | 11.6975 | 7.0789 | 18.045 | 10.9661 | 6.839 | 5.3472 | 8.0822 | 2.735 | 4.8585 | 2231.5379 | 8.3015 | 0
2020-06-16 | 15.3607 | 11.4306 | 20.3289 | 8.8983 | 7.2565 | 6.6739 | 9.3728 | 2.6989 | 8.1042 | 2214.0526 | 12.3312 | 0
2020-06-17 | 10.5586 | 3.2156 | 16.4275 | 13.2119 | 8.6924 | 8.1822 | 9.0772 | 0.895 | 1.8662 | 2196.4692 | 8.9901 | 0
2020-06-18 | 10.1423 | -0.0033333 | 19.615 | 19.6183 | 8.8538 | 7.28 | 10.0628 | 2.7828 | 1.2884 | 2183.1306 | 9.3476 | 0
2020-06-19 | 13.8336 | 7.4231 | 20.9964 | 13.5733 | 8.3585 | 7.9828 | 9.275 | 1.2922 | 5.4751 | 2174.9598 | 10.9646 | 0
2020-06-20 | 13.5012 | 7.0056 | 20.9964 | 13.9908 | 9.4916 | 8.4811 | 10.8461 | 2.365 | 4.0096 | 2153.4907 | 11.9208 | 0
2020-06-21 | 9.8595 | 4.5328 | 16.4269 | 11.8942 | 9.3418 | 8.5811 | 10.3572 | 1.7761 | 0.51772 | 2138.5284 | 8.1742 | 0
2020-06-22 | 12.5816 | 6.8722 | 19.5675 | 12.6953 | 8.8634 | 7.6822 | 10.0628 | 2.3806 | 3.7183 | 2122.5822 | 7.7699 | 0
2020-06-23 | 9.5843 | 3.4056 | 15.6639 | 12.2583 | 8.8956 | 8.2822 | 9.7678 | 1.4856 | 0.68875 | 2105.0525 | 9.0909 | 0
2020-06-24 | 3.5804 | -0.91722 | 8.7786 | 9.6958 | 8.3777 | 7.4811 | 9.275 | 1.7939 | -4.7973 | 2078.1254 | 11.4352 | 0
2020-06-25 | 4.243 | -2.6078 | 13.5575 | 16.1653 | 7.1339 | 6.4711 | 7.8822 | 1.4111 | -2.891 | 2074.9638 | 21.1181 | 0
2020-06-26 | 7.5108 | 2.4339 | 12.7369 | 10.3031 | 7.0116 | 5.7572 | 7.9828 | 2.2256 | 0.49917 | 2077.7169 | 8.7741 | 0
2020-06-27 | 7.4835 | 2.3025 | 15.3775 | 13.075 | 6.2914 | 5.655 | 7.28 | 1.625 | 1.1921 | 2066.0624 | 9.9961 | 0
2020-06-28 | 7.7845 | 1.2739 | 13.6525 | 12.3786 | 7.0587 | 6.2678 | 8.0822 | 1.8144 | 0.72586 | 2060.9196 | 11.0118 | 0
2020-06-29 | 8.4762 | 4.7239 | 14.8519 | 10.1281 | 6.9788 | 5.9622 | 7.8822 | 1.92 | 1.4974 | 2053.9798 | 7.295 | 0
2020-06-30 | 3.8101 | -2.055 | 10.9919 | 13.0469 | 6.6573 | 6.0639 | 7.5822 | 1.5183 | -2.8473 | 2025.2393 | 14.6221 | 0
2020-07-01 | 5.728 | 0.37611 | 11.1375 | 10.7614 | 7.009 | 6.5728 | 7.1789 | 0.60611 | -1.281 | 2025.9049 | 6.8242 | 1.0693
2020-07-02 | 7.7479 | 1.8083 | 15.7592 | 13.9508 | 7.0236 | 5.7572 | 8.1822 | 2.425 | 0.72429 | 2027.0194 | 10.4105 | 0
2020-07-03 | 9.673 | 4.9339 | 15.5206 | 10.5867 | 7.3887 | 5.86 | 8.7789 | 2.9189 | 2.2842 | 2022.798 | 7.9822 | 0
2020-07-04 | 7.8898 | 2.7706 | 15.4736 | 12.7031 | 7.6167 | 6.4711 | 8.68 | 2.2089 | 0.2731 | 2014.3651 | 13.0099 | 0
2020-07-05 | 6.1525 | 1.6556 | 12.8831 | 11.2275 | 6.674 | 6.2678 | 7.0789 | 0.81111 | -0.52148 | 1996.0167 | 12.6237 | 0
2020-07-06 | 6.7711 | 0.66167 | 9.3728 | 8.7111 | 7.1971 | 6.9778 | 7.3811 | 0.40333 | -0.42601 | 1990.6988 | 5.2191 | 0
2020-07-07 | 6.8425 | 2.2333 | 11.8189 | 9.5856 | 7.2464 | 6.8772 | 7.5822 | 0.705 | -0.40397 | 1987.6891 | 7.0511 | 0
2020-07-08 | 5.8549 | 1.2714 | 11.6733 | 10.4019 | 6.1182 | 5.45 | 7.1789 | 1.7289 | -0.2633 | 1975.5499 | 9.5403 | 0
2020-07-09 | 6.5466 | -0.18 | 12.8814 | 13.0614 | 5.9464 | 4.8311 | 6.9778 | 2.1467 | 0.60024 | 1969.6771 | 10.5818 | 0
2020-07-10 | 11.357 | 7.4311 | 18.3306 | 10.8994 | 6.3974 | 5.45 | 7.9828 | 2.5328 | 4.9596 | 1966.6733 | 8.0352 | 0
2020-07-11 | 9.9393 | 1.685 | 17.1889 | 15.5039 | 7.3095 | 6.0639 | 8.68 | 2.6161 | 2.6298 | 1958.7233 | 10.5738 | 0
2020-07-12 | 10.4679 | 1.6464 | 18.3306 | 16.6842 | 7.2794 | 6.775 | 8.1822 | 1.4072 | 3.1885 | 1949.5259 | 9.1269 | 0
2020-07-13 | 4.7086 | -1.3614 | 11.5764 | 12.9378 | 6.9284 | 5.9622 | 7.4811 | 1.5189 | -2.2198 | 1928.2364 | 13.1994 | 0
2020-07-14 | 6.4709 | -3.6364 | 15.95 | 19.5864 | 7.1865 | 5.7572 | 8.5811 | 2.8239 | -0.71558 | 1919.6599 | 20.8001 | 0
2020-07-15 | 10.393 | 6.2156 | 16.9506 | 10.735 | 7.6902 | 6.4711 | 8.9778 | 2.5067 | 2.7028 | 1924.5523 | 5.1442 | 0
2020-07-16 | 10.6318 | 4.7772 | 19.2819 | 14.5047 | 8.0014 | 7.0789 | 8.5811 | 1.5022 | 2.6304 | 1914.2176 | 6.214 | 0
2020-07-17 | 13.1635 | 7.9811 | 18.8061 | 10.825 | 8.8465 | 7.3811 | 10.2589 | 2.8778 | 4.317 | 1909.0498 | 9.1316 | 0
2020-07-18 | 15.0495 | 5.4353 | 24.3042 | 18.8689 | 8.908 | 8.4811 | 9.7678 | 1.2867 | 6.1415 | 1894.0979 | 13.1541 | 0
2020-07-19 | 10.0686 | 3.5669 | 19.3769 | 15.81 | 8.9573 | 8.7789 | 9.0772 | 0.29833 | 1.1113 | 1889.0187 | 7.5579 | 0
2020-07-20 | 8.1123 | 6.6739 | 10.3558 | 3.6819 | 9.7295 | 9.0772 | 10.2589 | 1.1817 | -1.6173 | 1874.4179 | 4.0057 | 2.3583
2020-07-21 | 7.0804 | 6.3186 | 8.3817 | 2.0631 | 9.6046 | 9.3728 | 9.965 | 0.59222 | -2.5242 | 1874.3596 | 4.146 | 2.206
2020-07-22 | 4.9563 | 1.4931 | 6.825 | 5.3319 | 9.0393 | 8.4811 | 9.5711 | 1.09 | -4.0831 | 1869.3978 | 8.2347 | 1.166
2020-07-23 | 1.2798 | -2.8103 | 4.3075 | 7.1178 | 7.5246 | 6.8772 | 8.4811 | 1.6039 | -6.2447 | 1848.2658 | 10.8435 | 0
2020-07-24 | 2.7828 | -5.2506 | 11.9161 | 17.1667 | 6.5827 | 4.9339 | 7.6822 | 2.7483 | -3.7999 | 1853.2265 | 33.013 | 0
2020-07-25 | 7.5325 | 1.0278 | 14.8511 | 13.8233 | 6.4798 | 5.45 | 7.3811 | 1.9311 | 1.0526 | 1868.3159 | 6.7696 | 0
2020-07-26 | 12.5505 | 5.595 | 19.7581 | 14.1631 | 6.4822 | 4.9339 | 8.0822 | 3.1483 | 6.0683 | 1855.6762 | 7.5837 | 0
2020-07-27 | 7.5953 | 1.2586 | 13.3167 | 12.0581 | 7.3496 | 6.0639 | 8.5811 | 2.5172 | 0.24575 | 1845.3507 | 9.492 | 0
2020-07-28 | 5.9245 | -3.8064 | 16.1414 | 19.9478 | 6.0369 | 5.2439 | 7.1789 | 1.935 | -0.11242 | 1821.3151 | 16.1947 | 0
2020-07-29 | 8.7192 | 1.5417 | 15.3772 | 13.8356 | 6.6722 | 5.2439 | 8.1822 | 2.9383 | 2.047 | 1818.2154 | 6.9676 | 0
2020-07-30 | 10.6517 | 5.3469 | 17.3314 | 11.9844 | 6.2775 | 4.5189 | 7.6822 | 3.1633 | 4.3742 | 1800.4404 | 7.2198 | 0
2020-07-31 | 10.5887 | 1.3453 | 20.71 | 19.3647 | 6.1578 | 5.5522 | 6.9778 | 1.4256 | 4.4308 | 1784.652 | 9.7639 | 0
2020-08-01 | 15.5089 | 4.4681 | 22.5256 | 18.0575 | 8.2685 | 6.1661 | 10.5528 | 4.3867 | 7.2404 | 1771.3795 | 16.9646 | 0
2020-08-02 | 17.3826 | 9.5167 | 25.6614 | 16.1447 | 9.6115 | 9.0772 | 10.1611 | 1.0839 | 7.7711 | 1761.5186 | 13.804 | 0
2020-08-03 | 16.632 | 7.02 | 26.1958 | 19.1758 | 11.4194 | 9.7678 | 13.9422 | 4.1744 | 5.2127 | 1751.4987 | 15.174 | 0
2020-08-04 | 19.9584 | 13.2189 | 26.8789 | 13.66 | 13.0759 | 12.4011 | 13.75 | 1.3489 | 6.8825 | 1740.5908 | 13.8809 | 0
2020-08-05 | 14.8787 | 5.3339 | 22.5256 | 17.1917 | 13.0379 | 12.7872 | 13.365 | 0.57778 | 1.8409 | 1735.6916 | 9.2459 | 0
2020-08-06 | 11.1948 | 2.8075 | 15.1383 | 12.3308 | 11.7147 | 10.1611 | 13.8461 | 3.685 | -0.51994 | 1722.1328 | 18.1843 | 0
2020-08-07 | 9.8878 | 2.2333 | 19.9478 | 17.7144 | 9.4389 | 8.9778 | 10.1611 | 1.1833 | 0.44897 | 1693.9628 | 7.4299 | 0
2020-08-08 | 11.2255 | 1.8256 | 21.8561 | 20.0306 | 9.5007 | 8.8789 | 9.965 | 1.0861 | 1.7248 | 1687.6914 | 8.0628 | 0
2020-08-09 | 15.1619 | 7.2525 | 24.16 | 16.9075 | 11.1079 | 9.6689 | 13.0761 | 3.4072 | 4.0539 | 1675.8608 | 12.4888 | 0
2020-08-10 | 14.5872 | 5.8086 | 22.1419 | 16.3333 | 11.1989 | 9.6689 | 12.4011 | 2.7322 | 3.3882 | 1667.0478 | 12.3113 | 0
2020-08-11 | 6.4512 | -0.16222 | 15.2811 | 15.4433 | 7.8282 | 6.9778 | 9.5711 | 2.5933 | -1.377 | 1624.5772 | 13.8374 | 0
2020-08-12 | 8.235 | 1.685 | 15.9025 | 14.2175 | 7.6826 | 6.2678 | 8.4811 | 2.2133 | 0.55241 | 1613.8936 | 6.7207 | 0
2020-08-13 | 11.1545 | 3.4075 | 21.4256 | 18.0181 | 7.6174 | 6.775 | 8.9778 | 2.2028 | 3.5371 | 1606.2515 | 7.0161 | 0
2020-08-14 | 11.9593 | 6.5714 | 17.9025 | 11.3311 | 8.3305 | 6.9778 | 10.0628 | 3.085 | 3.6287 | 1598.6028 | 9.5746 | 0
2020-08-15 | 8.8125 | -0.64 | 19.9011 | 20.5411 | 7.3994 | 6.5728 | 8.68 | 2.1072 | 1.4131 | 1574.8369 | 12.5511 | 0
2020-08-16 | 11.1204 | 0.73556 | 20.9969 | 20.2614 | 7.9858 | 6.6739 | 9.0772 | 2.4033 | 3.1346 | 1568.4761 | 8.253 | 1.04
2020-08-17 | 13.8445 | 5.675 | 24.1586 | 18.4836 | 9.2186 | 8.2822 | 10.3572 | 2.075 | 4.6259 | 1563.1961 | 10.3753 | 0
2020-08-18 | 13.0004 | 8.5311 | 19.6147 | 11.0836 | 10.4533 | 9.4722 | 11.7222 | 2.25 | 2.5471 | 1558.1144 | 8.6502 | 0
2020-08-19 | 4.8281 | -4.6414 | 9.4225 | 14.0639 | 7.6681 | 6.37 | 9.6689 | 3.2989 | -2.8399 | 1513.3039 | 20.9895 | 0
2020-08-20 | 3.4511 | -6.4392 | 13.6042 | 20.0433 | 6.4762 | 4.8311 | 8.1822 | 3.3511 | -3.0252 | 1483.7292 | 34.6326 | 1.6259
2020-08-21 | 9.3566 | 2.9431 | 17.6642 | 14.7211 | 7.1352 | 5.1411 | 9.0772 | 3.9361 | 2.2214 | 1496.0188 | 7.4215 | 0
2020-08-22 | 11.7318 | 6.6742 | 18.2831 | 11.6089 | 7.2337 | 5.1411 | 9.0772 | 3.9361 | 4.4981 | 1478.9643 | 8.4325 | 0
2020-08-23 | 14.3015 | 8.4311 | 22.1436 | 13.7125 | 7.5039 | 5.3472 | 9.7678 | 4.4206 | 6.7976 | 1462.9949 | 9.9525 | 0
2020-08-24 | 18.0942 | 12.6875 | 25.81 | 13.1225 | 9.5012 | 7.5822 | 11.8189 | 4.2367 | 8.593 | 1446.8118 | 14.3005 | 0
2020-08-25 | 12.9545 | 3.4619 | 22.765 | 19.3031 | 10.5035 | 10.0628 | 11.1389 | 1.0761 | 2.451 | 1434.051 | 8.9402 | 0
2020-08-26 | 9.9358 | 3.1233 | 16.9983 | 13.875 | 10.9688 | 10.3572 | 11.5278 | 1.1706 | -1.033 | 1423.3231 | 8.5118 | 0
2020-08-27 | 10.8891 | 0.2675 | 21.8081 | 21.5406 | 11.8434 | 10.0628 | 13.8461 | 3.7833 | -0.95435 | 1412.6436 | 8.8909 | 0
2020-08-28 | 15.1936 | 6.96 | 24.7392 | 17.7792 | 12.2203 | 11.0411 | 12.8828 | 1.8417 | 2.9734 | 1407.4126 | 10.4409 | 0
2020-08-29 | 11.6625 | 6.1486 | 16.4744 | 10.3258 | 12.0578 | 10.6511 | 13.365 | 2.7139 | -0.39531 | 1400.3023 | 10.3137 | 0
2020-08-30 | 12.0479 | 6.2661 | 19.0917 | 12.8256 | 10.9617 | 10.2589 | 11.4311 | 1.1722 | 1.0862 | 1375.373 | 4.4987 | 0
2020-08-31 | 12.6893 | 11.09 | 14.995 | 3.905 | 11.4093 | 10.7478 | 11.625 | 0.87722 | 1.28 | 1370.2363 | 4.081 | 0
2020-09-01 | 11.9531 | 8.1317 | 17.1881 | 9.0564 | 10.3288 | 9.5711 | 10.9439 | 1.3728 | 1.6243 | 1357.6519 | 4.9075 | 0
2020-09-02 | 10.9103 | 2.2225 | 19.3772 | 17.1547 | 9.425 | 8.7789 | 10.455 | 1.6761 | 1.4853 | 1340.1389 | 7.7249 | 0
2020-09-03 | 12.5078 | 3.9789 | 22.2858 | 18.3069 | 10.1173 | 9.1761 | 10.9439 | 1.7678 | 2.3905 | 1326.6669 | 6.545 | 0
2020-09-04 | 14.3203 | 8.0289 | 22.0481 | 14.0192 | 11.1102 | 10.8461 | 11.625 | 0.77889 | 3.2101 | 1319.7072 | 10.5638 | 0
2020-09-05 | 13.0013 | 6 | 21.235 | 15.235 | 12.3223 | 11.2361 | 14.6128 | 3.3767 | 0.67905 | 1308.3176 | 7.2222 | 0
2020-09-06 | 8.683 | 4.7264 | 15.4256 | 10.6992 | 11.9144 | 11.4311 | 13.5578 | 2.1267 | -3.2314 | 1285.3921 | 7.6856 | 0
2020-09-07 | 13.5895 | 5.1367 | 21.38 | 16.2433 | 13.085 | 11.5278 | 15.1872 | 3.6594 | 0.50456 | 1287.3898 | 4.9321 | 0
2020-09-08 | 16.0315 | 10.5039 | 23.7283 | 13.2244 | 13.78 | 11.7222 | 15.6639 | 3.9417 | 2.2515 | 1277.3916 | 13.5518 | 0
2020-09-09 | 17.4192 | 10.9406 | 24.4486 | 13.5081 | 14.1647 | 13.4611 | 14.8039 | 1.3428 | 3.2546 | 1259.0826 | 12.3063 | 0
2020-09-10 | 19.9273 | 10.8894 | 28.3156 | 17.4261 | 15.7422 | 14.1339 | 17.95 | 3.8161 | 4.1851 | 1245.0441 | 12.2407 | 0
2020-09-11 | 15.5947 | 5.7436 | 21.2344 | 15.4908 | 14.4791 | 12.98 | 17.475 | 4.495 | 1.1156 | 1236.5004 | 16.5691 | 0
2020-09-12 | 15.8039 | 3.8714 | 25.6175 | 21.7461 | 12.8758 | 10.9439 | 14.9 | 3.9561 | 2.9282 | 1198.7338 | 12.5575 | 0
2020-09-13 | 15.3054 | 7.9811 | 21.9033 | 13.9222 | 13.6664 | 12.2072 | 15.0911 | 2.8839 | 1.639 | 1195.3207 | 9.7358 | 0
2020-09-14 | 13.6075 | 1.2758 | 23.1986 | 21.9228 | 12.4695 | 10.455 | 14.7089 | 4.2539 | 1.138 | 1165.3295 | 8.0713 | 0
2020-09-15 | 16.6094 | 10.895 | 25.2306 | 14.3356 | 12.1225 | 10.1611 | 13.4611 | 3.3 | 4.4869 | 1146.3543 | 14.6627 | 0
2020-09-16 | 17.4709 | 9.0056 | 27.2722 | 18.2667 | 12.7203 | 12.3039 | 13.5578 | 1.2539 | 4.7506 | 1131.9939 | 13.515 | 0
2020-09-17 | 20.2364 | 11.0239 | 30.6192 | 19.5953 | 14.2613 | 12.69 | 16.3322 | 3.6422 | 5.9751 | 1120.2664 | 15.9237 | 0
2020-09-18 | 18.5719 | 12.9794 | 25.1733 | 12.1939 | 15.3035 | 13.9422 | 16.9028 | 2.9606 | 3.2684 | 1115.1517 | 13.8364 | 0
2020-09-19 | 12.1391 | 3.8119 | 18.8542 | 15.0422 | 11.9615 | 10.6511 | 14.5172 | 3.8661 | 0.17764 | 1086.6129 | 12.1032 | 0
2020-09-20 | 13.3379 | 3.8175 | 23.2006 | 19.3831 | 12.2569 | 10.5528 | 13.4611 | 2.9083 | 1.0811 | 1064.6064 | 9.2867 | 0
2020-09-21 | 16.8188 | 9.0125 | 24.3558 | 15.3433 | 13.8514 | 11.625 | 16.0461 | 4.4211 | 2.9674 | 1048.9223 | 11.3282 | 0
2020-09-22 | 18.9837 | 12.9314 | 27.4264 | 14.495 | 13.1575 | 11.1389 | 14.6128 | 3.4739 | 5.8262 | 1025.2024 | 15.4107 | 0
2020-09-23 | 21.1573 | 14.3242 | 29.3556 | 15.0314 | 14.3427 | 13.0761 | 15.2822 | 2.2061 | 6.8146 | 1007.7611 | 15.4015 | 0
2020-09-24 | 23.6518 | 13.8806 | 32.1419 | 18.2614 | 16.3157 | 14.23 | 18.5211 | 4.2911 | 7.3361 | 988.4472 | 15.7873 | 0
2020-09-25 | 21.3749 | 13.6531 | 30.7106 | 17.0575 | 17.517 | 17.0939 | 18.3311 | 1.2372 | 3.8579 | 983.5819 | 11.0458 | 1.2832
2020-09-26 | 14.3657 | 9.865 | 19.2344 | 9.3694 | 17.4545 | 16.1411 | 18.6161 | 2.475 | -3.0887 | 979.3873 | 5.132 | 1.4941
2020-09-27 | 13.0914 | 3.2325 | 22.6692 | 19.4367 | 14.7779 | 13.6539 | 16.1411 | 2.4872 | -1.6865 | 956.7493 | 6.4426 | 0
2020-09-28 | 18.1164 | 9.4167 | 26.3461 | 16.9294 | 16.0924 | 13.9422 | 18.4261 | 4.4839 | 2.024 | 941.2084 | 12.6408 | 0
2020-09-29 | 22.3436 | 14.9 | 31.1658 | 16.2658 | 15.592 | 12.98 | 17.76 | 4.78 | 6.7516 | 914.8735 | 12.8551 | 0
2020-09-30 | 21.5293 | 12.28 | 31.9911 | 19.7111 | 15.938 | 15.3778 | 17.2839 | 1.9061 | 5.5913 | 905.3578 | 14.1426 | 0
2020-10-01 | 14.8922 | 8.7792 | 21.9511 | 13.1719 | 13.3463 | 10.9439 | 16.2372 | 5.2933 | 1.5459 | 891.9374 | 13.5466 | 0
2020-10-02 | 13.7455 | 2.7058 | 24.1108 | 21.405 | 11.9278 | 11.0411 | 13.8461 | 2.805 | 1.8176 | 858.7266 | 9.1638 | 0
2020-10-03 | 10.4157 | 6.975 | 15.1864 | 8.2114 | 12.8117 | 12.3039 | 13.6539 | 1.35 | -2.396 | 848.8464 | 4.1076 | 0
2020-10-04 | 9.4155 | 5.2442 | 14.7086 | 9.4644 | 11.737 | 11.2361 | 12.5939 | 1.3578 | -2.3214 | 836.0398 | 5.402 | 0
2020-10-05 | 11.2669 | -3.1969 | 23.1511 | 26.3481 | 9.8289 | 9.0772 | 11.3339 | 2.2567 | 1.4379 | 816.0556 | 13.597 | 0
2020-10-06 | 19.0601 | 10.8942 | 28.4083 | 17.5142 | 12.1061 | 10.3572 | 13.4611 | 3.1039 | 6.954 | 815.932 | 12.2532 | 0
2020-10-07 | 18.4959 | 10.2556 | 26.83 | 16.5744 | 14.1691 | 13.4611 | 15.1872 | 1.7261 | 4.3268 | 807.9467 | 12.836 | 0
2020-10-08 | 15.1617 | 6.3358 | 28.4626 | 22.1268 | 14.6215 | 13.1728 | 15.3778 | 2.205 | 0.54023 | 800.8377 | 5.0626 | 0
2020-10-09 | 18.7726 | 8.3859 | 29.1531 | 20.7672 | 14.3102 | 13.2689 | 15.2822 | 2.0133 | 4.4624 | 791.8116 | 11.9722 | 0
2020-10-10 | 22.1046 | 12.1985 | 34.7436 | 22.5451 | 16.8622 | 14.4211 | 21.1872 | 6.7661 | 5.2424 | 782.4965 | 11.4207 | 0
2020-10-11 | 16.4683 | 8.5794 | 24.788 | 16.2086 | 13.9727 | 12.69 | 16.2372 | 3.5472 | 2.4956 | 768.2857 | 9.4512 | 0
2020-10-12 | 19.4577 | 7.8076 | 30.3055 | 22.4979 | 15.0944 | 13.75 | 15.9511 | 2.2011 | 4.3633 | 757.6083 | 13.1161 | 0
2020-10-13 | 22.8992 | 16.0931 | 30.6089 | 14.5158 | 18.3605 | 15.6639 | 21.855 | 6.1911 | 4.5386 | 748.3497 | 12.9883 | 0
2020-10-14 | 20.6618 | 15.4675 | 24.1594 | 8.6919 | 17.8143 | 17.1889 | 19.5672 | 2.3783 | 2.8475 | 739.4468 | 6.9695 | 0
2020-10-15 | 20.9976 | 14.6129 | 27.8146 | 13.2016 | 17.5018 | 15.5689 | 19.2822 | 3.7133 | 3.4958 | 728.9484 | 10.9516 | 0
2020-10-16 | 24.4923 | 17.0934 | 31.7806 | 14.6872 | 19.8612 | 16.4272 | 23.4839 | 7.0567 | 4.6312 | 718.7313 | 13.5225 | 0
2020-10-17 | 28.3011 | 21.9031 | 35.5994 | 13.6963 | 21.6457 | 19.0922 | 23.8689 | 4.7767 | 6.6554 | 704.1107 | 9.676 | 0
2020-10-18 | 30.8892 | 24.5929 | 38.5501 | 13.9572 | 23.3699 | 20.9961 | 26.39 | 5.3939 | 7.5192 | 688.8785 | 8.9043 | 0
2020-10-19 | 21.1116 | 15.4729 | 26.1954 | 10.7224 | 20.1268 | 17.0939 | 24.1578 | 7.0639 | 0.98482 | 680.9758 | 12.7743 | 0
2020-10-20 | 21.1366 | 13.7974 | 29.3039 | 15.5064 | 15.1644 | 14.23 | 16.9028 | 2.6728 | 5.9722 | 646.6607 | 11.3236 | 0
2020-10-21 | 18.731 | 12.8831 | 24.0144 | 11.1313 | 17.8441 | 16.5228 | 19.1872 | 2.6644 | 0.88697 | 647.5462 | 5.8028 | 1.4414
2020-10-22 | 17.553 | 10.9924 | 26.25 | 15.2576 | 16.3568 | 15.9511 | 17.2839 | 1.3328 | 1.1962 | 637.5652 | 8.8889 | 0
2020-10-23 | 22.1894 | 12.2056 | 31.6415 | 19.4359 | 17.1205 | 16.5228 | 17.475 | 0.95222 | 5.0689 | 628.0056 | 10.0075 | 0
2020-10-24 | 25.013 | 18.283 | 32.9134 | 14.6304 | 20.5828 | 17.57 | 24.6411 | 7.0711 | 4.4302 | 620.7835 | 10.0702 | 3.621
2020-10-25 | 15.9479 | 9.6674 | 19.0444 | 9.377 | 20.6933 | 18.9961 | 23.1 | 4.1039 | -4.7454 | 624.1786 | 7.0319 | 4.7137
2020-10-26 | 17.9633 | 5.5185 | 28.5586 | 23.0401 | 16.5399 | 15.5689 | 18.9011 | 3.3322 | 1.4234 | 598.6592 | 12.4106 | 0
2020-10-27 | 22.7864 | 16.2364 | 31.2239 | 14.9876 | 17.0057 | 14.0378 | 20.615 | 6.5772 | 5.7807 | 584.0571 | 13.6393 | 0
2020-10-28 | 16.3433 | 9.6646 | 22.5751 | 12.9105 | 16.6782 | 13.4611 | 19.6622 | 6.2011 | -0.3349 | 569.6706 | 7.0207 | 0
2020-10-29 | 15.0395 | 5.3996 | 22.6219 | 17.2223 | 15.0748 | 13.4611 | 16.9989 | 3.5378 | -0.035251 | 554.1669 | 6.7782 | 0
2020-10-30 | 18.7708 | 8.5219 | 27.3741 | 18.8521 | 16.2107 | 13.6539 | 18.4261 | 4.7722 | 2.5601 | 544.5501 | 11.4339 | 0
2020-10-31 | 21.6938 | 14.3256 | 29.3044 | 14.9789 | 18.4045 | 15.0911 | 21.2822 | 6.1911 | 3.2894 | 529.5465 | 13.2078 | 0
2020-11-01 | 23.035 | 15.8551 | 30.3591 | 14.504 | 18.5354 | 14.9 | 21.76 | 6.86 | 4.4995 | 511.1982 | 12.9926 | 0
2020-11-02 | 24.9975 | 17.665 | 33.0264 | 15.3614 | 18.3383 | 16.1411 | 20.3289 | 4.1878 | 6.6592 | 493.8226 | 12.7324 | 0
2020-11-03 | 26.4888 | 19.7099 | 33.8526 | 14.1427 | 19.8936 | 16.8078 | 23.0039 | 6.1961 | 6.5952 | 479.6623 | 11.1042 | 0
2020-11-04 | 25.7767 | 20.424 | 31.4739 | 11.0499 | 19.4551 | 16.0461 | 22.7172 | 6.6711 | 6.3216 | 462.9374 | 12.1521 | 0
2020-11-05 | 22.9039 | 15.7119 | 28.8594 | 13.1475 | 17.9192 | 15.76 | 21.0911 | 5.3311 | 4.9847 | 443.612 | 9.4391 | 0
2020-11-06 | 23.931 | 13.1199 | 31.7331 | 18.6132 | 19.2711 | 16.7128 | 21.6639 | 4.9511 | 4.6599 | 426.7592 | 12.761 | 0
2020-11-07 | 25.8392 | 17.3314 | 32.912 | 15.5806 | 22.0873 | 19.6622 | 25.2222 | 5.56 | 3.7519 | 415.0703 | 10.1871 | 0
2020-11-08 | 23.4109 | 15.4734 | 27.668 | 12.1946 | 20.6049 | 18.2361 | 22.9078 | 4.6717 | 2.806 | 406.7796 | 5.817 | 2.4579
2020-11-09 | 23.3426 | 14.2289 | 31.934 | 17.7051 | 20.0504 | 18.6161 | 20.9011 | 2.285 | 3.2922 | 397.876 | 9.1395 | 0
2020-11-10 | 21.2173 | 13.7495 | 28.6124 | 14.8629 | 20.5116 | 19.8528 | 21.76 | 1.9072 | 0.70572 | 404.5054 | 8.0453 | 11.3931
2020-11-11 | 21.9251 | 14.2296 | 29.7616 | 15.532 | 19.6984 | 19.2822 | 21.0911 | 1.8089 | 2.2267 | 421.2158 | 11.7859 | 14.1089
2020-11-12 | 25.4228 | 19.2821 | 32.6031 | 13.3209 | 21.9468 | 19.5672 | 24.4478 | 4.8806 | 3.476 | 411.6334 | 9.5039 | 0
2020-11-13 | 23.2649 | 16.1891 | 31.7281 | 15.5389 | 22.782 | 20.71 | 25.805 | 5.095 | 0.48287 | 419.6798 | 41.0476 | 15.436
2020-11-14 | 14.9231 | 11.6734 | 18.2829 | 6.6094 | 18.1741 | 17.2839 | 21.0911 | 3.8072 | -3.251 | 747.3527 | 29.9507 | 11.0387
2020-11-15 | 18.5784 | 8.7751 | 27.9169 | 19.1418 | 15.827 | 15.2822 | 17.1889 | 1.9067 | 2.7514 | 741.02 | 12.424 | 0
2020-11-16 | 22.4798 | 15.4246 | 31.0184 | 15.5938 | 17.9994 | 15.9511 | 19.4722 | 3.5211 | 4.4805 | 728.3747 | 12.2328 | 0
2020-11-17 | 18.5114 | 15.3774 | 22.2865 | 6.9091 | 19.9076 | 19.1872 | 21.1872 | 2 | -1.3962 | 731.1795 | 7.4867 | 7.4441
2020-11-18 | 20.4725 | 11.272 | 29.0106 | 17.7386 | 18.1998 | 17.665 | 19.6622 | 1.9972 | 2.2727 | 723.328 | 13.1784 | 0
2020-11-19 | 21.9558 | 16.9986 | 27.6664 | 10.6678 | 18.9095 | 18.14 | 19.8528 | 1.7128 | 3.0463 | 712.5884 | 10.5562 | 0
2020-11-20 | 22.3058 | 14.469 | 30.006 | 15.537 | 20.315 | 18.6161 | 22.2378 | 3.6217 | 1.9908 | 703.2694 | 15.3415 | 11.6422
2020-11-21 | 20.7277 | 12.5936 | 29.6144 | 17.0208 | 18.9568 | 18.6161 | 20.9961 | 2.38 | 1.7709 | 1033.7269 | 61.8448 | 14.5483
2020-11-22 | 26.6414 | 18.6159 | 33.3794 | 14.7634 | 21.6057 | 18.9961 | 24.835 | 5.8389 | 5.0358 | 1029.0265 | 18.0682 | 0
2020-11-23 | 29.4765 | 23.196 | 36.7844 | 13.5884 | 21.2889 | 19.6622 | 22.9078 | 3.2456 | 8.1876 | 994.8472 | 15.9533 | 1.4648
2020-11-24 | 20.7389 | 18.3306 | 25.6106 | 7.2801 | 21.8205 | 21.3778 | 22.525 | 1.1472 | -1.0816 | 996.013 | 10.9529 | 2.5692
2020-11-25 | 23.0992 | 16.5699 | 31.3316 | 14.7617 | 20.6913 | 19.9478 | 22.1422 | 2.1944 | 2.4079 | 972.1843 | 16.568 | 0
2020-11-26 | 22.3379 | 15.9506 | 30.4079 | 14.4573 | 19.2714 | 17.95 | 21.4728 | 3.5228 | 3.0665 | 952.3742 | 23.4205 | 0
2020-11-27 | 24.7381 | 18.2356 | 30.7101 | 12.4746 | 21.4289 | 18.6161 | 24.835 | 6.2189 | 3.3092 | 922.1489 | 17.9965 | 0
2020-11-28 | 27.2155 | 19.1866 | 34.6006 | 15.414 | 21.657 | 21.0911 | 23.6772 | 2.5861 | 5.5584 | 899.3414 | 15.8994 | 0
2020-11-29 | 22.4751 | 17.284 | 25.565 | 8.281 | 22.3947 | 21.2822 | 24.6411 | 3.3589 | 0.080452 | 889.0899 | 10.0682 | 2.0917
2020-11-30 | 23.209 | 14.322 | 29.3039 | 14.9819 | 20.9232 | 19.4722 | 22.1422 | 2.67 | 2.2858 | 865.3891 | 14.6639 | 0
2020-12-01 | 25.2912 | 18.4736 | 31.7319 | 13.2584 | 21.0173 | 20.4239 | 22.4289 | 2.005 | 4.274 | 844.6213 | 16.2398 | 0
2020-12-02 | 21.3951 | 14.8524 | 28.7086 | 13.8562 | 21.3252 | 20.9011 | 22.1422 | 1.2411 | 0.069969 | 876.6472 | 17.2784 | 9.7848
2020-12-03 | 21.1838 | 13.6911 | 29.2054 | 15.5144 | 20.962 | 20.1378 | 22.8122 | 2.6744 | 0.22187 | 857.8681 | 15.115 | 0
2020-12-04 | 20.575 | 13.702 | 27.5189 | 13.8169 | 18.0087 | 17.475 | 20.1378 | 2.6628 | 2.5663 | 832.4295 | 15.5037 | 0
2020-12-05 | 20.6841 | 14.2296 | 26.9296 | 12.7 | 19.2806 | 16.3322 | 22.525 | 6.1928 | 1.4035 | 815.1205 | 14.8822 | 0
2020-12-06 | 23.0815 | 15.4729 | 30.4079 | 14.935 | 19.8738 | 17.2839 | 22.0461 | 4.7622 | 3.2076 | 788.4456 | 16.2393 | 0
2020-12-07 | 25.202 | 18.3781 | 31.832 | 13.4539 | 21.2941 | 18.045 | 24.545 | 6.5 | 3.908 | 762.2236 | 18.8698 | 0
2020-12-08 | 28.4637 | 21.3299 | 36.9625 | 15.6326 | 20.4187 | 18.9011 | 22.4289 | 3.5278 | 8.0451 | 729.9105 | 12.5336 | 0
2020-12-09 | 30.5002 | 23.5329 | 37.007 | 13.4741 | 21.3798 | 20.71 | 21.76 | 1.05 | 9.1204 | 710.6977 | 9.6135 | 0
2020-12-10 | 30.7741 | 20.3766 | 38.7729 | 18.3964 | 23.4286 | 20.9011 | 26.4878 | 5.5867 | 7.3455 | 692.7799 | 11.5978 | 3.2167
2020-12-11 | 22.5036 | 15.3299 | 30.8716 | 15.5416 | 19.683 | 17.665 | 23.7728 | 6.1078 | 2.8206 | 682.1414 | 21.2549 | 0
2020-12-12 | 27.9638 | 18.2354 | 38.4904 | 20.2551 | 20.0355 | 19.0922 | 22.1422 | 3.05 | 7.9283 | 654.4983 | 14.4504 | 0
2020-12-13 | 21.6851 | 14.9954 | 30.1551 | 15.1597 | 18.7234 | 16.9989 | 22.1422 | 5.1433 | 2.9617 | 638.9475 | 18.3258 | 0
2020-12-14 | 23.6273 | 14.8034 | 32.0879 | 17.2846 | 19.5322 | 16.6178 | 22.3328 | 5.715 | 4.0951 | 612.2123 | 15.9548 | 0
2020-12-15 | 23.8994 | 16.9505 | 31.6771 | 14.7266 | 18.857 | 17.3789 | 20.9011 | 3.5222 | 5.0425 | 594.8689 | 14.1633 | 0
2020-12-16 | 25.5648 | 13.3621 | 34.8499 | 21.4878 | 19.9041 | 18.14 | 21.9511 | 3.8111 | 5.6607 | 576.0654 | 14.5309 | 0
2020-12-17 | 28.1463 | 22.4291 | 35.7031 | 13.2739 | 22.204 | 19.5672 | 24.9311 | 5.3639 | 5.9423 | 558.6434 | 9.8409 | 0
2020-12-18 | 23.6803 | 15.8549 | 36.0801 | 20.2252 | 22.6633 | 20.5189 | 26.7811 | 6.2622 | 1.017 | 546.5358 | 9.0051 | 1.5175
2020-12-19 | 19.4202 | 8.0274 | 28.4069 | 20.3795 | 19.1812 | 17.475 | 20.9961 | 3.5211 | 0.23902 | 526.7583 | 12.3721 | 0
2020-12-20 | 22.4435 | 14.0369 | 31.0646 | 17.0276 | 19.5209 | 18.3311 | 20.805 | 2.4739 | 2.9226 | 509.4717 | 11.6781 | 0
2020-12-21 | 25.377 | 16.665 | 33.7449 | 17.0799 | 21.7883 | 18.9961 | 25.2222 | 6.2261 | 3.5887 | 490.1033 | 12.8227 | 0
2020-12-22 | 27.7349 | 21.1869 | 34.5879 | 13.4009 | 22.5947 | 18.9961 | 26 | 7.0039 | 5.1402 | 469.8206 | 13.0192 | 0
2020-12-23 | 29.7419 | 23.0521 | 37.5506 | 14.4984 | 22.2725 | 20.1378 | 24.3511 | 4.2133 | 7.4694 | 446.5387 | 10.3614 | 0
2020-12-24 | 29.3555 | 22.3345 | 39.1065 | 16.772 | 23.0435 | 20.9011 | 25.0278 | 4.1267 | 6.312 | 433.4503 | 7.0075 | 2.0419
2020-12-25 | 27.2459 | 18.3781 | 37.3844 | 19.0064 | 21.598 | 21.0911 | 23.1 | 2.0089 | 5.6479 | 421.5873 | 9.9657 | 0
2020-12-26 | 28.1107 | 22.6691 | 35.9711 | 13.3019 | 22.8726 | 21.6639 | 24.4478 | 2.7839 | 5.2381 | 409.1576 | 6.6613 | 0
2020-12-27 | 26.7378 | 19.6149 | 33.2749 | 13.6601 | 23.658 | 21.2822 | 25.805 | 4.5228 | 3.0798 | 398.7774 | 9.4071 | 0
2020-12-28 | 23.1987 | 16.3799 | 30.5081 | 14.1282 | 21.7393 | 20.71 | 25.5128 | 4.8028 | 1.4594 | 666.0565 | 152.6139 | 31.118
2020-12-29 | 25.623 | 14.9464 | 35.7046 | 20.7582 | 21.6635 | 20.9011 | 22.3328 | 1.4317 | 3.9595 | 749.0371 | 16.9792 | 0
2020-12-30 | 22.9357 | 17.1409 | 28.8541 | 11.7132 | 21.7168 | 20.0428 | 23.4839 | 3.4411 | 1.2189 | 729.8775 | 16.6539 | 0
2020-12-31 | 23.5445 | 13.6519 | 31.8306 | 18.1787 | 19.9672 | 18.2361 | 20.9961 | 2.76 | 3.5773 | 702.6791 | 14.7913 | 0
2021-01-01 | 26.9295 | 20.2815 | 34.1651 | 13.8836 | 20.8297 | 19.1872 | 21.5689 | 2.3817 | 6.0998 | 681.2394 | 15.5982 | 0
2021-01-02 | 23.8549 | 16.2366 | 31.0649 | 14.8283 | 22.451 | 20.9961 | 24.3511 | 3.355 | 1.404 | 775.4569 | 199.7751 | 48.1096
2021-01-03 | 20.04 | 15.9506 | 25.3194 | 9.3688 | 20.3566 | 20.0428 | 20.9961 | 0.95333 | -0.31661 | 1278.0156 | 8.5389 | 4.661
2021-01-04 | 21.2095 | 14.7566 | 30.6595 | 15.9029 | 20.8383 | 20.4239 | 22.2378 | 1.8139 | 0.37122 | 1275.1717 | 19.9907 | 8.6071
2021-01-05 | 17.5812 | 14.3734 | 23.1966 | 8.8231 | 20.6574 | 20.2339 | 21.9511 | 1.7172 | -3.0762 | 1304.6305 | 10.8214 | 0
2021-01-06 | 19.2925 | 11.5274 | 28.7051 | 17.1777 | 19.728 | 19.3772 | 20.615 | 1.2378 | -0.43544 | 1273.4884 | 18.0555 | 0
2021-01-07 | 23.9168 | 15.2811 | 33.6389 | 18.3579 | 20.2019 | 19.6622 | 20.805 | 1.1428 | 3.7149 | 1244.807 | 20.3388 | 0
2021-01-08 | 18.458 | 14.7084 | 24.9335 | 10.2251 | 16.8584 | 11.3339 | 21.1872 | 9.8533 | 1.5996 | 3896.0186 | 2925.6765 | 64.9108
2021-01-09 | 22.0108 | 12.1084 | 31.8296 | 19.7211 | 11.4206 | 11.1389 | 11.7222 | 0.58333 | 10.5902 | 7154.3971 | 72.629 | 0
2021-01-10 | 25.2739 | 19.9004 | 31.2691 | 11.3686 | 11.1205 | 11.0411 | 11.2361 | 0.195 | 14.1535 | 7029.0992 | 50.3495 | 0
2021-01-11 | 23.0379 | 17.284 | 28.5554 | 11.2714 | 11.4157 | 11.2361 | 11.625 | 0.38889 | 11.6222 | 6947.7351 | 47.3193 | 0
2021-01-12 | 20.4713 | 11.4794 | 27.0749 | 15.5955 | 11.9413 | 11.625 | 12.3039 | 0.67889 | 8.53 | 6845.067 | 47.521 | 0
2021-01-13 | 22.6211 | 17.9981 | 27.7649 | 9.7668 | 12.6058 | 12.3039 | 12.98 | 0.67611 | 10.0153 | 6773.049 | 38.6934 | 0
2021-01-14 | 24.5693 | 20.424 | 29.0536 | 8.6296 | 13.2067 | 12.98 | 13.4611 | 0.48111 | 11.3626 | 6699.6537 | 40.0471 | 0
2021-01-15 | 27.1789 | 19.4721 | 36.0945 | 16.6224 | 13.7649 | 13.4611 | 14.1339 | 0.67278 | 13.414 | 6618.1359 | 35.6616 | 0
2021-01-16 | 19.4473 | 12.5439 | 25.9024 | 13.3584 | 15.5752 | 14.1339 | 16.5228 | 2.3889 | 3.8721 | 7463.0407 | 321.4278 | 27.1865
2021-01-17 | 20.0266 | 8.7786 | 31.5816 | 22.8029 | 17.0183 | 16.5228 | 17.475 | 0.95222 | 3.0083 | 7486.5859 | 55.4257 | 0
2021-01-18 | 23.5765 | 16.4259 | 32.3431 | 15.9172 | 18.099 | 17.475 | 18.7111 | 1.2361 | 5.4775 | 7389.6633 | 59.1062 | 0
2021-01-19 | 24.9669 | 17.9494 | 34.2689 | 16.3195 | 19.6198 | 18.7111 | 20.3289 | 1.6178 | 5.3471 | 7291.2293 | 56.5206 | 0
2021-01-20 | 25.8343 | 18.5685 | 34.85 | 16.2815 | 20.3983 | 19.8528 | 20.805 | 0.95222 | 5.436 | 7206.0083 | 57.7832 | 0
2021-01-21 | 26.8317 | 19.3771 | 35.5954 | 16.2184 | 20.9713 | 20.4239 | 21.4728 | 1.0489 | 5.8605 | 7113.9558 | 50.7605 | 0
2021-01-22 | 27.436 | 19.9006 | 36.2411 | 16.3405 | 21.4565 | 20.9961 | 21.855 | 0.85889 | 5.9795 | 7028.5095 | 48.3644 | 0
2021-01-23 | 28.2536 | 21.9509 | 36.5111 | 14.5602 | 22.0126 | 21.4728 | 22.4289 | 0.95611 | 6.2411 | 6956.3199 | 47.4212 | 0
2021-01-24 | 29.7549 | 22.9569 | 38.1016 | 15.1447 | 22.148 | 21.9511 | 22.525 | 0.57389 | 7.6069 | 6860.7115 | 44.2384 | 0
2021-01-25 | 29.4395 | 23.2936 | 40.8874 | 17.5939 | 23.2009 | 22.3328 | 23.8689 | 1.5361 | 6.2387 | 6786.977 | 37.8202 | 0
2021-01-26 | 26.5307 | 20.8056 | 35.3301 | 14.5244 | 23.391 | 23.1961 | 23.5811 | 0.385 | 3.1397 | 6723.3273 | 40.9384 | 0
2021-01-27 | 26.3737 | 18.9016 | 34.2684 | 15.3668 | 23.1661 | 23.1 | 23.1961 | 0.096111 | 3.2076 | 6661.6972 | 46.9711 | 0
2021-01-28 | 22.8973 | 14.3729 | 31.0666 | 16.6937 | 23.1811 | 23.1 | 23.2922 | 0.19222 | -0.28379 | 6610.9191 | 42.9111 | 1.9775
2021-01-29 | 24.2803 | 15.1864 | 34.4794 | 19.2929 | 22.9574 | 22.7172 | 23.3878 | 0.67056 | 1.3229 | 6546.3081 | 39.0065 | 0
2021-01-30 | 19.4826 | 15.0909 | 25.7074 | 10.6164 | 22.1791 | 21.855 | 23.0039 | 1.1489 | -2.6965 | 6505.0401 | 42.7853 | 0
2021-01-31 | 16.3589 | 13.5096 | 19.7574 | 6.2478 | 21.1372 | 20.1378 | 21.9511 | 1.8133 | -4.7783 | 6485.4218 | 23.8299 | 1.0371
2021-02-01 | 14.4229 | 11.7705 | 17.617 | 5.8465 | 18.9866 | 18.6161 | 20.1378 | 1.5217 | -4.5637 | 6412.0768 | 14.4144 | 1.1367
2021-02-02 | 17.0663 | 12.4485 | 24.6414 | 12.1929 | 18.0641 | 17.855 | 18.7111 | 0.85611 | -0.99782 | 6388.9777 | 20.2136 | 5.3055
2021-02-03 | 19.7883 | 11.0389 | 28.8549 | 17.8159 | 18.048 | 17.95 | 18.14 | 0.19 | 1.7403 | 6343.3667 | 38.454 | 0
2021-02-04 | 22.319 | 10.7871 | 33.8596 | 23.0725 | 18.2151 | 18.14 | 18.3311 | 0.19111 | 4.1039 | 6305.5012 | 42.0031 | 0
2021-02-05 | 23.8604 | 15.757 | 33.5371 | 17.7801 | 18.3974 | 18.3311 | 18.6161 | 0.285 | 5.463 | 6220.1132 | 67.2113 | 0
2021-02-06 | 25.1927 | 17.7594 | 33.1179 | 15.3586 | 18.8599 | 18.6161 | 19.2822 | 0.66611 | 6.3328 | 6148.8949 | 44.5963 | 0
2021-02-07 | 27.1216 | 20.1386 | 36.5689 | 16.4303 | 20.374 | 19.2822 | 20.9011 | 1.6189 | 6.7476 | 6084.0962 | 40.4239 | 0
2021-02-08 | 15.6385 | 13.0756 | 22.6209 | 9.5454 | 19.1518 | 17.855 | 21.0911 | 3.2361 | -3.5133 | 10093.1416 | 3069.1285 | 81.9668
2021-02-09 | 15.7263 | 13.0275 | 21.3781 | 8.3506 | 17.9134 | 17.855 | 17.95 | 0.095 | -2.1871 | 12518.1197 | 62.3817 | 11.8648
2021-02-10 | 19.7287 | 13.4124 | 28.7079 | 15.2956 | 17.7768 | 17.665 | 17.855 | 0.19 | 1.9519 | 12464.9843 | 79.0597 | 0
2021-02-11 | 22.6737 | 16.7604 | 30.4579 | 13.6975 | 17.7323 | 17.665 | 17.76 | 0.095 | 4.9414 | 12271.7296 | 94.8919 | 0
2021-02-12 | 20.2583 | 15.8074 | 28.6549 | 12.8474 | 17.7501 | 17.665 | 17.76 | 0.095 | 2.5082 | 12136.4958 | 54.3407 | 3.6063
2021-02-13 | 21.3223 | 13.1709 | 31.7891 | 18.6181 | 17.76 | 17.76 | 17.76 | 0 | 3.5623 | 11982.0522 | 89.827 | 0
2021-02-14 | 25.4881 | 17.8544 | 35.8526 | 17.9982 | 17.8293 | 17.76 | 17.855 | 0.095 | 7.6588 | 11822.1504 | 75.39 | 0
2021-02-15 | 19.9404 | 14.9001 | 27.6726 | 12.7725 | 17.9272 | 17.855 | 18.045 | 0.19 | 2.0132 | 12080.2033 | 106.8893 | 21.2307
2021-02-16 | 21.7853 | 15.4731 | 30.5694 | 15.0963 | 18.0549 | 18.045 | 18.14 | 0.095 | 3.7304 | 11964.8063 | 78.939 | 0
2021-02-17 | 23.1939 | 16.4264 | 31.3194 | 14.8929 | 18.148 | 18.14 | 18.2361 | 0.096111 | 5.0459 | 11826.8204 | 71.1499 | 0
2021-02-18 | 23.353 | 16.4271 | 31.37 | 14.9429 | 18.2698 | 18.2361 | 18.3311 | 0.095 | 5.0832 | 11700.4182 | 71.0303 | 0
2021-02-19 | 18.7834 | 13.0759 | 26.4935 | 13.4176 | 18.3865 | 18.3311 | 18.4261 | 0.095 | 0.39691 | 12036.812 | 124.9527 | 1.7079
2021-02-20 | 20.8195 | 13.5091 | 27.8131 | 14.3041 | 18.5092 | 18.4261 | 18.6161 | 0.19 | 2.3103 | 11930.9838 | 70.8217 | 0
2021-02-21 | 23.1682 | 17.9975 | 29.4021 | 11.4046 | 18.726 | 18.6161 | 18.9011 | 0.285 | 4.4423 | 11806.6297 | 65.7493 | 0
2021-02-22 | 24.6383 | 20.1384 | 31.5779 | 11.4395 | 19.0629 | 18.9011 | 19.3772 | 0.47611 | 5.5754 | 11692.0625 | 53.8165 | 0
2021-02-23 | 24.7641 | 17.9496 | 35.1936 | 17.2441 | 19.496 | 19.2822 | 19.6622 | 0.38 | 5.2681 | 11577.9715 | 78.4097 | 0
2021-02-24 | 24.5965 | 18.9486 | 32.0854 | 13.1368 | 19.7705 | 19.6622 | 19.9478 | 0.28556 | 4.826 | 11466.8185 | 61.0707 | 0
2021-02-25 | 26.3749 | 20.2814 | 33.1185 | 12.8371 | 19.9893 | 19.8528 | 20.1378 | 0.285 | 6.3855 | 11364.7788 | 59.3292 | 0
2021-02-26 | 26.8312 | 22.0464 | 32.8589 | 10.8125 | 20.2622 | 20.1378 | 20.4239 | 0.28611 | 6.569 | 11267.2758 | 56.1204 | 0
2021-02-27 | 26.2209 | 20.3771 | 31.1174 | 10.7403 | 20.6066 | 20.4239 | 20.805 | 0.38111 | 5.6143 | 11184.4873 | 42.9116 | 0
2021-02-28 | 23.9519 | 16.4274 | 31.1659 | 14.7386 | 20.9703 | 20.805 | 21.1872 | 0.38222 | 2.9816 | 11187.5939 | 54.6664 | 6.1873
2021-03-01 | 24.067 | 20.3289 | 28.3079 | 7.979 | 21.3637 | 21.1872 | 21.4728 | 0.28556 | 2.7033 | 11110.6169 | 41.2721 | 0
2021-03-02 | 22.8536 | 18.378 | 31.6294 | 13.2514 | 21.5915 | 21.4728 | 21.76 | 0.28722 | 1.2621 | 11041.1331 | 44.1736 | 0
2021-03-03 | 23.4869 | 17.9025 | 31.2184 | 13.3159 | 21.7906 | 21.6639 | 21.9511 | 0.28722 | 1.6963 | 10964.5019 | 48.7054 | 0
2021-03-04 | 25.7941 | 18.5211 | 36.1544 | 17.6334 | 21.9218 | 21.855 | 22.0461 | 0.19111 | 3.8723 | 10886.1577 | 64.8604 | 0
2021-03-05 | 26.5557 | 19.0921 | 35.7655 | 16.6734 | 22.0194 | 21.9511 | 22.0461 | 0.095 | 4.5363 | 10794.703 | 59.3362 | 0
2021-03-06 | 26.7385 | 21.2824 | 33.7964 | 12.5139 | 22.3575 | 22.0461 | 22.7172 | 0.67111 | 4.381 | 10699.0264 | 71.5055 | 0
2021-03-07 | 26.9474 | 21.4729 | 35.1724 | 13.6995 | 22.8542 | 22.525 | 23.0039 | 0.47889 | 4.0932 | 10578.3373 | 71.9606 | 0
2021-03-08 | 23.1085 | 20.3764 | 26.88 | 6.5036 | 22.8931 | 22.7172 | 23.1 | 0.38278 | 0.21545 | 10506.6065 | 28.1158 | 1.2363
2021-03-09 | 24.882 | 18.3305 | 32.0349 | 13.7044 | 22.5 | 22.3328 | 22.7172 | 0.38444 | 2.382 | 10442.8643 | 64.0933 | 0
2021-03-10 | 26.2305 | 20.9011 | 32.9116 | 12.0104 | 22.3025 | 22.1422 | 22.6211 | 0.47889 | 3.928 | 10335.7987 | 65.7427 | 0
2021-03-11 | 23.9455 | 18.378 | 29.7569 | 11.3789 | 22.2378 | 22.2378 | 22.2378 | 0 | 1.7077 | 10188.7948 | 31.4578 | 0
2021-03-12 | 20.2942 | 16.1416 | 25.4176 | 9.276 | 22.178 | 21.9511 | 22.2378 | 0.28667 | -1.8838 | 10168.306 | 38.2286 | 2.9852
2021-03-13 | 22.1951 | 16.7129 | 28.9536 | 12.2407 | 21.8374 | 21.5689 | 22.2378 | 0.66889 | 0.35769 | 10124.0032 | 40.6939 | 0
2021-03-14 | 22.0403 | 15.9506 | 30.8176 | 14.8671 | 21.7976 | 21.76 | 21.855 | 0.095 | 0.24271 | 10111.4468 | 64.4273 | 0
2021-03-15 | 21.094 | 16.3794 | 26.5856 | 10.2062 | 21.748 | 21.6639 | 21.76 | 0.096111 | -0.65396 | 10181.6351 | 59.153 | 1.9306
2021-03-16 | 19.0723 | 14.3734 | 26.8854 | 12.5119 | 21.8045 | 21.76 | 21.855 | 0.095 | -2.7322 | 10188.1577 | 49.1582 | 0
2021-03-17 | 15.395 | 12.3974 | 19.4249 | 7.0274 | 21.4872 | 20.615 | 21.76 | 1.145 | -6.0922 | 10287.5883 | 337.2838 | 0
2021-03-18 | 12.0755 | 10.6511 | 14.23 | 3.5789 | 19.6367 | 19.0922 | 20.615 | 1.5228 | -7.5612 | 10805.6609 | 20.6552 | 1.1689
2021-03-19 | 14.0978 | 12.4011 | 15.855 | 3.4539 | 18.7477 | 18.6161 | 19.0922 | 0.47611 | -4.65 | 10812.8992 | 20.1138 | 0
2021-03-20 | 15.0096 | 11.4272 | 19.2869 | 7.8597 | 18.2234 | 17.57 | 18.6161 | 1.0461 | -3.2138 | 10847.0603 | 31.3396 | 2.2499
2021-03-21 | 17.111 | 8.2714 | 26.1975 | 17.9261 | 17.5689 | 17.2839 | 17.665 | 0.38111 | -0.45794 | 10793.4421 | 44.0693 | 0
2021-03-22 | 18.454 | 13.5556 | 25.225 | 11.6694 | 17.76 | 17.665 | 17.855 | 0.19 | 0.69402 | 10764.9463 | 41.1062 | 0
2021-03-23 | 19.4984 | 13.7969 | 26.1003 | 12.3033 | 18.2228 | 17.855 | 18.5211 | 0.66611 | 1.2757 | 10707.6434 | 48.3769 | 0
2021-03-24 | 21.5234 | 15.9506 | 27.6689 | 11.7183 | 18.8676 | 18.5211 | 19.1872 | 0.66611 | 2.6558 | 10637.9149 | 48.1261 | 0
2021-03-25 | 15.839 | 11.2358 | 19.8056 | 8.5697 | 19.0941 | 18.8061 | 19.2822 | 0.47611 | -3.2551 | 10624.287 | 24.7895 | 3.9784
2021-03-26 | 12.0348 | 7.0781 | 16.6175 | 9.5394 | 17.4635 | 16.9989 | 18.8061 | 1.8072 | -5.4287 | 10601.0837 | 23.7922 | 0
2021-03-27 | 12.7403 | 4.2475 | 22.2381 | 17.9906 | 15.7146 | 15.0911 | 16.9989 | 1.9078 | -2.9743 | 10508.604 | 25.2654 | 0
2021-03-28 | 13.9997 | 3.2531 | 25.3675 | 22.1144 | 15.3679 | 14.9 | 15.76 | 0.86 | -1.3682 | 10449.2093 | 31.5979 | 0
2021-03-29 | 18.0734 | 7.33 | 28.0114 | 20.6814 | 15.5338 | 15.2822 | 15.76 | 0.47778 | 2.5396 | 10402.9797 | 44.008 | 0
2021-03-30 | 19.6012 | 13.3142 | 26.9794 | 13.6653 | 16.1344 | 15.76 | 16.5228 | 0.76278 | 3.4668 | 10363.6259 | 47.0496 | 0
2021-03-31 | 19.968 | 15.2344 | 26.2944 | 11.06 | 16.8529 | 16.5228 | 17.0939 | 0.57111 | 3.1151 | 10313.2298 | 52.2448 | 0
2021-04-01 | 20.0074 | 16.1414 | 25.7094 | 9.5681 | 17.5765 | 17.0939 | 18.14 | 1.0461 | 2.431 | 10258.6946 | 37.8133 | 0
2021-04-02 | 20.5891 | 16.1892 | 26.49 | 10.3008 | 18.211 | 17.855 | 18.6161 | 0.76111 | 2.3781 | 10189.4714 | 49.6879 | 0
2021-04-03 | 21.2521 | 17.2839 | 26.8811 | 9.5972 | 18.4874 | 18.14 | 18.9961 | 0.85611 | 2.7647 | 10127.8426 | 43.7718 | 0
2021-04-04 | 22.1708 | 17.95 | 27.9169 | 9.9669 | 18.7765 | 18.5211 | 19.1872 | 0.66611 | 3.3943 | 10063.1454 | 44.3793 | 0
2021-04-05 | 24.0017 | 19.8531 | 30.1072 | 10.2542 | 19.291 | 18.9011 | 19.7578 | 0.85667 | 4.7107 | 9995.7396 | 46.2871 | 0
2021-04-06 | 23.2657 | 18.7592 | 28.8067 | 10.0475 | 20.0274 | 19.2822 | 20.805 | 1.5228 | 3.2383 | 9955.1713 | 46.0184 | 0
2021-04-07 | 21.1644 | 18.9967 | 24.8344 | 5.8378 | 20.5789 | 20.2339 | 21.1872 | 0.95333 | 0.58551 | 9918.303 | 26.5319 | 1.7431
2021-04-08 | 20.6378 | 17.3319 | 25.0286 | 7.6967 | 20.4358 | 20.3289 | 20.5189 | 0.19 | 0.20203 | 9878.1329 | 25.9183 | 0
2021-04-09 | 16.8402 | 13.365 | 18.8061 | 5.4411 | 20.28 | 19.9478 | 20.805 | 0.85722 | -3.4399 | 9842.1601 | 24.7442 | 0
2021-04-10 | 10.8196 | 6.5181 | 13.3169 | 6.7989 | 18.5081 | 16.8078 | 19.8528 | 3.045 | -7.6885 | 9818.1152 | 20.4478 | 2.6513
2021-04-11 | 12.4357 | 3.4056 | 22.5264 | 19.1208 | 16.1662 | 15.76 | 16.8078 | 1.0478 | -3.7305 | 9753.3286 | 27.8406 | 0
2021-04-12 | 16.3772 | 9.5675 | 24.7411 | 15.1736 | 16.2388 | 15.6639 | 16.5228 | 0.85889 | 0.13836 | 9724.994 | 41.8015 | 0
2021-04-13 | 18.0389 | 12.0131 | 26.4919 | 14.4789 | 16.3341 | 15.855 | 16.6178 | 0.76278 | 1.7048 | 9675.3895 | 46.1049 | 0
2021-04-14 | 19.1739 | 14.9475 | 26.1506 | 11.2031 | 16.4868 | 15.9511 | 16.9028 | 0.95167 | 2.6871 | 9614.8722 | 46.0233 | 0
2021-04-15 | 21.2356 | 14.995 | 29.4533 | 14.4583 | 17.035 | 16.7128 | 17.3789 | 0.66611 | 4.2006 | 9559.28 | 45.5291 | 0
2021-04-16 | 22.0417 | 15.6633 | 29.0542 | 13.3908 | 17.3831 | 17.2839 | 17.475 | 0.19111 | 4.6587 | 9518.4616 | 42.3467 | 0
2021-04-17 | 22.9742 | 18.7586 | 28.0619 | 9.3033 | 17.5106 | 17.475 | 17.57 | 0.095 | 5.4636 | 9474.606 | 35.6975 | 0
2021-04-18 | 22.8729 | 19.1867 | 27.8642 | 8.6775 | 19.2988 | 17.57 | 20.1378 | 2.5678 | 3.5741 | 9436.086 | 36.2929 | 0
2021-04-19 | 23.1761 | 19.1392 | 28.2122 | 9.0731 | 20.4113 | 19.6622 | 21.3778 | 1.7156 | 2.7648 | 9391.2002 | 41.1549 | 0
2021-04-20 | 23.6128 | 18.8067 | 28.3597 | 9.5531 | 20.5068 | 19.5672 | 21.5689 | 2.0017 | 3.106 | 9336.2914 | 43.4808 | 0
2021-04-21 | 16.8006 | 9.915 | 23.4364 | 13.5214 | 19.067 | 18.14 | 20.615 | 2.475 | -2.2664 | 9306.8949 | 23.4811 | 6.2752
2021-04-22 | 14.0609 | 7.38 | 21.7594 | 14.3794 | 16.8814 | 16.4272 | 18.14 | 1.7128 | -2.8205 | 9257.2897 | 20.8934 | 0
2021-04-23 | 15.8784 | 11.7656 | 19.805 | 8.0394 | 16.9806 | 16.8078 | 17.0939 | 0.28611 | -1.1022 | 9247.7453 | 20.8143 | 1.2451
2021-04-24 | 14.6618 | 8.2669 | 22.3339 | 14.0669 | 16.8556 | 16.4272 | 17.1889 | 0.76167 | -2.1938 | 9202.7661 | 24.9264 | 0
2021-04-25 | 15.2304 | 6.1586 | 24.1108 | 17.9522 | 15.979 | 15.2822 | 16.9028 | 1.6206 | -0.74861 | 9151.2923 | 30.6337 | 0
2021-04-26 | 17.0142 | 12.7864 | 23.2936 | 10.5072 | 15.9973 | 15.5689 | 16.3322 | 0.76333 | 1.0168 | 9122.6305 | 38.1498 | 0
2021-04-27 | 17.0853 | 12.545 | 23.9675 | 11.4225 | 15.9049 | 15.3778 | 16.3322 | 0.95444 | 1.1805 | 9067.8757 | 39.8722 | 0
2021-04-28 | 18.3076 | 13.3653 | 25.71 | 12.3447 | 15.6084 | 15.1872 | 16.2372 | 1.05 | 2.6992 | 9010.0551 | 40.7968 | 0
2021-04-29 | 18.4992 | 14.3256 | 24.1114 | 9.7858 | 15.8619 | 14.9961 | 16.8078 | 1.8117 | 2.6373 | 8985.0703 | 38.5455 | 0
2021-04-30 | 17.7138 | 13.4614 | 22.2383 | 8.7769 | 15.1902 | 14.1339 | 16.2372 | 2.1033 | 2.5236 | 8921.9646 | 35.0211 | 0
2021-05-01 | 18.0981 | 12.1506 | 25.2236 | 13.0731 | 14.2454 | 13.6539 | 15.1872 | 1.5333 | 3.8527 | 8858.0463 | 41.1289 | 0
2021-05-02 | 17.883 | 10.3006 | 25.3194 | 15.0189 | 14.6407 | 14.325 | 14.9 | 0.575 | 3.2423 | 8812.7813 | 35.0573 | 0
2021-05-03 | 15.3242 | 9.7567 | 23.2919 | 13.5353 | 15.0456 | 14.9 | 15.76 | 0.86 | 0.2786 | 8792.9975 | 24.3571 | 0
2021-05-04 | 10.3116 | 7.43 | 12.3031 | 4.8731 | 12.9859 | 11.7222 | 15.1872 | 3.465 | -2.6743 | 8734.4559 | 28.1333 | 0
2021-05-05 | 9.1514 | 1.7686 | 15.1864 | 13.4178 | 11.1852 | 10.8461 | 11.7222 | 0.87611 | -2.0338 | 8667.1006 | 32.8691 | 0
2021-05-06 | 12.034 | 4.985 | 20.4722 | 15.4872 | 10.8712 | 10.3572 | 11.3339 | 0.97667 | 1.1628 | 8651.1297 | 14.6441 | 0
2021-05-07 | 12.5949 | 10.0131 | 17.4744 | 7.4614 | 11.5216 | 11.0411 | 12.11 | 1.0689 | 1.0733 | 8642.1883 | 19.4611 | 0
2021-05-08 | 11.844 | 5.955 | 18.3786 | 12.4236 | 11.0102 | 10.2589 | 11.625 | 1.3661 | 0.83376 | 8592.9488 | 31.4281 | 0
2021-05-09 | 12.1788 | 4.9783 | 18.0456 | 13.0672 | 11.3356 | 11.1389 | 11.5278 | 0.38889 | 0.84318 | 8548.5292 | 14.1047 | 0
2021-05-10 | 10.826 | 3.5436 | 18.9017 | 15.3581 | 10.649 | 9.965 | 11.5278 | 1.5628 | 0.17692 | 8512.9703 | 24.3583 | 0
2021-05-11 | 12.8378 | 7.3194 | 19.8056 | 12.4861 | 11.0671 | 10.5528 | 11.625 | 1.0722 | 1.7707 | 8495.3165 | 12.6442 | 0
2021-05-12 | 12.8524 | 6.9672 | 20.1872 | 13.22 | 11.5847 | 10.5528 | 12.4011 | 1.8483 | 1.2677 | 8465.9446 | 25.5784 | 0
2021-05-13 | 14.2326 | 8.825 | 21.14 | 12.315 | 11.6216 | 10.9439 | 12.11 | 1.1661 | 2.611 | 8435.651 | 26.0515 | 0
2021-05-14 | 13.8128 | 9.0758 | 21.3794 | 12.3036 | 11.7906 | 11.2361 | 12.2072 | 0.97111 | 2.0222 | 8399.7583 | 26.2139 | 0
2021-05-15 | 14.5376 | 8.4761 | 22.3825 | 13.9064 | 12.0737 | 11.625 | 12.3039 | 0.67889 | 2.4639 | 8364.9854 | 21.9619 | 0
2021-05-16 | 13.8476 | 8.1653 | 21.4256 | 13.2603 | 11.8645 | 11.2361 | 12.4011 | 1.165 | 1.9832 | 8328.5179 | 17.9986 | 0
2021-05-17 | 14.9219 | 7.0267 | 23.1969 | 16.1703 | 12.0393 | 11.8189 | 12.3039 | 0.485 | 2.8827 | 8298.8483 | 18.4858 | 0
2021-05-18 | 17.5278 | 14.9 | 20.6628 | 5.7628 | 13.1607 | 12.3039 | 14.0378 | 1.7339 | 4.3671 | 8301.1459 | 21.606 | 0
2021-05-19 | 17.3275 | 14.1819 | 20.1386 | 5.9567 | 14.1885 | 13.8461 | 14.4211 | 0.575 | 3.139 | 8279.9455 | 22.8126 | 0
2021-05-20 | 14.0212 | 10.4061 | 19.4725 | 9.0664 | 14.3272 | 14.23 | 14.4211 | 0.19111 | -0.30604 | 8264.4746 | 15.0114 | 0
2021-05-21 | 9.1975 | 3.8969 | 12.835 | 8.9381 | 13.8987 | 13.4611 | 14.5172 | 1.0561 | -4.7012 | 8252.1586 | 27.0396 | 2.619
2021-05-22 | 6.4689 | -0.6575 | 14.8036 | 15.4611 | 12.0034 | 11.3339 | 13.365 | 2.0311 | -5.5345 | 8170.346 | 45.9415 | 0
2021-05-23 | 7.1783 | -1.2203 | 17.2844 | 18.5047 | 10.4599 | 9.8661 | 12.0128 | 2.1467 | -3.2816 | 8140.1186 | 40.7117 | 0
2021-05-24 | 11.9199 | 5.5486 | 19.33 | 13.7814 | 10.5142 | 9.6689 | 11.2361 | 1.5672 | 1.4057 | 8152.7306 | 13.0357 | 0
2021-05-25 | 13.5814 | 5.6519 | 22.1906 | 16.5386 | 9.9058 | 9.4722 | 10.7478 | 1.2756 | 3.6756 | 8110.6638 | 31.9004 | 0
2021-05-26 | 14.024 | 9.0719 | 21.2358 | 12.1639 | 10.1822 | 9.6689 | 10.6511 | 0.98222 | 3.8418 | 8092.5098 | 16.895 | 0
2021-05-27 | 14.8397 | 6.9697 | 22.8619 | 15.8922 | 11.1082 | 9.965 | 12.3039 | 2.3389 | 3.7315 | 8070.7954 | 21.8826 | 0
2021-05-28 | 16.6828 | 11.2339 | 24.835 | 13.6011 | 11.5593 | 11.4311 | 12.0128 | 0.58167 | 5.1235 | 8038.7078 | 29.8857 | 0
2021-05-29 | 11.926 | 4.7644 | 18.5211 | 13.7567 | 10.8801 | 10.455 | 11.625 | 1.17 | 1.0459 | 8020.0618 | 27.4631 | 0
2021-05-30 | 11.6824 | 4.1994 | 19.1394 | 14.94 | 10.6408 | 9.8661 | 11.2361 | 1.37 | 1.0416 | 7971.6785 | 15.4984 | 0
2021-05-31 | 14.2949 | 8.7292 | 21.7611 | 13.0319 | 10.5345 | 9.6689 | 11.2361 | 1.5672 | 3.7604 | 7950.7145 | 20.2663 | 0
2021-06-01 | 14.4198 | 7.8203 | 21.1869 | 13.3667 | 10.4344 | 9.965 | 10.9439 | 0.97889 | 3.9853 | 7916.9035 | 28.6442 | 0
2021-06-02 | 13.2996 | 5.5422 | 23.0053 | 17.4631 | 10.1076 | 9.4722 | 10.6511 | 1.1789 | 3.192 | 7870.6574 | 18.6121 | 0
2021-06-03 | 16.1568 | 12.2556 | 20.9964 | 8.7408 | 11.1619 | 10.0628 | 12.3039 | 2.2411 | 4.9949 | 7872.4177 | 21.7432 | 0
2021-06-04 | 17.2533 | 12.2547 | 22.4775 | 10.2228 | 11.9785 | 11.9161 | 12.0128 | 0.096667 | 5.2748 | 7850.6927 | 22.9195 | 0
2021-06-05 | 11.9352 | 5.0364 | 18.7592 | 13.7228 | 11.724 | 11.3339 | 12.2072 | 0.87333 | 0.21121 | 7807.8882 | 16.8258 | 0
2021-06-06 | 12.3855 | 4.6725 | 17.2836 | 12.6111 | 11.5256 | 11.0411 | 12.0128 | 0.97167 | 0.85988 | 7790.2518 | 13.5813 | 0
2021-06-07 | 10.8962 | 5.8328 | 17.4744 | 11.6417 | 10.6687 | 10.1611 | 11.5278 | 1.3667 | 0.22748 | 7759.2599 | 19.1492 | 0
2021-06-08 | 11.0002 | 5.1294 | 17.8544 | 12.725 | 10.4158 | 9.7678 | 10.8461 | 1.0783 | 0.58445 | 7727.5414 | 14.4368 | 0
2021-06-09 | 12.968 | 8.1714 | 18.9014 | 10.73 | 11.0674 | 10.7478 | 11.4311 | 0.68333 | 1.9006 | 7720.4286 | 18.0806 | 0
2021-06-10 | 10.5755 | 4.5683 | 19.0442 | 14.4758 | 10.8192 | 10.3572 | 11.5278 | 1.1706 | -0.24366 | 7680.2674 | 16.0375 | 0
2021-06-11 | 12.172 | 5.0342 | 19.8531 | 14.8189 | 11.2893 | 10.8461 | 11.9161 | 1.07 | 0.88276 | 7672.3453 | 17.5863 | 0
2021-06-12 | 14.6781 | 10.5033 | 21.4264 | 10.9231 | 11.817 | 11.3339 | 12.4011 | 1.0672 | 2.8611 | 7674.9896 | 22.2616 | 0
2021-06-13 | 15.8965 | 8.6183 | 22.8142 | 14.1958 | 12.4554 | 11.8189 | 12.98 | 1.1611 | 3.4411 | 7657.261 | 25.4752 | 0
2021-06-14 | 9.616 | 6.5725 | 12.3994 | 5.8269 | 11.5266 | 10.1611 | 12.8828 | 2.7217 | -1.9105 | 7617.4841 | 31.2588 | 0
2021-06-15 | 4.9491 | 2.4044 | 6.9264 | 4.5219 | 9.0193 | 8.2822 | 10.1611 | 1.8789 | -4.0702 | 7557.0652 | 14.2027 | 0
2021-06-16 | 0.66716 | 0.17667 | 2.3525 | 2.1758 | 7.6009 | 7.1789 | 8.2822 | 1.1033 | -6.9338 | 7551.1144 | 13.9192 | 7.2859
2021-06-17 | 2.1446 | -0.32556 | 5.3456 | 5.6711 | 6.9999 | 6.775 | 7.1789 | 0.40389 | -4.8552 | 7556.4275 | 12.6497 | 0
2021-06-18 | 4.4452 | 3.1022 | 5.6536 | 2.5514 | 6.8659 | 6.6739 | 7.28 | 0.60611 | -2.4207 | 7557.4761 | 14.2566 | 0
2021-06-19 | 5.6934 | 4.3103 | 7.63 | 3.3197 | 6.6676 | 6.4711 | 6.8772 | 0.40611 | -0.97429 | 7549.2523 | 9.3681 | 0
2021-06-20 | 4.665 | 1.4375 | 7.43 | 5.9925 | 6.4752 | 6.2678 | 6.8772 | 0.60944 | -1.8103 | 7529.3183 | 19.7147 | 0
2021-06-21 | 7.0095 | 1.1494 | 15.4731 | 14.3236 | 6.2726 | 5.7572 | 6.775 | 1.0178 | 0.73686 | 7516.2892 | 31.6472 | 0
2021-06-22 | 10.1159 | 4.6606 | 13.7014 | 9.0408 | 7.13 | 6.5728 | 7.8822 | 1.3094 | 2.9859 | 7533.4724 | 23.0408 | 0
2021-06-23 | 11.3328 | 4.7525 | 17.2839 | 12.5314 | 7.8854 | 7.5822 | 8.3822 | 0.8 | 3.4474 | 7502.4239 | 30.1832 | 0
2021-06-24 | 8.6798 | 0.18611 | 19.1394 | 18.9533 | 8.1751 | 7.9828 | 8.3822 | 0.39944 | 0.50473 | 7453.6329 | 34.585 | 0
2021-06-25 | 11.6752 | 6.4081 | 17.4267 | 11.0186 | 8.623 | 8.1822 | 9.275 | 1.0928 | 3.0522 | 7475.8657 | 18.4729 | 0
2021-06-26 | 5.0114 | -2.0211 | 9.1256 | 11.1467 | 8.7844 | 8.4811 | 9.3728 | 0.89167 | -3.7729 | 7421.6125 | 45.2935 | 0
2021-06-27 | 0.087859 | -7.2025 | 8.3314 | 15.5339 | 7.3385 | 6.4711 | 8.5811 | 2.11 | -7.2507 | 7306.4166 | 75.7165 | 0
2021-06-28 | -0.65808 | -8.5911 | 9.62 | 18.2111 | 6.2668 | 5.7572 | 7.28 | 1.5228 | -6.9249 | 7270.0688 | 78.3139 | 0
2021-06-29 | 3.8662 | -5.1856 | 15.1386 | 20.3242 | 5.8443 | 5.2439 | 6.2678 | 1.0239 | -1.9781 | 7293.691 | 72.4758 | 1.3623
2021-06-30 | 8.8914 | 5.7061 | 13.7969 | 8.0908 | 5.1985 | 4.415 | 6.0639 | 1.6489 | 3.6929 | 7341.5198 | 33.5266 | 0
2021-07-01 | 9.7052 | 1.2056 | 16.76 | 15.5544 | 5.4008 | 4.6228 | 6.2678 | 1.645 | 4.3044 | 7293.7016 | 32.5373 | 0
2021-07-02 | 7.3848 | -1.4167 | 19.425 | 20.8417 | 5.4463 | 5.0372 | 5.9622 | 0.925 | 1.9385 | 7225.0436 | 37.6712 | 0
2021-07-03 | 9.6919 | 1.1464 | 18.2836 | 17.1372 | 6.0253 | 5.5522 | 6.8772 | 1.325 | 3.6666 | 7240.8929 | 26.8495 | 0
2021-07-04 | 11.3984 | 4.8589 | 17.95 | 13.0911 | 6.6695 | 5.9622 | 7.4811 | 1.5189 | 4.7289 | 7237.7326 | 26.7419 | 0
2021-07-05 | 11.7672 | 3.8889 | 19.8531 | 15.9642 | 7.441 | 6.775 | 8.3822 | 1.6072 | 4.3262 | 7198.8332 | 25.1766 | 0
2021-07-06 | 15.7197 | 11.625 | 22.3819 | 10.7569 | 8.8259 | 8.0822 | 9.965 | 1.8828 | 6.8938 | 7209.9058 | 37.2541 | 0
2021-07-07 | 10.9401 | 3.3517 | 18.8536 | 15.5019 | 9.5807 | 9.275 | 10.1611 | 0.88611 | 1.3593 | 7161.1593 | 21.0631 | 0
2021-07-08 | 13.7018 | 5.2756 | 20.7583 | 15.4828 | 10.1782 | 9.275 | 11.4311 | 2.1561 | 3.5236 | 7153.1686 | 19.9274 | 1.1162
2021-07-09 | 17.1865 | 8.9681 | 24.3531 | 15.385 | 11.291 | 11.2361 | 11.4311 | 0.195 | 5.8955 | 7146.826 | 30.8386 | 0
2021-07-10 | 10.3216 | 4.0933 | 17.855 | 13.7617 | 10.7354 | 10.2589 | 11.8189 | 1.56 | -0.41374 | 7119.1124 | 32.5249 | 0
2021-07-11 | 11.7271 | 4.7506 | 19.4725 | 14.7219 | 9.8073 | 9.1761 | 10.455 | 1.2789 | 1.9198 | 7065.4259 | 17.3739 | 0
2021-07-12 | 11.9471 | 4.63 | 20.3292 | 15.6992 | 9.4769 | 9.275 | 10.0628 | 0.78778 | 2.4702 | 7038.0974 | 17.0358 | 0
2021-07-13 | 11.9074 | 5.7036 | 18.2831 | 12.5794 | 9.435 | 9.275 | 9.5711 | 0.29611 | 2.4724 | 7022.6787 | 15.999 | 0
2021-07-14 | 8.8549 | 1.3031 | 16.1889 | 14.8858 | 9.6456 | 9.5711 | 9.7678 | 0.19667 | -0.79074 | 6986.5279 | 31.8908 | 0
2021-07-15 | 8.0169 | -2.1094 | 19.9486 | 22.0581 | 8.9107 | 8.2822 | 9.7678 | 1.4856 | -0.89382 | 6923.0685 | 43.1542 | 0
2021-07-16 | 11.7184 | 7.3806 | 18.4736 | 11.0931 | 8.9421 | 8.2822 | 9.5711 | 1.2889 | 2.7762 | 6946.1941 | 20.0786 | 0
2021-07-17 | 5.7125 | -2.2075 | 12.2031 | 14.4106 | 7.7978 | 7.28 | 9.0772 | 1.7972 | -2.0853 | 6863.4155 | 49.1221 | 0
2021-07-18 | 4.7565 | -5.2686 | 15.9503 | 21.2189 | 6.3853 | 5.86 | 7.5822 | 1.7222 | -1.6288 | 6785.5001 | 66.5415 | 0
2021-07-19 | 9.1858 | 1.9603 | 16.14 | 14.1797 | 6.4731 | 5.7572 | 7.1789 | 1.4217 | 2.7126 | 6827.8873 | 18.9116 | 0
2021-07-20 | 12.1869 | 6.9769 | 19.52 | 12.5431 | 6.5738 | 5.655 | 7.4811 | 1.8261 | 5.6131 | 6797.656 | 17.8941 | 0
2021-07-21 | 14.9625 | 8.6014 | 23.1022 | 14.5008 | 7.3379 | 6.5728 | 8.2822 | 1.7094 | 7.6246 | 6772.2195 | 37.4083 | 0
2021-07-22 | 15.865 | 11.8675 | 21.33 | 9.4625 | 8.6173 | 7.8822 | 9.5711 | 1.6889 | 7.2478 | 6749.2709 | 23.7537 | 0
2021-07-23 | 16.9135 | 12.4006 | 25.4189 | 13.0183 | 8.9435 | 8.68 | 9.4722 | 0.79222 | 7.9699 | 6715.2101 | 27.1557 | 0
2021-07-24 | 8.8193 | 0.39778 | 15.4736 | 15.0758 | 8.9619 | 8.68 | 9.4722 | 0.79222 | -0.14261 | 6675.4208 | 28.2627 | 0
2021-07-25 | 7.5451 | -2.415 | 17.0931 | 19.5081 | 8.6677 | 8.4811 | 8.9778 | 0.49667 | -1.1226 | 6620.062 | 56.3062 | 0
2021-07-26 | 8.6787 | 2.5706 | 14.9469 | 12.3764 | 8.4885 | 8.1822 | 8.8789 | 0.69667 | 0.19023 | 6642.2421 | 18.0013 | 0
2021-07-27 | 2.6288 | -6.3533 | 13.0756 | 19.4289 | 7.4817 | 6.9778 | 8.68 | 1.7022 | -4.8529 | 6519.5368 | 81.0007 | 0
2021-07-28 | 2.638 | -6.8986 | 13.0756 | 19.9742 | 6.6226 | 6.2678 | 7.28 | 1.0122 | -3.9846 | 6496.2321 | 92.8153 | 0
2021-07-29 | 6.9835 | -0.6325 | 14.9942 | 15.6267 | 6.6265 | 5.86 | 7.28 | 1.42 | 0.35696 | 6552.0169 | 32.9897 | 1.2832
2021-07-30 | 10.4777 | 5.8086 | 16.9506 | 11.1419 | 6.573 | 5.655 | 7.3811 | 1.7261 | 3.9047 | 6548.6346 | 13.7583 | 0
2021-07-31 | 9.9268 | 0.93278 | 17.2364 | 16.3036 | 6.3692 | 6.0639 | 7.0789 | 1.015 | 3.5576 | 6495.8692 | 31.6415 | 0
2021-08-01 | 9.097 | -2.57 | 20.9964 | 23.5664 | 6.5282 | 6.37 | 6.775 | 0.405 | 2.5688 | 6435.9892 | 56.3739 | 1.1572
2021-08-02 | 13.8994 | 8.28 | 21.0439 | 12.7639 | 7.6356 | 6.775 | 8.7789 | 2.0039 | 6.2639 | 6473.0137 | 18.4572 | 0
2021-08-03 | 15.3368 | 9.6522 | 22.1428 | 12.4906 | 8.581 | 7.8822 | 9.1761 | 1.2939 | 6.7558 | 6435.7323 | 23.435 | 0
2021-08-04 | 16.5809 | 9.7536 | 23.1978 | 13.4442 | 9.7134 | 8.9778 | 10.8461 | 1.8683 | 6.8675 | 6427.9779 | 22.9887 | 0
2021-08-05 | 15.7723 | 10.6994 | 21.9044 | 11.205 | 10.4037 | 9.4722 | 11.2361 | 1.7639 | 5.3686 | 6400.1649 | 29.1733 | 0
2021-08-06 | 16.9525 | 10.7481 | 23.4372 | 12.6892 | 10.6629 | 9.7678 | 11.4311 | 1.6633 | 6.2896 | 6358.7597 | 35.5758 | 0
2021-08-07 | 15.1787 | 9.5689 | 19.3769 | 9.8081 | 10.5312 | 10.2589 | 11.1389 | 0.88 | 4.6475 | 6316.9957 | 22.0345 | 0
2021-08-08 | 9.7848 | 4.7256 | 13.6053 | 8.8797 | 9.8158 | 8.7789 | 10.9439 | 2.165 | -0.030992 | 6271.9558 | 29.0844 | 0
2021-08-09 | 6.5355 | -0.96556 | 14.4208 | 15.3864 | 7.7189 | 7.0789 | 8.7789 | 1.7 | -1.1834 | 6191.8399 | 33.8464 | 0
2021-08-10 | 6.5259 | -2.945 | 17.665 | 20.61 | 7.3897 | 7.0789 | 7.8822 | 0.80333 | -0.86384 | 6131.0947 | 59.673 | 0
2021-08-11 | 9.1391 | 1.1339 | 19.9006 | 18.7667 | 7.2969 | 7.1789 | 7.3811 | 0.20222 | 1.8423 | 6142.356 | 30.4374 | 0
2021-08-12 | 9.3324 | 1.5319 | 17.0936 | 15.5617 | 7.888 | 7.28 | 8.8789 | 1.5989 | 1.4444 | 6143.5696 | 23.2047 | 0
2021-08-13 | 9.8916 | 4.9325 | 17.5219 | 12.5894 | 8.3643 | 7.6822 | 8.7789 | 1.0967 | 1.5272 | 6127.4834 | 16.607 | 0
2021-08-14 | 10.8591 | 3.8319 | 21.1869 | 17.355 | 8.425 | 7.9828 | 8.8789 | 0.89611 | 2.4341 | 6099.8806 | 15.1859 | 0
2021-08-15 | 13.8338 | 6.1375 | 19.9011 | 13.7636 | 8.963 | 8.2822 | 9.8661 | 1.5839 | 4.8708 | 6094.9706 | 18.2642 | 0
2021-08-16 | 16.9767 | 11.6242 | 24.8369 | 13.2128 | 9.6742 | 8.8789 | 10.5528 | 1.6739 | 7.3025 | 6060.3017 | 30.3222 | 0
2021-08-17 | 16.9581 | 6.6794 | 26.7811 | 20.1017 | 10.0869 | 9.7678 | 10.5528 | 0.785 | 6.8712 | 6021.564 | 29.2085 | 0
2021-08-18 | 17.8219 | 6.2531 | 29.4522 | 23.1992 | 10.0272 | 9.8661 | 10.1611 | 0.295 | 7.7947 | 5978.0112 | 29.5389 | 0
2021-08-19 | 16.1521 | 8.3808 | 24.6411 | 16.2603 | 10.5332 | 10.1611 | 10.7478 | 0.58667 | 5.6188 | 5971.498 | 30.314 | 0
2021-08-20 | 13.4795 | 6.5706 | 22.4775 | 15.9069 | 10.5486 | 10.3572 | 11.1389 | 0.78167 | 2.9309 | 5947.1019 | 25.3218 | 0
2021-08-21 | 15.5487 | 10.1606 | 21.6181 | 11.4575 | 11.2943 | 10.3572 | 12.4011 | 2.0439 | 4.2544 | 5936.499 | 32.9946 | 0
2021-08-22 | 13.8851 | 5.2731 | 21.9514 | 16.6783 | 11.0861 | 10.3572 | 12.0128 | 1.6556 | 2.7989 | 5872.3728 | 19.7165 | 0
2021-08-23 | 11.65 | 4.0419 | 18.9492 | 14.9072 | 10.3655 | 9.7678 | 11.2361 | 1.4683 | 1.2845 | 5849.6184 | 27.4521 | 0
2021-08-24 | 6.5468 | -2.055 | 17.2364 | 19.2914 | 9.2679 | 8.8789 | 10.3572 | 1.4783 | -2.7211 | 5744.1229 | 56.7604 | 0
2021-08-25 | 9.6383 | -1.1114 | 21.0914 | 22.2028 | 8.7254 | 8.2822 | 9.1761 | 0.89389 | 0.91291 | 5739.9798 | 32.4253 | 0
2021-08-26 | 12.4578 | 3.1644 | 21.8086 | 18.6442 | 9.39 | 8.5811 | 10.6511 | 2.07 | 3.0678 | 5740.2959 | 17.7614 | 0
2021-08-27 | 12.4708 | 3.3958 | 20.7586 | 17.3628 | 10.2453 | 9.275 | 11.1389 | 1.8639 | 2.2255 | 5729.9326 | 25.1055 | 0
2021-08-28 | 17.6912 | 11.7158 | 25.5639 | 13.8481 | 10.5263 | 10.0628 | 10.9439 | 0.88111 | 7.1649 | 5699.3373 | 27.1566 | 0
2021-08-29 | 18.342 | 9.2211 | 25.6131 | 16.3919 | 11.8637 | 10.6511 | 13.6539 | 3.0028 | 6.4783 | 5668.5601 | 23.74 | 0
2021-08-30 | 21.1868 | 15.1392 | 28.9075 | 13.7683 | 13.6541 | 12.5939 | 14.8039 | 2.21 | 7.5326 | 5632.2 | 35.3567 | 0
2021-08-31 | 22.6742 | 16.7125 | 30.0556 | 13.3431 | 14.848 | 14.4211 | 15.3778 | 0.95667 | 7.8261 | 5596.4659 | 39.0627 | 0
2021-09-01 | 13.9709 | 11.5275 | 19.8531 | 8.3256 | 15.5129 | 15.1872 | 15.6639 | 0.47667 | -1.542 | 5609.8308 | 13.7289 | 1.749
2021-09-02 | 14.9267 | 10.2575 | 22.0481 | 11.7906 | 14.5027 | 14.325 | 15.1872 | 0.86222 | 0.42393 | 5584.5777 | 17.783 | 1.3769
2021-09-03 | 15.4288 | 7.2781 | 22.0486 | 14.7706 | 14.4901 | 14.23 | 14.8039 | 0.57389 | 0.93875 | 5556.6119 | 12.0069 | 0
2021-09-04 | 16.8119 | 11.3794 | 23.3406 | 11.9611 | 14.9649 | 14.8039 | 15.1872 | 0.38333 | 1.847 | 5545.8118 | 19.6159 | 0
2021-09-05 | 15.8516 | 5.1236 | 23.5328 | 18.4092 | 14.4879 | 14.0378 | 15.1872 | 1.1494 | 1.3636 | 5504.9192 | 19.7371 | 0
2021-09-06 | 18.5304 | 13.365 | 25.6592 | 12.2942 | 14.528 | 14.23 | 14.8039 | 0.57389 | 4.0025 | 5490.3451 | 33.4893 | 0
2021-09-07 | 9.387 | 5.91 | 13.7014 | 7.7914 | 14.2017 | 12.7872 | 14.9961 | 2.2089 | -4.8147 | 5522.4826 | 22.5626 | 8.0505
2021-09-08 | 8.6558 | 4.4667 | 13.2189 | 8.7522 | 12.12 | 11.5278 | 12.69 | 1.1622 | -3.4641 | 5505.117 | 12.6718 | 0
2021-09-09 | 9.3296 | 0.011667 | 18.5211 | 18.5094 | 10.9062 | 10.2589 | 12.11 | 1.8511 | -1.5766 | 5457.6155 | 30.1435 | 0
2021-09-10 | 14.0672 | 3.9856 | 22.8144 | 18.8289 | 11.2583 | 10.6511 | 12.2072 | 1.5561 | 2.8089 | 5447.0578 | 17.6989 | 0
2021-09-11 | 19.1242 | 13.1725 | 26.4903 | 13.3178 | 13.1602 | 11.8189 | 14.7089 | 2.89 | 5.9641 | 5431.2035 | 48.0297 | 0
2021-09-12 | 19.703 | 13.41 | 26.1486 | 12.7386 | 13.0096 | 12.69 | 13.9422 | 1.2522 | 6.6934 | 5361.0544 | 27.718 | 0
2021-09-13 | 12.3272 | 2.845 | 20.2822 | 17.4372 | 12.9094 | 12.0128 | 14.23 | 2.2172 | -0.58218 | 5336.0324 | 21.1096 | 0
2021-09-14 | 8.8486 | -1.9386 | 19.2344 | 21.1731 | 11.2019 | 10.3572 | 12.7872 | 2.43 | -2.3533 | 5265.7654 | 40.6693 | 0
2021-09-15 | 13.7985 | 4.2461 | 22.7189 | 18.4728 | 11.378 | 10.6511 | 12.11 | 1.4589 | 2.4205 | 5255.144 | 16.3554 | 0
2021-09-16 | 17.2402 | 9.7675 | 24.5958 | 14.8283 | 12.5782 | 11.5278 | 13.8461 | 2.3183 | 4.662 | 5229.49 | 28.7468 | 0
2021-09-17 | 19.0773 | 12.3506 | 27.7689 | 15.4183 | 12.6977 | 11.8189 | 13.6539 | 1.835 | 6.3796 | 5183.2696 | 38.7866 | 0
2021-09-18 | 20.9582 | 12.9714 | 29.0081 | 16.0367 | 13.4949 | 12.8828 | 14.0378 | 1.155 | 7.4633 | 5143.6268 | 36.43 | 0
2021-09-19 | 16.7952 | 8.3264 | 25.6117 | 17.2853 | 14.2714 | 14.0378 | 14.4211 | 0.38333 | 2.5237 | 5125.5658 | 27.4445 | 0
2021-09-20 | 13.5591 | 10.4525 | 18.6636 | 8.2111 | 14.7283 | 14.325 | 15.5689 | 1.2439 | -1.1692 | 5105.0874 | 12.1637 | 0
2021-09-21 | 14.1523 | 3.4569 | 21.7606 | 18.3036 | 13.3389 | 12.4011 | 14.6128 | 2.2117 | 0.81342 | 5045.1698 | 18.5082 | 0
2021-09-22 | 17.1613 | 9.4675 | 23.9217 | 14.4542 | 13.8027 | 13.1728 | 14.6128 | 1.44 | 3.3586 | 5014.8305 | 38.3827 | 0
2021-09-23 | 17.111 | 7.1144 | 27.4236 | 20.3092 | 13.3469 | 12.8828 | 13.9422 | 1.0594 | 3.7641 | 4960.447 | 24.4932 | 0
2021-09-24 | 20.1176 | 11.7094 | 27.5225 | 15.8131 | 14.2007 | 13.2689 | 15.6639 | 2.395 | 5.9169 | 4938.3979 | 30.1235 | 0
2021-09-25 | 21.8418 | 15.6167 | 29.4575 | 13.8408 | 15.6466 | 13.9422 | 17.3789 | 3.4367 | 6.1952 | 4900.9622 | 49.0466 | 0
2021-09-26 | 18.9417 | 12.8831 | 23.9189 | 11.0358 | 15.488 | 14.9 | 16.8078 | 1.9078 | 3.4538 | 4858.8623 | 32.1878 | 0
2021-09-27 | 14.5213 | 4.97 | 23.3417 | 18.3717 | 13.611 | 13.1728 | 15.2822 | 2.1094 | 0.91031 | 4796.4069 | 25.6143 | 0
2021-09-28 | 15.4494 | 6.4194 | 25.9044 | 19.485 | 12.9896 | 12.69 | 13.5578 | 0.86778 | 2.4597 | 4756.9111 | 25.2998 | 0
2021-09-29 | 18.7522 | 7.4761 | 27.425 | 19.9489 | 15.0831 | 12.98 | 17.95 | 4.97 | 3.669 | 4729.2468 | 23.4854 | 0
2021-09-30 | 19.4647 | 13.7014 | 24.7875 | 11.0861 | 16.8438 | 16.3322 | 17.665 | 1.3328 | 2.6209 | 4706.4153 | 28.8788 | 0
2021-10-01 | 17.0145 | 6.8661 | 27.73 | 20.8639 | 14.8845 | 13.8461 | 16.4272 | 2.5811 | 2.13 | 4675.2157 | 24.1405 | 2.1181
2021-10-02 | 17.049 | 9.2236 | 22.4797 | 13.2561 | 14.6471 | 13.75 | 16.2372 | 2.4872 | 2.4018 | 4623.7998 | 50.6905 | 0
2021-10-03 | 11.7883 | 0.93056 | 22.435 | 21.5044 | 11.7606 | 11.0411 | 13.6539 | 2.6128 | 0.027708 | 4584.2775 | 38.6713 | 0
2021-10-04 | 15.1789 | 4.0475 | 26.4483 | 22.4008 | 12.0211 | 11.5278 | 12.4011 | 0.87333 | 3.1578 | 4559.3236 | 28.8629 | 0
2021-10-05 | 19.5689 | 12.6419 | 29.5778 | 16.9358 | 12.9429 | 11.9161 | 13.5578 | 1.6417 | 6.6261 | 4520.0091 | 57.4074 | 0
2021-10-06 | 12.2124 | 5.91 | 17.7119 | 11.8019 | 12.2054 | 10.9439 | 14.23 | 3.2861 | 0.0069271 | 4483.0328 | 30.4615 | 1.2304
2021-10-07 | 14.9356 | 4.7156 | 24.4094 | 19.6939 | 12.2248 | 11.1389 | 13.0761 | 1.9372 | 2.7108 | 4438.3987 | 36.8076 | 0
2021-10-08 | 18.8104 | 13.4611 | 23.9656 | 10.5044 | 14.3851 | 12.98 | 15.855 | 2.875 | 4.4254 | 4414.564 | 29.7822 | 0
2021-10-09 | 16.6312 | 10.0131 | 24.9361 | 14.9231 | 14.2335 | 13.9422 | 15.1872 | 1.245 | 2.3978 | 4399.7874 | 22.0054 | 2.745
2021-10-10 | 14.7711 | 10.7967 | 20.6625 | 9.8658 | 14.1079 | 14.0378 | 14.1339 | 0.096111 | 0.66326 | 4407.6177 | 22.3228 | 4.2186
2021-10-11 | 18.9615 | 7.5269 | 30.9731 | 23.4461 | 14.1369 | 14.0378 | 14.23 | 0.19222 | 4.8246 | 4385.8116 | 26.7168 | 0
2021-10-12 | 23.4102 | 14.8486 | 31.7892 | 16.9406 | 15.7764 | 14.1339 | 17.3789 | 3.245 | 7.6337 | 4363.119 | 41.6614 | 10.4733
2021-10-13 | 19.5141 | 12.5931 | 28.1256 | 15.5325 | 17.2068 | 16.8078 | 18.14 | 1.3322 | 2.3073 | 4357.0188 | 30.5626 | 2.3788
2021-10-14 | 15.949 | 8.8753 | 23.6769 | 14.8017 | 17.5228 | 15.5689 | 19.1872 | 3.6183 | -1.5739 | 4305.5665 | 50.0336 | 0
2021-10-15 | 11.8775 | 0.74333 | 22.3825 | 21.6392 | 13.4775 | 12.4972 | 15.3778 | 2.8806 | -1.5999 | 4247.3023 | 42.8751 | 0
2021-10-16 | 16.6404 | 8.2242 | 25.8625 | 17.6383 | 13.8793 | 13.1728 | 14.4211 | 1.2483 | 2.761 | 4231.3775 | 30.0494 | 0
2021-10-17 | 18.8102 | 13.4131 | 26.8789 | 13.4658 | 14.0206 | 13.6539 | 15.0911 | 1.4372 | 4.7896 | 4182.7403 | 37.7754 | 0
2021-10-18 | 18.9414 | 7.01 | 29.0161 | 22.0061 | 13.5133 | 12.98 | 13.9422 | 0.96222 | 5.428 | 4150.0418 | 30.4489 | 0
2021-10-19 | 21.0713 | 12.6417 | 29.76 | 17.1183 | 13.9626 | 13.5578 | 14.6128 | 1.055 | 7.1087 | 4123.1172 | 35.2763 | 0
2021-10-20 | 23.1739 | 16.8078 | 30.6692 | 13.8614 | 15.8068 | 14.4211 | 16.6178 | 2.1967 | 7.367 | 4074.9692 | 41.8967 | 0
2021-10-21 | 24.7079 | 18.7586 | 32.2028 | 13.4442 | 17.1066 | 16.3322 | 17.855 | 1.5228 | 7.6013 | 4031.8354 | 33.4583 | 1.207
2021-10-22 | 19.4391 | 14.0853 | 25.9511 | 11.8658 | 17.6809 | 17.475 | 18.8061 | 1.3311 | 1.7582 | 4029.6756 | 28.9871 | 1.4853
2021-10-23 | 17.124 | 10.1119 | 25.6231 | 15.5111 | 16.8319 | 16.3322 | 18.6161 | 2.2839 | 0.29204 | 3970.2889 | 31.2806 | 0
2021-10-24 | 20.1293 | 7.4686 | 31.2783 | 23.8097 | 16.0799 | 15.76 | 16.5228 | 0.76278 | 4.0494 | 3928.159 | 28.5716 | 0
2021-10-25 | 27.4094 | 18.6636 | 39.0586 | 20.395 | 16.6424 | 15.9511 | 17.0939 | 1.1428 | 10.767 | 3876.8655 | 34.9182 | 0
2021-10-26 | 29.177 | 21.475 | 37.9956 | 16.5206 | 18.2194 | 16.9028 | 19.5672 | 2.6644 | 10.9576 | 3840.1339 | 36.3471 | 0
2021-10-27 | 28.5643 | 23.8697 | 34.7514 | 10.8817 | 19.29 | 17.76 | 20.71 | 2.95 | 9.2743 | 3774.9453 | 30.8121 | 0
2021-10-28 | 29.3461 | 22.8606 | 36.1944 | 13.3339 | 19.5681 | 17.665 | 21.3778 | 3.7128 | 9.778 | 3723.1014 | 33.7934 | 0
2021-10-29 | 29.2394 | 20.4719 | 36.1494 | 15.6775 | 20.9102 | 19.4722 | 21.855 | 2.3828 | 8.3292 | 3665.0837 | 26.0553 | 0
2021-10-30 | 28.264 | 17.8075 | 34.8514 | 17.0439 | 21.1015 | 20.71 | 21.855 | 1.145 | 7.1625 | 3613.2877 | 29.8812 | 0
2021-10-31 | 10.5153 | 7.8817 | 17.6169 | 9.7353 | 17.3247 | 14.7089 | 21.2822 | 6.5733 | -6.8094 | 3627.7342 | 22.1953 | 14.8852
2021-11-01 | 9.8211 | 7.33 | 12.7869 | 5.4569 | 13.6775 | 13.2689 | 14.7089 | 1.44 | -3.8563 | 3636.7305 | 25.4159 | 5.7215
2021-11-02 | 18.5429 | 11.5281 | 28.1111 | 16.5831 | 13.886 | 13.6539 | 14.0378 | 0.38389 | 4.6568 | 3634.8083 | 30.1838 | 0
2021-11-03 | 23.4021 | 16.2844 | 31.4333 | 15.1489 | 15.9696 | 14.0378 | 17.57 | 3.5322 | 7.4324 | 3608.1276 | 37.0665 | 0
2021-11-04 | 15.3942 | 11.3311 | 22.7164 | 11.3853 | 17.3729 | 15.2822 | 18.6161 | 3.3339 | -1.9787 | 3570.2919 | 20.8594 | 0
2021-11-05 | 15.8982 | 9.4719 | 23.1022 | 13.6303 | 14.1146 | 13.5578 | 15.2822 | 1.7244 | 1.7836 | 3534.6488 | 25.8346 | 0
2021-11-06 | 15.7952 | 10.1114 | 24.5514 | 14.44 | 14.4451 | 14.23 | 14.7089 | 0.47889 | 1.3501 | 3549.7792 | 28.2626 | 5.0125
2021-11-07 | 20.3841 | 11.3336 | 29.1064 | 17.7728 | 15.267 | 14.7089 | 15.6639 | 0.955 | 5.1171 | 3503.7037 | 35.9779 | 0
2021-11-08 | 24.266 | 17.9031 | 31.53 | 13.6269 | 16.4465 | 15.6639 | 17.2839 | 1.62 | 7.8195 | 3455.0995 | 40.4562 | 0
2021-11-09 | 19.7735 | 14.0381 | 26.6375 | 12.5994 | 17.8191 | 17.1889 | 18.14 | 0.95111 | 1.9544 | 3449.6266 | 29.2989 | 4.16
2021-11-10 | 20.7381 | 15.7117 | 28.9047 | 13.1931 | 18.06 | 17.855 | 18.2361 | 0.38111 | 2.6782 | 3408.5745 | 26.0089 | 6.3777
2021-11-11 | 23.2629 | 13.9419 | 30.3153 | 16.3733 | 18.733 | 18.045 | 19.5672 | 1.5222 | 4.5299 | 3394.4995 | 34.0828 | 0
2021-11-12 | 25.9514 | 19.52 | 32.355 | 12.835 | 19.8965 | 19.1872 | 20.71 | 1.5228 | 6.0549 | 3348.8584 | 27.7894 | 0
2021-11-13 | 22.5317 | 14.7558 | 29.2539 | 14.4981 | 20.5932 | 19.6622 | 22.1422 | 2.48 | 1.9385 | 3298.6238 | 35.5915 | 0
2021-11-14 | 20.1502 | 7.5756 | 29.3622 | 21.7867 | 17.9365 | 17.3789 | 19.7578 | 2.3789 | 2.2137 | 3262.9643 | 29.4453 | 0
2021-11-15 | 23.1697 | 10.9919 | 33.1283 | 22.1364 | 18.1792 | 17.0939 | 19.8528 | 2.7589 | 4.9905 | 3192.735 | 58.381 | 0
2021-11-16 | 14.2147 | 8.925 | 20.5692 | 11.6442 | 15.7122 | 14.9 | 18.4261 | 3.5261 | -1.4975 | 3188.9246 | 23.794 | 1.2949
2021-11-17 | 17.4195 | 4.1506 | 28.6681 | 24.5175 | 14.794 | 14.325 | 15.6639 | 1.3389 | 2.6255 | 3146.147 | 33.9602 | 0
2021-11-18 | 23.4551 | 14.4211 | 32.9178 | 18.4967 | 15.4263 | 14.7089 | 15.855 | 1.1461 | 8.0288 | 3095.7749 | 37.29 | 0
2021-11-19 | 25.1686 | 13.6514 | 33.23 | 19.5786 | 16.4478 | 15.855 | 17.0939 | 1.2389 | 8.7209 | 3068.3463 | 32.0694 | 0
2021-11-20 | 27.5703 | 21.4736 | 34.6506 | 13.1769 | 18.6903 | 17.0939 | 19.7578 | 2.6639 | 8.88 | 3017.2221 | 31.9609 | 0
2021-11-21 | 28.9446 | 22.2861 | 36.4189 | 14.1328 | 19.6238 | 19.0922 | 20.1378 | 1.0456 | 9.3208 | 2962.24 | 34.5891 | 0
2021-11-22 | 27.1672 | 20.425 | 33.8017 | 13.3767 | 19.7773 | 19.6622 | 19.9478 | 0.28556 | 7.3899 | 2910.3007 | 37.3557 | 0
2021-11-23 | 26.7554 | 18.9017 | 33.4869 | 14.5853 | 20.3976 | 19.8528 | 22.6211 | 2.7683 | 6.3578 | 2879.9895 | 23.2105 | 0
2021-11-24 | 23.4874 | 15.2339 | 33.7514 | 18.5175 | 21.976 | 20.4239 | 23.7728 | 3.3489 | 1.5114 | 2859.1468 | 49.8389 | 9.612
2021-11-25 | 21.4045 | 13.0761 | 30.6219 | 17.5458 | 20.915 | 20.5189 | 22.2378 | 1.7189 | 0.48951 | 2872.2672 | 29.3586 | 0
2021-11-26 | 26.3134 | 14.4694 | 34.4389 | 19.9694 | 20.8661 | 20.0428 | 22.4289 | 2.3861 | 5.4473 | 2839.6184 | 37.5264 | 0
2021-11-27 | 23.3479 | 16.57 | 27.7167 | 11.1467 | 20.6291 | 19.7578 | 22.4289 | 2.6711 | 2.7188 | 2786.8138 | 26.5384 | 1.3505
2021-11-28 | 20.817 | 11.9644 | 29.3156 | 17.3511 | 19.1995 | 18.8061 | 20.5189 | 1.7128 | 1.6174 | 2761.047 | 26.4248 | 0
2021-11-29 | 24.005 | 12.1575 | 34.3833 | 22.2258 | 18.6559 | 18.4261 | 19.0922 | 0.66611 | 5.3491 | 2721.6803 | 39.5538 | 0
2021-11-30 | 23.0034 | 15.3294 | 32.8114 | 17.4819 | 19.2909 | 18.6161 | 20.615 | 1.9989 | 3.7125 | 2695.7026 | 37.7553 | 3.495
2021-12-01 | 22.6007 | 12.2064 | 31.3831 | 19.1767 | 19.7912 | 18.2361 | 21.0911 | 2.855 | 2.8096 | 2668.0956 | 35.8023 | 1.0195
2021-12-02 | 26.3769 | 18.7586 | 33.2869 | 14.5283 | 20.7359 | 20.5189 | 21.2822 | 0.76333 | 5.641 | 2634.5664 | 29.1259 | 0
2021-12-03 | 22.7412 | 16.8556 | 28.6086 | 11.7531 | 21.1044 | 20.615 | 22.1422 | 1.5272 | 1.6368 | 2593.8919 | 24.636 | 0
2021-12-04 | 16.6294 | 14.4694 | 19.1397 | 4.6703 | 20.2349 | 19.7578 | 21.9511 | 2.1933 | -3.6056 | 2578.4583 | 13.0637 | 2.8329
2021-12-05 | 21.0431 | 14.7561 | 28.3597 | 13.6036 | 18.9113 | 18.7111 | 19.7578 | 1.0467 | 2.1318 | 2558.3177 | 24.4216 | 0
2021-12-06 | 25.6454 | 14.5644 | 34.6506 | 20.0861 | 18.9976 | 18.8061 | 19.2822 | 0.47611 | 6.6478 | 2523.8102 | 29.7799 | 0
2021-12-07 | 28.1719 | 21.8553 | 34.2817 | 12.4264 | 22.1134 | 19.2822 | 25.2222 | 5.94 | 6.0585 | 2495.6378 | 37.2867 | 0
2021-12-08 | 21.1574 | 16.5225 | 27.0761 | 10.5536 | 21.5858 | 20.9011 | 23.9661 | 3.065 | -0.42842 | 2525.4431 | 52.675 | 24.2569
2021-12-09 | 16.527 | 14.565 | 17.5219 | 2.9569 | 20.573 | 19.9478 | 20.9011 | 0.95333 | -4.0459 | 2599.2751 | 16.0107 | 13.7368
2021-12-10 | 17.9283 | 13.8458 | 24.3525 | 10.5067 | 19.3288 | 19.1872 | 19.9478 | 0.76056 | -1.4005 | 2606.1964 | 23.8869 | 0
2021-12-11 | 24.6144 | 17.2364 | 32.8128 | 15.5764 | 20.0723 | 19.2822 | 20.71 | 1.4278 | 4.5421 | 2568.0413 | 36.756 | 0
2021-12-12 | 20.7919 | 14.2761 | 26.7836 | 12.5075 | 20.9653 | 20.71 | 21.855 | 1.145 | -0.17346 | 2547.6422 | 22.9546 | 5.326
2021-12-13 | 20.8051 | 14.5169 | 28.9589 | 14.4419 | 19.8038 | 19.3772 | 21.76 | 2.3828 | 1.0013 | 2525.9514 | 22.4546 | 6.9167
2021-12-14 | 19.7046 | 15.6642 | 26.0978 | 10.4336 | 20.1636 | 19.3772 | 21.2822 | 1.905 | -0.45898 | 2541.1831 | 28.2369 | 0
2021-12-15 | 22.6509 | 12.3525 | 31.785 | 19.4325 | 19.7716 | 19.3772 | 20.805 | 1.4278 | 2.8793 | 2493.7795 | 35.481 | 0
2021-12-16 | 26.7723 | 20.7575 | 32.2994 | 11.5419 | 21.4901 | 19.7578 | 23.3878 | 3.63 | 5.2822 | 2453.6278 | 27.8608 | 0
2021-12-17 | 28.1351 | 21.2831 | 34.1194 | 12.8364 | 22.6243 | 21.4728 | 23.4839 | 2.0111 | 5.5108 | 2410.4083 | 21.9994 | 0
2021-12-18 | 29.1484 | 22.3339 | 35.7694 | 13.4356 | 22.4914 | 21.5689 | 23.5811 | 2.0122 | 6.6569 | 2367.576 | 31.7271 | 0
2021-12-19 | 30.9995 | 23.5825 | 37.9525 | 14.37 | 23.1432 | 22.6211 | 23.4839 | 0.86278 | 7.8564 | 2326.871 | 22.946 | 0
2021-12-20 | 31.3781 | 18.6636 | 39.9694 | 21.3058 | 25.0534 | 23.3878 | 27.075 | 3.6872 | 6.3246 | 2308.7097 | 40.3478 | 66.4224
2021-12-21 | 24.1801 | 18.6161 | 32.4025 | 13.7864 | 24.8042 | 24.255 | 26.39 | 2.135 | -0.62414 | 2376.072 | 24.4413 | 0
2021-12-22 | 26.2901 | 21.1875 | 34.0236 | 12.8361 | 22.9972 | 22.6211 | 24.255 | 1.6339 | 3.2929 | 2330.5802 | 17.9571 | 0
2021-12-23 | 27.3605 | 20.8531 | 33.8631 | 13.01 | 23.2408 | 22.4289 | 23.8689 | 1.44 | 4.1196 | 2313.1463 | 26.9496 | 0
2021-12-24 | 28.5438 | 22.19 | 35.8764 | 13.6864 | 23.5403 | 23.1961 | 24.0622 | 0.86611 | 5.0035 | 2265.7273 | 30.2908 | 0
2021-12-25 | 29.2296 | 22.2397 | 37.1925 | 14.9528 | 21.9843 | 21.5689 | 23.5811 | 2.0122 | 7.2454 | 2223.5201 | 27.2435 | 0
2021-12-26 | 29.2377 | 19.71 | 36.6939 | 16.9839 | 22.0794 | 21.5689 | 22.525 | 0.95611 | 7.1583 | 2195.5529 | 25.173 | 0
2021-12-27 | 28.8558 | 24.3028 | 33.4364 | 9.1336 | 22.2748 | 22.0461 | 22.9078 | 0.86167 | 6.5811 | 2149.7925 | 22.5129 | 0
2021-12-28 | 27.2838 | 17.7125 | 35.0208 | 17.3083 | 22.9288 | 21.855 | 24.4478 | 2.5928 | 4.3551 | 2136.6959 | 34.5949 | 2.3671
2021-12-29 | 27.7095 | 17.4739 | 37.68 | 20.2061 | 23.8929 | 22.3328 | 25.3189 | 2.9861 | 3.8166 | 2122.3177 | 41.3795 | 0
2021-12-30 | 27.4448 | 22.1911 | 31.9469 | 9.7558 | 23.7534 | 22.7172 | 25.3189 | 2.6017 | 3.6914 | 2057.7192 | 23.3119 | 0
2021-12-31 | 28.4346 | 18.5686 | 37.5669 | 18.9983 | 22.5889 | 22.2378 | 23.6772 | 1.4394 | 5.8457 | 2031.9925 | 28.4334 | 0
2022-01-01 | 26.4626 | 20.8531 | 33.7578 | 12.9047 | 23.4155 | 22.525 | 24.7378 | 2.2128 | 3.0471 | 1996.4027 | 28.4412 | 0
2022-01-02 | 27.8202 | 14.9456 | 39.1711 | 24.2256 | 23.5189 | 22.0461 | 24.4478 | 2.4017 | 4.3013 | 1942.3202 | 34.1396 | 0
2022-01-03 | 28.7484 | 20.7103 | 37.8317 | 17.1214 | 23.644 | 23.0039 | 24.4478 | 1.4439 | 5.1044 | 1927.8175 | 19.2486 | 0
2022-01-04 | 27.014 | 18.8067 | 34.8558 | 16.0492 | 24.3454 | 23.8689 | 24.835 | 0.96611 | 2.6686 | 1891.8188 | 22.9119 | 0
2022-01-05 | 26.6928 | 18.8542 | 33.9167 | 15.0625 | 23.9309 | 23.2922 | 24.7378 | 1.4456 | 2.7619 | 1856.4219 | 17.5687 | 0
2022-01-06 | 27.4187 | 20.7581 | 34.5533 | 13.7953 | 24.0445 | 22.9078 | 24.835 | 1.9272 | 3.3743 | 1826.2155 | 27.7162 | 0
2022-01-07 | 26.3875 | 19.0917 | 33.7567 | 14.665 | 23.0737 | 22.525 | 24.835 | 2.31 | 3.3139 | 1789.5159 | 20.489 | 0
2022-01-08 | 29.2192 | 20.0908 | 37.3583 | 17.2675 | 23.0348 | 22.3328 | 23.5811 | 1.2483 | 6.1844 | 1765.8821 | 24.7436 | 0
2022-01-09 | 31.1846 | 24.69 | 39.0694 | 14.3794 | 23.1566 | 21.9511 | 23.9661 | 2.015 | 8.028 | 1716.5494 | 25.3017 | 0
2022-01-10 | 32.4712 | 25.0281 | 40.3242 | 15.2961 | 23.6727 | 23.1961 | 23.9661 | 0.77 | 8.7986 | 1686.9739 | 20.5482 | 0
2022-01-11 | 33.2903 | 27.3211 | 41.1767 | 13.8556 | 24.3015 | 23.8689 | 24.7378 | 0.86889 | 8.9888 | 1650.5291 | 22.7725 | 0
2022-01-12 | 34.1649 | 26.5386 | 41.4203 | 14.8817 | 25.4297 | 24.0622 | 27.075 | 3.0128 | 8.7352 | 1622.2579 | 20.6324 | 0
2022-01-13 | 33.8135 | 27.3203 | 40.5453 | 13.225 | 24.7758 | 22.6211 | 26.585 | 3.9639 | 9.0377 | 1580.7654 | 24.2852 | 0
2022-01-14 | 34.2805 | 28.705 | 41.5975 | 12.8925 | 22.7303 | 21.3778 | 25.2222 | 3.8444 | 11.5501 | 1524.7155 | 18.7926 | 0
2022-01-15 | 31.2697 | 25.1733 | 38.8261 | 13.6528 | 23.5065 | 22.6211 | 24.4478 | 1.8267 | 7.7632 | 1502.5973 | 13.9415 | 1.579
2022-01-16 | 26.5574 | 19.4719 | 35.2289 | 15.7569 | 23.6021 | 22.9078 | 24.6411 | 1.7333 | 2.9554 | 1479.7727 | 22.9725 | 0
2022-01-17 | 21.8335 | 13.1239 | 29.1069 | 15.9831 | 20.2941 | 19.1872 | 23.1 | 3.9128 | 1.5394 | 1438.1133 | 21.5441 | 0
2022-01-18 | 11.1566 | 8.4306 | 13.9892 | 5.5586 | 17.3622 | 16.1411 | 20.805 | 4.6639 | -6.2056 | 1431.3682 | 14.5303 | 2.1855
2022-01-19 | 15.747 | 11.4306 | 22.19 | 10.7594 | 15.7975 | 15.5689 | 16.1411 | 0.57222 | -0.050463 | 1427.1024 | 15.7684 | 2.4638
2022-01-20 | 23.9032 | 16.57 | 31.9911 | 15.4211 | 17.2015 | 16.0461 | 18.9011 | 2.855 | 6.7017 | 1416.055 | 17.0113 | 0
2022-01-21 | 26.2471 | 21.33 | 32.8108 | 11.4808 | 20.0184 | 18.9011 | 21.2822 | 2.3811 | 6.2287 | 1405.2172 | 17.1906 | 8.7595
2022-01-22 | 24.001 | 19.805 | 30.4131 | 10.6081 | 21.6772 | 21.3778 | 21.9511 | 0.57333 | 2.3238 | 2305.7704 | 366.4329 | 22.4465
2022-01-23 | 25.3288 | 18.2831 | 33.695 | 15.4119 | 21.5308 | 21.4728 | 21.5689 | 0.096111 | 3.798 | 2437.3981 | 31.8493 | 0
2022-01-24 | 28.1947 | 20.7581 | 35.87 | 15.1119 | 21.6424 | 21.5689 | 21.76 | 0.19111 | 6.5523 | 2400.1925 | 22.4053 | 0
2022-01-25 | 27.7064 | 21.9522 | 36.2442 | 14.2919 | 21.9669 | 21.76 | 22.4289 | 0.66889 | 5.7396 | 2377.6963 | 23.1339 | 1.4326
2022-01-26 | 24.6585 | 17.8075 | 32.19 | 14.3825 | 22.593 | 22.4289 | 23.3878 | 0.95889 | 2.0655 | 2360.7508 | 28.2678 | 0
2022-01-27 | 22.9958 | 18.2831 | 29.2069 | 10.9239 | 22.326 | 21.9511 | 23.4839 | 1.5328 | 0.66987 | 2339.867 | 22.8015 | 0
2022-01-28 | 24.4787 | 17.5694 | 32.6706 | 15.1011 | 22.0107 | 21.3778 | 22.525 | 1.1472 | 2.468 | 2311.4905 | 34.4774 | 0
2022-01-29 | 26.412 | 18.9492 | 34.98 | 16.0308 | 22.2414 | 21.1872 | 22.7172 | 1.53 | 4.1706 | 2264.1449 | 32.2575 | 0
2022-01-30 | 28.5199 | 21.7594 | 37.1889 | 15.4294 | 21.985 | 21.2822 | 22.9078 | 1.6256 | 6.5349 | 2215.8003 | 32.233 | 0
2022-01-31 | 26.3831 | 19.71 | 34.5889 | 14.8789 | 21.2747 | 20.805 | 22.1422 | 1.3372 | 5.1084 | 2182.0514 | 17.9991 | 1.0664
2022-02-01 | 28.5778 | 19.7575 | 37.1194 | 17.3619 | 22.1853 | 20.9961 | 23.3878 | 2.3917 | 6.3925 | 2146.8068 | 28.1729 | 0
2022-02-02 | 22.9225 | 18.2356 | 29.4028 | 11.1672 | 23.0145 | 22.525 | 23.7728 | 1.2478 | -0.092017 | 2138.9285 | 27.9718 | 9.0993
2022-02-03 | 25.0246 | 15.2336 | 35.2756 | 20.0419 | 21.6166 | 21.2822 | 22.525 | 1.2428 | 3.408 | 2117.556 | 35.9665 | 0
2022-02-04 | 21.8133 | 15.2344 | 31.6814 | 16.4469 | 20.9266 | 20.71 | 21.76 | 1.05 | 0.88671 | 2104.0846 | 28.0153 | 1.4707
2022-02-05 | 17.2246 | 12.5925 | 22.0475 | 9.455 | 20.3595 | 19.9478 | 20.9011 | 0.95333 | -3.1349 | 2086.0286 | 13.1362 | 2.871
2022-02-06 | 19.2064 | 7.7317 | 30.465 | 22.7333 | 18.6411 | 18.14 | 20.2339 | 2.0939 | 0.56535 | 2060.5474 | 26.7571 | 0
2022-02-07 | 23.9135 | 14.1333 | 33.6483 | 19.515 | 18.7243 | 18.14 | 19.2822 | 1.1422 | 5.1892 | 2026.1282 | 26.7218 | 0
2022-02-08 | 26.8883 | 19.9478 | 35.6564 | 15.7086 | 19.9124 | 19.0922 | 20.615 | 1.5228 | 6.9759 | 1995.8563 | 22.5217 | 0
2022-02-09 | 28.0214 | 21.1869 | 36.3544 | 15.1675 | 20.9875 | 19.7578 | 22.0461 | 2.2883 | 7.0339 | 1967.8264 | 29.1906 | 0
2022-02-10 | 27.8593 | 17.1408 | 37.0594 | 19.9186 | 20.9259 | 19.7578 | 22.1422 | 2.3844 | 6.9334 | 1903.2596 | 35.9775 | 0
2022-02-11 | 17.8787 | 14.1814 | 22.3328 | 8.1514 | 21.1849 | 20.805 | 21.855 | 1.05 | -3.3063 | 1935.3448 | 19.2073 | 13.1421
2022-02-12 | 18.822 | 9.7653 | 28.11 | 18.3447 | 18.4575 | 17.95 | 20.805 | 2.855 | 0.36452 | 1914.9853 | 20.1029 | 0
2022-02-13 | 22.1925 | 12.69 | 31.4794 | 18.7894 | 18.4703 | 17.76 | 19.1872 | 1.4272 | 3.7223 | 1884.9812 | 27.7901 | 0
2022-02-14 | 26.1452 | 18.6636 | 36.3558 | 17.6922 | 19.38 | 18.6161 | 19.8528 | 1.2367 | 6.7652 | 1841.9497 | 27.7242 | 0
2022-02-15 | 28.6119 | 21.0911 | 37.1231 | 16.0319 | 20.6034 | 19.5672 | 21.76 | 2.1928 | 8.0085 | 1816.9668 | 27.0522 | 0
2022-02-16 | 28.8495 | 23.8694 | 35.0106 | 11.1411 | 21.211 | 20.805 | 22.2378 | 1.4328 | 7.6385 | 1772.4786 | 19.2328 | 0
2022-02-17 | 26.6621 | 16.57 | 36.0814 | 19.5114 | 20.5195 | 20.1378 | 22.0461 | 1.9083 | 6.1426 | 1755.0706 | 23.0792 | 0
2022-02-18 | 27.7015 | 21.1394 | 34.8019 | 13.6625 | 22.0601 | 20.2339 | 24.3511 | 4.1172 | 5.6413 | 1731.7897 | 25.2587 | 0
2022-02-19 | 21.9254 | 15.2344 | 28.7139 | 13.4794 | 20.1132 | 18.9011 | 24.255 | 5.3539 | 1.8122 | 4391.4263 | 1397.52 | 52.4718
2022-02-20 | 23.5954 | 14.6606 | 33.4325 | 18.7719 | 18.9981 | 18.9961 | 19.0922 | 0.096111 | 4.5973 | 5069.8106 | 58.8156 | 0
2022-02-21 | 19.1088 | 15.4253 | 24.5972 | 9.1719 | 19.1545 | 18.9961 | 19.2822 | 0.28611 | -0.045703 | 5023.9098 | 20.8912 | 2.1093
2022-02-22 | 17.8579 | 14.7086 | 21.6167 | 6.9081 | 19.3713 | 19.2822 | 19.4722 | 0.19 | -1.5134 | 5063.0939 | 25.9657 | 10.0192
2022-02-23 | 22.3749 | 15.4256 | 28.2578 | 12.8322 | 20.406 | 19.4722 | 21.76 | 2.2878 | 1.9688 | 5006.1516 | 63.2853 | 0
2022-02-24 | 19.7048 | 11.5756 | 30.3564 | 18.7808 | 19.6947 | 19.1872 | 21.3778 | 2.1906 | 0.01009 | 4956.763 | 48.1523 | 2.3818
2022-02-25 | 23.8591 | 15.9025 | 32.0386 | 16.1361 | 19.3119 | 19.2822 | 19.3772 | 0.095 | 4.5472 | 4896.0092 | 39.2228 | 0
2022-02-26 | 26.4454 | 21.4731 | 33.8081 | 12.335 | 19.4821 | 19.3772 | 19.5672 | 0.19 | 6.9632 | 4853.2815 | 35.2436 | 0
2022-02-27 | 24.2431 | 20.7578 | 29.1036 | 8.3458 | 19.6922 | 19.5672 | 19.8528 | 0.28556 | 4.5509 | 4813.5809 | 27.6231 | 0
2022-02-28 | 24.3475 | 17.76 | 32.4975 | 14.7375 | 20.1225 | 19.8528 | 20.4239 | 0.57111 | 4.225 | 4744.8144 | 35.4867 | 0
2022-03-01 | 24.3473 | 17.3314 | 32.7153 | 15.3839 | 20.3567 | 19.7578 | 20.71 | 0.95222 | 3.9906 | 4705.332 | 51.4526 | 0
2022-03-02 | 25.69 | 18.3306 | 34.2158 | 15.8853 | 20.6462 | 20.5189 | 21.0911 | 0.57222 | 5.0439 | 4643.5346 | 29.6091 | 0
2022-03-03 | 27.1921 | 18.8542 | 35.0144 | 16.1603 | 20.9791 | 20.5189 | 21.3778 | 0.85889 | 6.213 | 4583.5344 | 43.1476 | 0
2022-03-04 | 26.8352 | 19.3769 | 34.5319 | 15.155 | 21.3875 | 21.2822 | 21.4728 | 0.19056 | 5.4477 | 4532.3797 | 29.3192 | 0
2022-03-05 | 22.503 | 19.2819 | 28.5097 | 9.2278 | 21.6461 | 21.4728 | 21.9511 | 0.47833 | 0.85695 | 4516.6412 | 27.5371 | 14.9848
2022-03-06 | 22.5125 | 17.0933 | 28.4111 | 11.3178 | 22.0186 | 21.855 | 22.2378 | 0.38278 | 0.49383 | 4474.1284 | 42.4053 | 0
2022-03-07 | 23.0839 | 16.1881 | 31.2181 | 15.03 | 21.8653 | 21.6639 | 22.2378 | 0.57389 | 1.2186 | 4419.668 | 32.2889 | 0
2022-03-08 | 23.8293 | 18.4256 | 31.0703 | 12.6447 | 21.6827 | 20.615 | 22.7172 | 2.1022 | 2.1466 | 4362.4712 | 45.0264 | 0
2022-03-09 | 21.7701 | 18.6161 | 28.2589 | 9.6428 | 21.044 | 20.71 | 22.3328 | 1.6228 | 0.72613 | 4301.3694 | 28.2869 | 0
2022-03-10 | 21.1332 | 14.9469 | 29.4028 | 14.4558 | 19.6577 | 19.1872 | 20.805 | 1.6178 | 1.4754 | 4247.0459 | 40.5874 | 0
2022-03-11 | 20.6768 | 11.0889 | 29.9089 | 18.82 | 18.3227 | 17.855 | 19.5672 | 1.7122 | 2.3541 | 4209.6494 | 26.6313 | 0
2022-03-12 | 21.9655 | 14.9956 | 30.6769 | 15.6814 | 18.5536 | 18.14 | 18.9961 | 0.85611 | 3.4119 | 4153.5226 | 49.1049 | 0
2022-03-13 | 21.1874 | 14.2297 | 30.3064 | 16.0767 | 19.1812 | 18.9961 | 19.2822 | 0.28611 | 2.0062 | 4121.6038 | 26.0236 | 0
2022-03-14 | 23.5848 | 15.9503 | 35.2925 | 19.3422 | 19.4742 | 19.1872 | 19.7578 | 0.57056 | 4.1106 | 4073.6929 | 36.7712 | 0
2022-03-15 | 24.6875 | 14.18 | 36.5744 | 22.3944 | 19.6089 | 19.4722 | 19.7578 | 0.28556 | 5.0785 | 4041.7345 | 31.9669 | 0
2022-03-16 | 26.4487 | 17.8075 | 35.2925 | 17.485 | 20.1554 | 19.5672 | 20.805 | 1.2378 | 6.2933 | 3988.1247 | 35.1541 | 0
2022-03-17 | 24.4543 | 14.4692 | 30.055 | 15.5858 | 20.3437 | 19.9478 | 21.1872 | 1.2394 | 4.1105 | 3921.0322 | 44.5294 | 2.0947
2022-03-18 | 18.1083 | 11.0894 | 27.4719 | 16.3825 | 18.3623 | 17.95 | 19.9478 | 1.9978 | -0.25393 | 3887.2384 | 29.3689 | 0
2022-03-19 | 17.996 | 13.845 | 23.1539 | 9.3089 | 17.8689 | 17.475 | 18.2361 | 0.76111 | 0.12704 | 3868.1883 | 31.1583 | 0
2022-03-20 | 18.1891 | 14.8517 | 23.1994 | 8.3478 | 16.7851 | 15.6639 | 17.665 | 2.0011 | 1.404 | 3832.8773 | 35.5108 | 0
2022-03-21 | 20.3727 | 15.0433 | 28.225 | 13.1817 | 16.6572 | 15.76 | 17.2839 | 1.5239 | 3.7155 | 3766.4977 | 45.8475 | 0
2022-03-22 | 22.8378 | 13.4614 | 32.0464 | 18.585 | 17.5034 | 17.2839 | 17.665 | 0.38111 | 5.3344 | 3737.1928 | 30.3777 | 0
2022-03-23 | 20.5836 | 9.9139 | 31.9925 | 22.0786 | 18.4684 | 17.665 | 19.9478 | 2.2828 | 2.1152 | 3706.031 | 53.8964 | 0
2022-03-24 | 13.4549 | 5.7061 | 22.6706 | 16.9644 | 16.3514 | 15.6639 | 18.7111 | 3.0472 | -2.8965 | 3682.9686 | 32.4678 | 0
2022-03-25 | 14.0644 | 4.2764 | 25.81 | 21.5336 | 15.2891 | 14.7089 | 16.1411 | 1.4322 | -1.2247 | 3648.0177 | 22.2121 | 0
2022-03-26 | 18.4136 | 7.5797 | 30.4678 | 22.8881 | 15.1829 | 14.9 | 15.3778 | 0.47778 | 3.2307 | 3615.9873 | 35.5862 | 0
2022-03-27 | 22.4419 | 11.8322 | 31.9939 | 20.1617 | 15.8868 | 15.3778 | 16.3322 | 0.95444 | 6.5551 | 3570.3542 | 33.6337 | 0
2022-03-28 | 24.1956 | 18.5686 | 32.0983 | 13.5297 | 17.3712 | 16.3322 | 18.2361 | 1.9039 | 6.8244 | 3539.8243 | 37.0795 | 0
2022-03-29 | 22.8604 | 11.9642 | 30.5594 | 18.5953 | 18.4746 | 17.665 | 19.2822 | 1.6172 | 4.3857 | 3481.1053 | 43.5799 | 0
2022-03-30 | 11.5802 | 2.3564 | 20.95 | 18.5936 | 14.8429 | 14.1339 | 17.57 | 3.4361 | -3.2627 | 3465.6253 | 38.3599 | 0
2022-03-31 | 13.4489 | 3.365 | 23.5344 | 20.1694 | 13.8397 | 13.2689 | 14.325 | 1.0561 | -0.39073 | 3414.0869 | 19.1201 | 0
2022-04-01 | 16.0266 | 10.455 | 23.5833 | 13.1283 | 13.9635 | 12.69 | 15.0911 | 2.4011 | 2.0631 | 3399.6713 | 34.4842 | 0
2022-04-02 | 17.0923 | 11.0894 | 24.2589 | 13.1694 | 14.2067 | 12.69 | 15.5689 | 2.8789 | 2.8856 | 3359.8852 | 33.1518 | 0
2022-04-03 | 17.3075 | 12.93 | 22.7186 | 9.7886 | 14.0873 | 13.4611 | 15.2822 | 1.8211 | 3.2202 | 3285.9175 | 37.3339 | 0
2022-04-04 | 16.6771 | 6.3581 | 27.6167 | 21.2586 | 13.2625 | 12.8828 | 14.325 | 1.4422 | 3.4146 | 3239.9879 | 29.299 | 0
2022-04-05 | 20.3862 | 14.7564 | 28.7131 | 13.9567 | 14.3211 | 13.0761 | 15.3778 | 2.3017 | 6.0652 | 3214.622 | 27.8699 | 0
2022-04-06 | 22.0718 | 15.9978 | 31.5275 | 15.5297 | 16.2509 | 15.3778 | 16.9028 | 1.525 | 5.8209 | 3183.0894 | 29.7176 | 0
2022-04-07 | 23.7481 | 17.6175 | 32.6008 | 14.9833 | 16.9915 | 16.8078 | 17.0939 | 0.28611 | 6.7566 | 3144.2534 | 30.4353 | 0
2022-04-08 | 23.5532 | 18.1881 | 31.3711 | 13.1831 | 17.967 | 17.0939 | 18.6161 | 1.5222 | 5.5862 | 3114.7651 | 25.1042 | 0
2022-04-09 | 22.7278 | 17.9981 | 29.3567 | 11.3586 | 19.3744 | 18.2361 | 20.805 | 2.5689 | 3.3534 | 3090.8687 | 35.716 | 0
2022-04-10 | 18.9512 | 15.2339 | 21.9989 | 6.765 | 19.2244 | 18.8061 | 20.3289 | 1.5228 | -0.27312 | 3056.9931 | 20.9726 | 0
2022-04-11 | 14.541 | 8.5311 | 22.815 | 14.2839 | 17.5448 | 16.9989 | 18.8061 | 1.8072 | -3.0038 | 3035.4807 | 19.9629 | 0
2022-04-12 | 14.9106 | 7.6758 | 24.1594 | 16.4836 | 16.5998 | 16.3322 | 17.1889 | 0.85667 | -1.6893 | 2980.6755 | 31.6723 | 0
2022-04-13 | 14.4786 | 3.6781 | 26.9281 | 23.25 | 15.4314 | 14.9961 | 16.5228 | 1.5267 | -0.95288 | 2945.7182 | 26.4923 | 0
2022-04-14 | 17.3878 | 8.1317 | 26.8789 | 18.7472 | 15.1107 | 14.23 | 16.1411 | 1.9111 | 2.2771 | 2930.8355 | 20.8843 | 0
2022-04-15 | 17.6493 | 13.1719 | 23.5817 | 10.4097 | 14.9991 | 14.0378 | 16.0461 | 2.0083 | 2.6502 | 2893.2588 | 33.213 | 0
2022-04-16 | 18.2036 | 13.1239 | 26 | 12.8761 | 14.2286 | 13.6539 | 15.0911 | 1.4372 | 3.9751 | 2848.8457 | 23.8677 | 0
2022-04-17 | 18.6396 | 12.4481 | 27.7644 | 15.3164 | 14.5657 | 14.23 | 14.9961 | 0.76611 | 4.0739 | 2824.7853 | 23.3253 | 0
2022-04-18 | 19.0825 | 14.2297 | 26.245 | 12.0153 | 15.5017 | 14.5172 | 16.6178 | 2.1006 | 3.5808 | 2799.198 | 30.7546 | 0
2022-04-19 | 18.772 | 14.035 | 25.9069 | 11.8719 | 15.8143 | 15.0911 | 16.6178 | 1.5267 | 2.9577 | 2759.3693 | 27.5347 | 0
2022-04-20 | 18.9969 | 13.1717 | 26.9311 | 13.7594 | 15.7148 | 15.2822 | 16.2372 | 0.955 | 3.282 | 2703.2084 | 32.2367 | 0
2022-04-21 | 15.6896 | 6.4708 | 23.2925 | 16.8217 | 14.8847 | 14.325 | 16.0461 | 1.7211 | 0.80492 | 2672.9637 | 30.1404 | 0
2022-04-22 | 15.9421 | 10.0139 | 21.0439 | 11.03 | 14.9966 | 14.6128 | 15.3778 | 0.765 | 0.94541 | 2622.8009 | 23.7244 | 0
2022-04-23 | 14.917 | 9.8158 | 23.0542 | 13.2383 | 15.287 | 13.6539 | 16.9989 | 3.345 | -0.36996 | 2559.2688 | 60.2984 | 0
2022-04-24 | 21.1823 | 15.7594 | 29.4575 | 13.6981 | 16.1914 | 14.23 | 18.5211 | 4.2911 | 4.9909 | 2525.1592 | 27.2913 | 0
2022-04-25 | 21.7659 | 13.5575 | 31.6261 | 18.0686 | 16.6148 | 15.855 | 17.76 | 1.905 | 5.1511 | 2478.9752 | 35.9608 | 0
2022-04-26 | 22.4233 | 14.3253 | 31.3244 | 16.9992 | 17.2935 | 15.6639 | 19.0922 | 3.4283 | 5.1297 | 2438.3814 | 29.6478 | 0
2022-04-27 | 16.6197 | 10.9925 | 26.9769 | 15.9844 | 15.0541 | 13.8461 | 17.76 | 3.9139 | 1.5656 | 2412.3019 | 35.9002 | 0
2022-04-28 | 12.4528 | 4.5075 | 19.9956 | 15.4881 | 12.7466 | 11.2361 | 15.1872 | 3.9511 | -0.29386 | 2377.5525 | 27.0989 | 0
2022-04-29 | 11.6022 | 2.1867 | 21.3783 | 19.1917 | 11.5748 | 9.8661 | 13.2689 | 3.4028 | 0.027425 | 2324.6373 | 10.5769 | 0
2022-04-30 | 14.0583 | 7.7306 | 24.2067 | 16.4761 | 11.3539 | 10.455 | 12.2072 | 1.7522 | 2.7044 | 2300.4456 | 25.7129 | 0
2022-05-01 | 12.5806 | 2.5317 | 24.7869 | 22.2553 | 11.3593 | 10.3572 | 12.0128 | 1.6556 | 1.2213 | 2251.3204 | 19.1943 | 0
2022-05-02 | 13.5197 | 5.6444 | 21.9989 | 16.3544 | 11.6762 | 11.0411 | 12.2072 | 1.1661 | 1.8435 | 2222.7226 | 17.8266 | 0
2022-05-03 | 12.6172 | 2.3358 | 25.3189 | 22.9831 | 11.4808 | 10.5528 | 12.3039 | 1.7511 | 1.1364 | 2186.8651 | 15.1199 | 0
2022-05-04 | 16.2177 | 10.9436 | 25.175 | 14.2314 | 12.1513 | 10.7478 | 13.5578 | 2.81 | 4.0664 | 2173.3969 | 25.6739 | 0
2022-05-05 | 16.6289 | 9.4869 | 25.4656 | 15.9786 | 12.5651 | 10.9439 | 14.23 | 3.2861 | 4.0637 | 2136.6962 | 22.6242 | 0
2022-05-06 | 17.189 | 9.1725 | 26.44 | 17.2675 | 12.6628 | 11.9161 | 13.4611 | 1.545 | 4.5262 | 2098.5877 | 23.2076 | 1.5527
2022-05-07 | 17.1352 | 11.0142 | 23.34 | 12.3258 | 13.9921 | 12.4972 | 15.6639 | 3.1667 | 3.143 | 2081.1558 | 19.0545 | 0
2022-05-08 | 18.3819 | 15.4253 | 24.7864 | 9.3611 | 14.535 | 13.4611 | 15.9511 | 2.49 | 3.8469 | 2052.1822 | 18.9019 | 0
2022-05-09 | 16.9768 | 9.7625 | 27.4692 | 17.7067 | 14.6725 | 14.325 | 15.1872 | 0.86222 | 2.3042 | 2028.1574 | 22.1769 | 0
2022-05-10 | 16.9744 | 10.3064 | 25.4161 | 15.1097 | 14.0168 | 13.2689 | 14.5172 | 1.2483 | 2.9576 | 2004.0968 | 22.9862 | 0
2022-05-11 | 16.5369 | 10.1575 | 25.2231 | 15.0656 | 14.2066 | 13.9422 | 14.6128 | 0.67056 | 2.3304 | 1985.8091 | 20.128 | 0
2022-05-12 | 16.7844 | 12.7864 | 21.5689 | 8.7825 | 15.3501 | 14.0378 | 16.7128 | 2.675 | 1.4344 | 1972.0707 | 14.1315 | 0
2022-05-13 | 16.1156 | 13.3169 | 19.9956 | 6.6786 | 14.856 | 14.325 | 15.5689 | 1.2439 | 1.2597 | 1936.2812 | 25.297 | 0
2022-05-14 | 11.9523 | 7.4803 | 17.3314 | 9.8511 | 14.5296 | 12.7872 | 14.9961 | 2.2089 | -2.5773 | 1903.3514 | 12.314 | 0
2022-05-15 | 10.027 | 2.4719 | 16.9511 | 14.4792 | 11.5097 | 10.1611 | 12.69 | 2.5289 | -1.4827 | 1868.191 | 17.4453 | 0
2022-05-16 | 6.1596 | -1.5986 | 16.8558 | 18.4544 | 10.027 | 8.4811 | 11.5278 | 3.0467 | -3.8674 | 1815.5436 | 20.4276 | 0
2022-05-17 | 4.6221 | -4.0206 | 17.1408 | 21.1614 | 8.2043 | 7.0789 | 10.1611 | 3.0822 | -3.5821 | 1779.7647 | 30.6118 | 0
2022-05-18 | 8.0936 | -2.705 | 19.805 | 22.51 | 8.1502 | 6.2678 | 10.0628 | 3.795 | -0.056612 | 1778.0615 | 21.6195 | 1.1367
2022-05-19 | 10.6425 | 6.11 | 17.95 | 11.84 | 8.3351 | 6.4711 | 9.8661 | 3.395 | 2.3074 | 1783.6541 | 17.9543 | 0
2022-05-20 | 12.8138 | 6.5725 | 23.6283 | 17.0558 | 8.7747 | 7.4811 | 9.7678 | 2.2867 | 4.0391 | 1751.9314 | 14.4431 | 0
2022-05-21 | 12.7324 | 1.0339 | 25.905 | 24.8711 | 8.8351 | 7.8822 | 9.8661 | 1.9839 | 3.8973 | 1725.9793 | 14.9264 | 0
2022-05-22 | 15.9224 | 10.8911 | 21.76 | 10.8689 | 10.3974 | 8.7789 | 12.2072 | 3.4283 | 5.525 | 1724.7576 | 15.9394 | 0
2022-05-23 | 13.2887 | 6.7711 | 19.9956 | 13.2244 | 10.4148 | 9.7678 | 11.4311 | 1.6633 | 2.8739 | 1705.4681 | 12.4077 | 0
2022-05-24 | 9.9826 | 2.7033 | 18.045 | 15.3417 | 9.986 | 9.1761 | 10.7478 | 1.5717 | -0.0033709 | 1685.695 | 9.6998 | 0
2022-05-25 | 6.9356 | 0.37611 | 12.98 | 12.6039 | 10.1503 | 8.9778 | 11.3339 | 2.3561 | -3.2147 | 1673.0697 | 16.9941 | 0
2022-05-26 | 8.6063 | 4.1481 | 11.5275 | 7.3794 | 9.6208 | 8.9778 | 10.0628 | 1.085 | -1.0145 | 1661.7136 | 6.8922 | 0
2022-05-27 | 9.4618 | 3.3867 | 14.8989 | 11.5122 | 9.6538 | 9.1761 | 10.0628 | 0.88667 | -0.19206 | 1651.3238 | 13.332 | 0
2022-05-28 | 9.4379 | 3.4381 | 15.2819 | 11.8439 | 9.6959 | 9.275 | 9.965 | 0.69 | -0.25792 | 1636.4723 | 4.9448 | 0
2022-05-29 | 7.8431 | 0.325 | 14.7553 | 14.4303 | 8.4592 | 7.5822 | 9.7678 | 2.1856 | -0.61609 | 1621.604 | 14.9145 | 0
2022-05-30 | 7.4082 | -0.60806 | 13.5083 | 14.1164 | 7.594 | 6.9778 | 8.0822 | 1.1044 | -0.18579 | 1608.0834 | 9.6889 | 1.3183
2022-05-31 | 7.1909 | 3.8392 | 9.7653 | 5.9261 | 7.1783 | 6.4711 | 8.2822 | 1.8111 | 0.012662 | 1602.3669 | 6.4486 | 0
2022-06-01 | 8.4383 | 6.42 | 12.3506 | 5.9306 | 7.1323 | 6.5728 | 7.8822 | 1.3094 | 1.306 | 1593.3742 | 5.1665 | 0
2022-06-02 | 7.8345 | 3.6781 | 14.9481 | 11.27 | 7.6278 | 6.775 | 8.2822 | 1.5072 | 0.20664 | 1582.6274 | 8.1293 | 0
2022-06-03 | 8.9701 | 4.5694 | 13.8931 | 9.3236 | 6.8442 | 5.5522 | 7.8822 | 2.33 | 2.1258 | 1575.039 | 9.0658 | 0
2022-06-04 | 11.39 | 7.9322 | 17.5694 | 9.6372 | 7.6404 | 5.9622 | 9.6689 | 3.7067 | 3.7496 | 1559.2183 | 8.7508 | 0
2022-06-05 | 10.9807 | 3.9761 | 21.3794 | 17.4033 | 8.355 | 7.5822 | 9.0772 | 1.495 | 2.6257 | 1532.2992 | 10.6559 | 0
2022-06-06 | 11.7577 | 2.9244 | 23.7783 | 20.8539 | 8.5933 | 7.28 | 9.6689 | 2.3889 | 3.1643 | 1516.6463 | 9.1054 | 0
2022-06-07 | 13.7023 | 7.55 | 20.9961 | 13.4461 | 10.1958 | 8.4811 | 12.2072 | 3.7261 | 3.5065 | 1524.2637 | 9.3986 | 0
2022-06-08 | 13.1196 | 6.7872 | 22.6692 | 15.8819 | 10.5651 | 9.5711 | 11.7222 | 2.1511 | 2.5546 | 1504.904 | 9.8893 | 0
2022-06-09 | 12.2045 | 5.7469 | 19.0917 | 13.3447 | 11.0757 | 9.6689 | 12.98 | 3.3111 | 1.1289 | 1507.7296 | 5.5493 | 0
2022-06-10 | 8.2716 | 0.051111 | 18.6158 | 18.5647 | 8.5846 | 7.6822 | 10.1611 | 2.4789 | -0.31295 | 1482.8189 | 11.7601 | 0
2022-06-11 | 10.7676 | 5.3467 | 18.2831 | 12.9364 | 8.6481 | 6.8772 | 10.2589 | 3.3817 | 2.1196 | 1480.0258 | 7.3325 | 0
2022-06-12 | 13.2791 | 9.0275 | 20.4719 | 11.4444 | 9.0982 | 7.1789 | 11.0411 | 3.8622 | 4.1809 | 1473.8413 | 12.4969 | 0
2022-06-13 | 15.1527 | 11.5764 | 20.3289 | 8.7525 | 9.4133 | 7.7822 | 10.9439 | 3.1617 | 5.7394 | 1459.7425 | 11.5986 | 0
2022-06-14 | 12.4467 | 4.6403 | 18.2831 | 13.6428 | 8.6891 | 7.6822 | 9.6689 | 1.9867 | 3.7575 | 1438.5671 | 15.8429 | 0
2022-06-15 | 7.7979 | -1.5261 | 18.0925 | 19.6186 | 7.7436 | 6.6739 | 8.3822 | 1.7083 | 0.054329 | 1398.7671 | 15.3277 | 0
2022-06-16 | 5.868 | -1.52 | 16.57 | 18.09 | 7.5886 | 6.4711 | 8.3822 | 1.9111 | -1.7206 | 1371.3514 | 18.5744 | 0
2022-06-17 | 7.8518 | -1.6586 | 21.235 | 22.8936 | 6.92 | 5.7572 | 7.9828 | 2.2256 | 0.93183 | 1354.8225 | 20.4842 | 0
2022-06-18 | 11.2887 | 5.1031 | 18.2356 | 13.1325 | 7.4384 | 5.655 | 9.1761 | 3.5211 | 3.8503 | 1367.1265 | 7.2405 | 1.1132
2022-06-19 | 12.7711 | 5.3425 | 21.4256 | 16.0831 | 6.8517 | 5.7572 | 7.8822 | 2.125 | 5.9194 | 1349.9461 | 12.5459 | 0
2022-06-20 | 10.0492 | 3.1375 | 18.6161 | 15.4786 | 7.8172 | 6.5728 | 9.275 | 2.7022 | 2.2319 | 1336.2441 | 12.3301 | 0
2022-06-21 | 5.4499 | 0.21694 | 10.2589 | 10.0419 | 7.2645 | 5.9622 | 8.2822 | 2.32 | -1.8146 | 1311.8701 | 9.916 | 0
2022-06-22 | 3.5238 | 1.7094 | 5.2431 | 3.5336 | 6.2824 | 5.7572 | 6.6739 | 0.91667 | -2.7587 | 1304.0541 | 4.5396 | 0
2022-06-23 | 4.3766 | 0.10806 | 9.2239 | 9.1158 | 6.2336 | 5.5522 | 6.6739 | 1.1217 | -1.857 | 1294.9857 | 10.4446 | 0
2022-06-24 | 5.1324 | -0.73056 | 13.5575 | 14.2881 | 5.5692 | 4.8311 | 6.775 | 1.9439 | -0.43683 | 1279.8274 | 16.1261 | 0
2022-06-25 | 3.9674 | 0.39778 | 9.4681 | 9.0703 | 5.3822 | 4.5189 | 6.2678 | 1.7489 | -1.4148 | 1273.6888 | 6.2965 | 0
2022-06-26 | 6.5459 | 3.6825 | 8.4308 | 4.7483 | 6.2654 | 5.7572 | 6.6739 | 0.91667 | 0.28059 | 1278.2549 | 4.089 | 0
2022-06-27 | 7.8611 | 5.8597 | 10.1108 | 4.2511 | 6.8707 | 6.4711 | 7.3811 | 0.91 | 0.99043 | 1270.4852 | 5.5189 | 0
2022-06-28 | 8.7624 | 0.69056 | 17.2839 | 16.5933 | 7.5102 | 5.5522 | 9.5711 | 4.0189 | 1.2522 | 1259.7134 | 18.5394 | 0
2022-06-29 | 12.4145 | 6.7217 | 20.3289 | 13.6072 | 8.698 | 6.8772 | 10.9439 | 4.0667 | 3.7165 | 1267.9963 | 9.4871 | 0
2022-06-30 | 12.5504 | 5.9056 | 20.3297 | 14.4242 | 8.3164 | 7.28 | 9.4722 | 2.1922 | 4.234 | 1257.8027 | 9.1893 | 0
2022-07-01 | 11.4255 | 6.4197 | 19.0922 | 12.6725 | 8.1631 | 6.4711 | 10.3572 | 3.8861 | 3.2623 | 1251.6035 | 8.607 | 0
2022-07-02 | 8.3408 | 1.2561 | 16.9506 | 15.6944 | 7.3727 | 6.5728 | 8.7789 | 2.2061 | 0.96809 | 1234.9471 | 6.4583 | 0
2022-07-03 | 8.6624 | 2.825 | 16.4269 | 13.6019 | 7.5306 | 5.86 | 9.0772 | 3.2172 | 1.1318 | 1234.2051 | 9.3991 | 0
2022-07-04 | 9.123 | 1.5628 | 20.1386 | 18.5758 | 6.7334 | 5.86 | 7.7822 | 1.9222 | 2.3896 | 1214.597 | 8.2941 | 0
2022-07-05 | 10.6867 | 1.2586 | 19.6625 | 18.4039 | 7.4293 | 5.3472 | 9.6689 | 4.3217 | 3.2574 | 1218.9563 | 10.2498 | 0
2022-07-06 | 13.1407 | 8.9281 | 20.6628 | 11.7347 | 8.6442 | 6.6739 | 11.0411 | 4.3672 | 4.4965 | 1221.9643 | 8.9596 | 0
2022-07-07 | 9.6169 | 1.0025 | 16.7606 | 15.7581 | 7.8488 | 6.5728 | 9.275 | 2.7022 | 1.7681 | 1208.9463 | 12.3869 | 0
2022-07-08 | 10.3649 | 5.7036 | 17.76 | 12.0564 | 6.7527 | 5.0372 | 8.0822 | 3.045 | 3.6122 | 1201.5504 | 7.749 | 0
2022-07-09 | 13.8592 | 7.9322 | 23.2439 | 15.3117 | 8.0994 | 5.86 | 10.9439 | 5.0839 | 5.7598 | 1189.4477 | 10.0865 | 0
2022-07-10 | 11.5458 | 7.3706 | 16.1892 | 8.8186 | 8.7112 | 7.28 | 9.965 | 2.685 | 2.8346 | 1191.9044 | 6.9628 | 0
2022-07-11 | 6.3316 | -2.0422 | 11.3817 | 13.4239 | 6.3269 | 4.8311 | 7.4811 | 2.65 | 0.0047222 | 1167.8402 | 18.8309 | 0
2022-07-12 | 6.5301 | -2.5125 | 15.0911 | 17.6036 | 5.6742 | 3.5778 | 7.6822 | 4.1044 | 0.85585 | 1149.9399 | 20.8395 | 1.5673
2022-07-13 | 11.1263 | 6.9778 | 17.7119 | 10.7342 | 6.1217 | 3.8928 | 8.5811 | 4.6883 | 5.0046 | 1151.8945 | 5.5134 | 0
2022-07-14 | 10.5044 | 3.84 | 15.7117 | 11.8717 | 7.0739 | 5.9622 | 9.0772 | 3.115 | 3.4305 | 1146.27 | 6.0216 | 0
2022-07-15 | 2.3739 | 1.4933 | 3.4189 | 1.9256 | 5.4008 | 4.6228 | 7.1789 | 2.5561 | -3.0269 | 1121.6549 | 4.294 | 1.2421
2022-07-16 | 2.5893 | 0.2875 | 6.4647 | 6.1772 | 5.0571 | 4.415 | 5.9622 | 1.5472 | -2.4678 | 1129.3753 | 7.2009 | 0
2022-07-17 | 6.3671 | 0.61667 | 13.4614 | 12.8447 | 5.4407 | 3.0489 | 7.6822 | 4.6333 | 0.92642 | 1143.8599 | 13.5721 | 0
2022-07-18 | 8.5895 | 1.76 | 16.3314 | 14.5714 | 6.5609 | 4.5189 | 8.7789 | 4.26 | 2.0286 | 1141.2292 | 8.2003 | 0
2022-07-19 | 8.4082 | 0.92639 | 17.4269 | 16.5006 | 7.2697 | 5.1411 | 9.4722 | 4.3311 | 1.1385 | 1126.6951 | 17.0349 | 0
2022-07-20 | 11.9828 | 7.0275 | 19.6147 | 12.5872 | 8.418 | 6.2678 | 10.8461 | 4.5783 | 3.5648 | 1133.1966 | 5.8314 | 0
2022-07-21 | 12.6906 | 2.7006 | 23.5328 | 20.8322 | 8.8868 | 7.6822 | 10.0628 | 2.3806 | 3.8038 | 1115.7938 | 11.3081 | 0
2022-07-22 | 14.26 | 5.7875 | 25.7569 | 19.9694 | 9.6516 | 8.7789 | 11.0411 | 2.2622 | 4.6084 | 1110.7532 | 11.1559 | 0
2022-07-23 | 17.1004 | 10.3489 | 25.8539 | 15.505 | 11.5107 | 10.2589 | 13.365 | 3.1061 | 5.5896 | 1116.1386 | 11.6717 | 0
2022-07-24 | 14.9957 | 9.165 | 23.3458 | 14.1808 | 12.3343 | 12.2072 | 12.4011 | 0.19389 | 2.6614 | 1115.7696 | 9.701 | 0
2022-07-25 | 12.5062 | 11.4306 | 15.0436 | 3.6131 | 12.608 | 12.3039 | 12.8828 | 0.57889 | -0.10179 | 1124.8258 | 2.8861 | 0
2022-07-26 | 10.3396 | 8.0322 | 11.7219 | 3.6897 | 12.9234 | 12.3039 | 13.2689 | 0.965 | -2.5837 | 1123.1562 | 3.7534 | 0
2022-07-27 | 7.4902 | 6.3689 | 9.7181 | 3.3492 | 11.6549 | 10.9439 | 12.4972 | 1.5533 | -4.1648 | 1118.3112 | 3.8208 | 0
2022-07-28 | 7.6512 | 1.3139 | 15.855 | 14.5411 | 9.7442 | 8.9778 | 11.0411 | 2.0633 | -2.093 | 1107.7556 | 8.9783 | 0
2022-07-29 | 12.0358 | 4.7156 | 20.8056 | 16.09 | 10.4988 | 8.68 | 12.4011 | 3.7211 | 1.537 | 1101.5262 | 5.7535 | 0
2022-07-30 | 14.8176 | 10.5033 | 22.4769 | 11.9736 | 9.8609 | 7.8822 | 11.9161 | 4.0339 | 4.9567 | 1095.6815 | 10.775 | 0
2022-07-31 | 11.9395 | 3.3414 | 22.2861 | 18.9447 | 10.1024 | 9.4722 | 11.3339 | 1.8617 | 1.8371 | 1086.2149 | 9.0098 | 0
2022-08-01 | 12.8832 | 4.395 | 22.86 | 18.465 | 10.9261 | 9.0772 | 13.1728 | 4.0956 | 1.9571 | 1075.5792 | 7.6447 | 0
2022-08-02 | 12.8396 | 4.0483 | 20.2814 | 16.2331 | 10.5813 | 9.8661 | 11.8189 | 1.9528 | 2.2583 | 1073.2263 | 9.3779 | 0
2022-08-03 | 10.2275 | 6.5725 | 15.2347 | 8.6622 | 10.7939 | 10.3572 | 11.5278 | 1.1706 | -0.56633 | 1071.1887 | 4.2001 | 0
2022-08-04 | 10.1334 | 1.8244 | 20.5669 | 18.7425 | 10.3687 | 9.5711 | 11.0411 | 1.47 | -0.23533 | 1055.4478 | 8.7806 | 0
2022-08-05 | 12.1405 | 4.565 | 19.0442 | 14.4792 | 11.5586 | 9.6689 | 13.75 | 4.0811 | 0.58194 | 1059.7749 | 7.9254 | 0
2022-08-06 | 10.538 | 4.4144 | 15.6644 | 11.25 | 10.9433 | 10.2589 | 12.4972 | 2.2383 | -0.40532 | 1058.5187 | 5.8534 | 0
2022-08-07 | 3.686 | 2.6236 | 4.6225 | 1.9989 | 9.1203 | 7.9828 | 10.2589 | 2.2761 | -5.4343 | 1041.4596 | 4.1674 | 1.7226
2022-08-08 | 3.5113 | 2.5164 | 4.6742 | 2.1578 | 7.3459 | 6.9778 | 8.0822 | 1.1044 | -3.8346 | 1042.6687 | 3.2821 | 1.5351
2022-08-09 | 6.5778 | 1.6381 | 14.9953 | 13.3572 | 8.1571 | 6.9778 | 10.7478 | 3.77 | -1.5793 | 1041.9962 | 7.6171 | 0
2022-08-10 | 9.748 | 5.0375 | 16.2364 | 11.1989 | 8.819 | 6.2678 | 11.2361 | 4.9683 | 0.929 | 1044.3751 | 7.6697 | 0
2022-08-11 | 11.7544 | 5.0225 | 19.8528 | 14.8303 | 10.111 | 8.0822 | 12.69 | 4.6078 | 1.6434 | 1035.6926 | 5.0027 | 0
2022-08-12 | 13.7114 | 6.5181 | 24.2561 | 17.7381 | 11.0385 | 9.0772 | 12.69 | 3.6128 | 2.6729 | 1029.2658 | 11.0747 | 0
2022-08-13 | 16.51 | 8.9133 | 24.7383 | 15.825 | 12.6284 | 10.455 | 15.2822 | 4.8272 | 3.8815 | 1020.027 | 8.1962 | 0
2022-08-14 | 17.169 | 7.7981 | 24.45 | 16.6519 | 13.0015 | 11.3339 | 14.325 | 2.9911 | 4.1675 | 1011.5331 | 12.5398 | 0
2022-08-15 | 11.1427 | 4.4597 | 20.3772 | 15.9175 | 11.627 | 9.6689 | 14.23 | 4.5611 | -0.4843 | 1009.1508 | 11.286 | 0
2022-08-16 | 13.5511 | 7.1281 | 22.5736 | 15.4456 | 10.298 | 7.3811 | 12.4972 | 5.1161 | 3.2531 | 991.3532 | 9.3705 | 0
2022-08-17 | 10.6225 | 5.7572 | 17.1889 | 11.4317 | 10.2154 | 8.3822 | 12.11 | 3.7278 | 0.40718 | 988.0416 | 7.6535 | 0
2022-08-18 | 7.381 | 1.2739 | 15.855 | 14.5811 | 7.6369 | 6.4711 | 9.3728 | 2.9017 | -0.25589 | 968.253 | 7.604 | 0
2022-08-19 | 9.907 | 1.0317 | 19.0919 | 18.0603 | 8.7366 | 6.2678 | 11.3339 | 5.0661 | 1.1703 | 958.0672 | 9.1925 | 0
2022-08-20 | 12.8729 | 5.3756 | 21.4269 | 16.0514 | 8.991 | 6.1661 | 11.7222 | 5.5561 | 3.8819 | 949.1821 | 10.8007 | 0
2022-08-21 | 12.1444 | 4.2731 | 21.7594 | 17.4864 | 8.8991 | 8.1822 | 10.3572 | 2.175 | 3.2453 | 931.7394 | 7.2828 | 0
2022-08-22 | 13.0768 | 5.185 | 22.4783 | 17.2933 | 10.4245 | 7.7822 | 13.1728 | 5.3906 | 2.6524 | 931.0216 | 5.9641 | 0
2022-08-23 | 15.5609 | 8.9269 | 25.9514 | 17.0244 | 11.3453 | 8.5811 | 14.23 | 5.6489 | 4.2156 | 919.4345 | 11.8965 | 0
2022-08-24 | 18.0654 | 11.125 | 27.715 | 16.59 | 12.9599 | 10.7478 | 15.0911 | 4.3433 | 5.1054 | 904.5782 | 13.4439 | 0
2022-08-25 | 15.5761 | 6.2156 | 24.9325 | 18.7169 | 13.0367 | 11.3339 | 14.5172 | 3.1833 | 2.5394 | 900.9331 | 12.4611 | 0
2022-08-26 | 15.4597 | 6.8525 | 26.3906 | 19.5381 | 13.045 | 12.0128 | 14.325 | 2.3122 | 2.4147 | 888.5285 | 11.473 | 0
2022-08-27 | 13.7459 | 8.4292 | 20.1386 | 11.7094 | 12.267 | 10.5528 | 13.9422 | 3.3894 | 1.4789 | 889.2929 | 10.302 | 0
2022-08-28 | 11.6214 | 3.63 | 24.0139 | 20.3839 | 9.2987 | 8.2822 | 11.1389 | 2.8567 | 2.3228 | 864.5426 | 7.5308 | 0
2022-08-29 | 12.8306 | 7.6317 | 20.425 | 12.7933 | 9.9045 | 7.0789 | 12.4011 | 5.3222 | 2.9261 | 864.0864 | 8.5584 | 0
2022-08-30 | 13.4915 | 7.1261 | 22.0475 | 14.9214 | 9.3149 | 5.86 | 12.69 | 6.83 | 4.1766 | 843.4458 | 7.5252 | 0
2022-08-31 | 16.6708 | 10.5039 | 26.5389 | 16.035 | 10.3264 | 7.8822 | 12.4972 | 4.615 | 6.3444 | 827.5683 | 12.0589 | 0
2022-09-01 | 12.985 | 3.72 | 21.1872 | 17.4672 | 12.1301 | 9.5711 | 14.9 | 5.3289 | 0.85486 | 820.5392 | 9.0238 | 0

## PEDRO
Fecha | TempMediaAire_Celsius | TempMinAire_Celsius | TempMaxAire_Celisius | AmplitudTempAire_Celsius | TempMediaRepPedro_Celsius | TempMinRepPedro_Celsius | TempMaxRepPedro_Celisius | AmplitudTempRepPedro_Celsius | DifTempAireRepPedro_Celsius | VolumenRepPedro_m3 | SDvol_m3 | SumaDifPluvio(mm)_Pedro
2019-05-01 | 15.5816 | 10.7969 | 21.5211 | 10.7242 | 15.0144 | 13.5578 | 16.2372 | 2.6794 | 0.56714 | 5423.1974 | 23.3133 | 0
2019-05-02 | 16.3864 | 12.0606 | 21.0914 | 9.0308 | 15.1042 | 13.9422 | 16.2372 | 2.295 | 1.2822 | 5357.1809 | 25.2865 | 0
2019-05-03 | 17.6505 | 11.3794 | 24.3033 | 12.9239 | 15.4522 | 15.1872 | 15.855 | 0.66778 | 2.1982 | 5322.9384 | 23.715 | 0
2019-05-04 | 19.8814 | 16.3319 | 23.3403 | 7.0083 | 17.2025 | 15.6639 | 18.5211 | 2.8572 | 2.6789 | 5312.7117 | 12.0332 | 0
2019-05-05 | 16.2283 | 13.7969 | 19.0442 | 5.2472 | 17.5996 | 17.0939 | 17.76 | 0.66611 | -1.3713 | 5351.7711 | 18.8457 | 0
2019-05-06 | 15.9426 | 11.7706 | 21.9506 | 10.18 | 16.5722 | 16.2372 | 17.76 | 1.5228 | -0.62956 | 5354.826 | 15.3115 | 0
2019-05-07 | 17.5636 | 15.2344 | 20.4725 | 5.2381 | 17.4634 | 16.7128 | 18.2361 | 1.5233 | 0.10027 | 5339.9721 | 17.5015 | 0
2019-05-08 | 17.1739 | 13.3647 | 20.1386 | 6.7739 | 17.5805 | 17.1889 | 17.855 | 0.66611 | -0.40663 | 5301.0762 | 12.9186 | 0
2019-05-09 | 15.5831 | 11.0411 | 17.5219 | 6.4808 | 17.5412 | 17.0939 | 17.76 | 0.66611 | -1.9581 | 5291.9821 | 13.9215 | 3.4803
2019-05-10 | 11.1807 | 5.2925 | 17.3789 | 12.0864 | 15.8607 | 15.2822 | 17.0939 | 1.8117 | -4.6801 | 5236.741 | 19.1335 | 0
2019-05-11 | 12.4269 | 4.4633 | 22.9081 | 18.4447 | 14.1983 | 13.75 | 15.6639 | 1.9139 | -1.7714 | 5194.8045 | 16.119 | 0
2019-05-12 | 15.822 | 10.4061 | 23.3417 | 12.9356 | 14.4176 | 12.8828 | 15.855 | 2.9722 | 1.4044 | 5166.0774 | 14.1964 | 0
2019-05-13 | 15.9579 | 9.5189 | 23.5344 | 14.0156 | 13.7746 | 13.365 | 14.9961 | 1.6311 | 2.1833 | 5134.0734 | 15.5189 | 0
2019-05-14 | 15.3648 | 9.1225 | 21.8081 | 12.6856 | 14.5198 | 13.2689 | 15.855 | 2.5861 | 0.84501 | 5108.6079 | 13.977 | 0
2019-05-15 | 15.1562 | 11.0411 | 20.3292 | 9.2881 | 13.9745 | 12.5939 | 15.0911 | 2.4972 | 1.1818 | 5056.0142 | 17.9483 | 0
2019-05-16 | 13.8251 | 10.7481 | 17.2839 | 6.5358 | 13.3534 | 12.3039 | 14.1339 | 1.83 | 0.47168 | 5012.1115 | 23.3551 | 0
2019-05-17 | 16.6081 | 13.7014 | 21.7119 | 8.0106 | 13.8271 | 12.5939 | 15.1872 | 2.5933 | 2.7811 | 4991.6175 | 22.0202 | 0
2019-05-18 | 13.5569 | 9.3225 | 17.1408 | 7.8183 | 13.8988 | 13.4611 | 14.4211 | 0.96 | -0.34189 | 4952.1366 | 17.9458 | 0
2019-05-19 | 11.7249 | 6.1142 | 19.3294 | 13.2153 | 12.91 | 12.11 | 13.9422 | 1.8322 | -1.1851 | 4908.1218 | 10.5962 | 0
2019-05-20 | 11.2174 | 6.4708 | 13.8461 | 7.3753 | 13.0079 | 12.2072 | 13.2689 | 1.0617 | -1.7905 | 4886.6803 | 22.9975 | 0
2019-05-21 | 5.8568 | 4.8814 | 7.28 | 2.3986 | 10.8016 | 9.965 | 12.2072 | 2.2422 | -4.9448 | 4816.3972 | 13.805 | 2.165
2019-05-22 | 5.1241 | 1.5956 | 8.3808 | 6.7853 | 9.4915 | 9.1761 | 10.0628 | 0.88667 | -4.3674 | 4861.9892 | 21.56 | 10.5084
2019-05-23 | 7.1489 | 1.1539 | 15.9503 | 14.7964 | 9.0404 | 7.6822 | 10.2589 | 2.5767 | -1.8915 | 4862.7213 | 41.0596 | 0
2019-05-24 | 11.2231 | 6.8258 | 17.9031 | 11.0772 | 9.1166 | 7.8822 | 10.2589 | 2.3767 | 2.1065 | 4850.4688 | 17.4514 | 0
2019-05-25 | 13.327 | 11.1864 | 16.9511 | 5.7647 | 9.5438 | 8.5811 | 10.6511 | 2.07 | 3.7832 | 4833.3237 | 14.9991 | 0
2019-05-26 | 11.7897 | 7.1261 | 18.0456 | 10.9194 | 9.5541 | 9.275 | 10.1611 | 0.88611 | 2.2356 | 4789.3501 | 16.5862 | 0
2019-05-27 | 7.1091 | 1.6911 | 13.5094 | 11.8183 | 9.5202 | 9.275 | 9.8661 | 0.59111 | -2.4111 | 4743.5687 | 16.6101 | 0
2019-05-28 | 8.3634 | 0.36306 | 19.1869 | 18.8239 | 8.4149 | 7.8822 | 9.6689 | 1.7867 | -0.051557 | 4711.3316 | 20.962 | 0
2019-05-29 | 10.5731 | 5.8544 | 13.075 | 7.2206 | 9.3698 | 8.5811 | 10.2589 | 1.6778 | 1.2033 | 4681.6397 | 11.7091 | 0
2019-05-30 | 10.4707 | 8.1322 | 15.2819 | 7.1497 | 10.6622 | 10.0628 | 11.4311 | 1.3683 | -0.1915 | 4677.5964 | 15.101 | 0
2019-05-31 | 10.4 | 7.6317 | 14.7561 | 7.1244 | 11.4282 | 11.0411 | 12.3039 | 1.2628 | -1.0282 | 4659.6982 | 10.5872 | 0
2019-06-01 | 11.9971 | 6.2139 | 18.9492 | 12.7353 | 11.5139 | 10.6511 | 12.69 | 2.0389 | 0.48319 | 4647.4459 | 15.8602 | 0
2019-06-02 | 10.4748 | 5.7019 | 16.2358 | 10.5339 | 11.5675 | 10.5528 | 12.4972 | 1.9444 | -1.0927 | 4619.4204 | 18.0109 | 0
2019-06-03 | 11.3636 | 4.6994 | 18.9492 | 14.2497 | 11.3845 | 10.0628 | 12.4011 | 2.3383 | -0.020848 | 4609.8434 | 17.8384 | 0
2019-06-04 | 14.8068 | 12.4 | 19.3769 | 6.9769 | 12.0473 | 10.9439 | 13.4611 | 2.5172 | 2.7595 | 4623.3197 | 25.6831 | 0
2019-06-05 | 15.098 | 9.4681 | 20.3297 | 10.8617 | 12.009 | 10.9439 | 12.98 | 2.0361 | 3.089 | 4555.9116 | 21.1764 | 0
2019-06-06 | 12.9549 | 6.4597 | 19.4725 | 13.0128 | 11.6125 | 11.1389 | 12.4972 | 1.3583 | 1.3424 | 4531.8929 | 13.551 | 0
2019-06-07 | 11.2322 | 2.185 | 19.9481 | 17.7631 | 10.9749 | 10.455 | 11.625 | 1.17 | 0.25725 | 4500.4969 | 16.2286 | 0
2019-06-08 | 12.2689 | 7.6306 | 18.8067 | 11.1761 | 10.8234 | 9.6689 | 11.7222 | 2.0533 | 1.4454 | 4483.4856 | 17.2821 | 0
2019-06-09 | 12.9317 | 8.6297 | 19.2344 | 10.6047 | 10.0002 | 8.4811 | 11.3339 | 2.8528 | 2.9315 | 4449.2859 | 14.2549 | 0
2019-06-10 | 13.7249 | 8.975 | 20.9494 | 11.9744 | 9.8004 | 9.4722 | 10.5528 | 1.0806 | 3.9245 | 4418.7585 | 13.8986 | 0
2019-06-11 | 11.4622 | 7.6306 | 16.8078 | 9.1772 | 10.0802 | 9.8661 | 10.3572 | 0.49111 | 1.382 | 4406.1852 | 12.0707 | 0
2019-06-12 | 11.78 | 6.4481 | 17.6169 | 11.1689 | 10.5132 | 10.3572 | 10.6511 | 0.29389 | 1.2668 | 4386.6323 | 16.7525 | 0
2019-06-13 | 10.8796 | 8.68 | 15.1861 | 6.5061 | 10.9008 | 10.6511 | 11.3339 | 0.68278 | -0.021172 | 4369.6021 | 10.0486 | 0
2019-06-14 | 8.2556 | 5.7569 | 11.3325 | 5.5756 | 10.8895 | 10.6511 | 11.4311 | 0.78 | -2.634 | 4336.3197 | 13.2085 | 0
2019-06-15 | 5.5418 | 2.355 | 8.1817 | 5.8267 | 9.5456 | 8.3822 | 10.8461 | 2.4639 | -4.0038 | 4292.9567 | 25.4037 | 0
2019-06-16 | 3.9129 | 2.1947 | 6.0117 | 3.8169 | 7.802 | 7.4811 | 8.3822 | 0.90111 | -3.8891 | 4243.65 | 11.9643 | 1.8281
2019-06-17 | 5.5307 | 2.3467 | 9.8658 | 7.5192 | 7.8281 | 7.6822 | 7.9828 | 0.30056 | -2.2975 | 4242.1831 | 15.2552 | 0
2019-06-18 | 7.7061 | 0.66333 | 17.2839 | 16.6206 | 7.6368 | 7.1789 | 8.1822 | 1.0033 | 0.069346 | 4259.3468 | 27.9646 | 0
2019-06-19 | 10.5801 | 2.9436 | 19.7581 | 16.8144 | 7.9087 | 6.5728 | 9.275 | 2.7022 | 2.6714 | 4256.9874 | 23.3013 | 0
2019-06-20 | 12.8129 | 8.38 | 18.1406 | 9.7606 | 8.2533 | 6.8772 | 9.5711 | 2.6939 | 4.5597 | 4261.1177 | 28.2413 | 0
2019-06-21 | 14.0376 | 7.7514 | 20.3764 | 12.625 | 9.6319 | 8.3822 | 11.3339 | 2.9517 | 4.4057 | 4244.0564 | 16.616 | 0
2019-06-22 | 12.1651 | 6.355 | 21.2819 | 14.9269 | 10.3704 | 9.275 | 11.7222 | 2.4472 | 1.7947 | 4210.6711 | 11.3039 | 0
2019-06-23 | 13.1747 | 7.1692 | 22.2869 | 15.1178 | 10.4015 | 9.8661 | 11.1389 | 1.2728 | 2.7731 | 4191.5275 | 13.9965 | 0
2019-06-24 | 12.2465 | 6.5567 | 20.9969 | 14.4403 | 10.4721 | 10.0628 | 10.9439 | 0.88111 | 1.7744 | 4174.4912 | 14.633 | 0
2019-06-25 | 6.3635 | -0.49778 | 14.0836 | 14.5814 | 8.9467 | 8.1822 | 10.8461 | 2.6639 | -2.5831 | 4118.3479 | 31.3133 | 0
2019-06-26 | 7.7464 | 1.7442 | 13.605 | 11.8608 | 6.5633 | 5.1411 | 8.4811 | 3.34 | 1.1831 | 4064.1218 | 25.6129 | 0
2019-06-27 | 10.3954 | 4.6053 | 16.7131 | 12.1078 | 5.5815 | 3.8928 | 7.28 | 3.3872 | 4.8138 | 4012.3475 | 22.7129 | 0
2019-06-28 | 9.6387 | 1.0206 | 19.3775 | 18.3569 | 5.7908 | 5.3472 | 6.5728 | 1.2256 | 3.8479 | 3987.5397 | 20.4775 | 0
2019-06-29 | 5.2827 | 0.14806 | 14.0844 | 13.9364 | 6.1658 | 5.655 | 6.775 | 1.12 | -0.88315 | 3944.9072 | 25.1809 | 0
2019-06-30 | 6.8196 | 1.1075 | 14.0369 | 12.9294 | 6.4229 | 5.655 | 7.0789 | 1.4239 | 0.3967 | 3930.4333 | 28.5092 | 0
2019-07-01 | 6.9254 | -1.9936 | 15.2344 | 17.2281 | 6.7213 | 5.1411 | 8.0822 | 2.9411 | 0.20407 | 3932.6937 | 28.9365 | 0
2019-07-02 | 10.2292 | 5.805 | 18.14 | 12.335 | 5.94 | 5.3472 | 6.9778 | 1.6306 | 4.2892 | 3906.9362 | 19.1391 | 0
2019-07-03 | 7.5462 | 1.3294 | 15.2344 | 13.905 | 6.9072 | 5.5522 | 8.2822 | 2.73 | 0.63905 | 3876.1254 | 35.3954 | 0
2019-07-04 | 5.4112 | 1.4681 | 12.0617 | 10.5936 | 6.3519 | 5.9622 | 7.3811 | 1.4189 | -0.94067 | 3853.8081 | 17.9008 | 0
2019-07-05 | 5.9282 | -1.4825 | 15.5189 | 17.0014 | 5.7441 | 5.3472 | 6.4711 | 1.1239 | 0.18407 | 3833.3368 | 40.6172 | 0
2019-07-06 | 7.5827 | 2.4539 | 13.5094 | 11.0556 | 6.275 | 4.8311 | 7.5822 | 2.7511 | 1.3077 | 3830.1847 | 23.6837 | 0
2019-07-07 | 9.8261 | 7.0789 | 13.9411 | 6.8622 | 6.8335 | 5.86 | 7.9828 | 2.1228 | 2.9926 | 3823.3487 | 18.6312 | 0
2019-07-08 | 10.2984 | 5.0206 | 15.9025 | 10.8819 | 7.3082 | 6.0639 | 8.5811 | 2.5172 | 2.9902 | 3812.5894 | 16.1845 | 0
2019-07-09 | 10.8236 | 4.5056 | 19.52 | 15.0144 | 7.6427 | 6.4711 | 8.8789 | 2.4078 | 3.1809 | 3793.2462 | 17.4559 | 0
2019-07-10 | 10.2247 | 2.7811 | 20.9019 | 18.1208 | 7.0909 | 6.5728 | 8.3822 | 1.8094 | 3.1338 | 3767.9447 | 17.3139 | 0
2019-07-11 | 10.4975 | 4.6094 | 17.0458 | 12.4364 | 7.2464 | 6.9778 | 7.5822 | 0.60444 | 3.251 | 3758.2207 | 14.8674 | 0
2019-07-12 | 10.0664 | 4.825 | 16.2844 | 11.4594 | 8.3092 | 7.5822 | 8.8789 | 1.2967 | 1.7571 | 3756.5206 | 16.4923 | 0
2019-07-13 | 10.6848 | 4.175 | 18.9017 | 14.7267 | 8.5806 | 8.2822 | 9.1761 | 0.89389 | 2.1042 | 3754.0725 | 16.3879 | 0
2019-07-14 | 11.4202 | 5.1314 | 19.71 | 14.5786 | 9.8222 | 8.3822 | 12.11 | 3.7278 | 1.598 | 3742.4696 | 22.5239 | 0
2019-07-15 | 10.5785 | 4.0933 | 19.6636 | 15.5703 | 9.7174 | 9.275 | 10.8461 | 1.5711 | 0.86107 | 3731.0295 | 20.5535 | 0
2019-07-16 | 12.0392 | 5.8475 | 18.3306 | 12.4831 | 10.4375 | 8.8789 | 12.3039 | 3.425 | 1.6017 | 3728.3813 | 19.9574 | 0
2019-07-17 | 14.818 | 11.625 | 19.0917 | 7.4667 | 11.0977 | 9.8661 | 12.4011 | 2.535 | 3.7203 | 3726.378 | 16.7764 | 0
2019-07-18 | 11.6034 | 2.2453 | 16.1417 | 13.8964 | 10.7203 | 10.1611 | 11.5278 | 1.3667 | 0.88308 | 3685.032 | 29.3286 | 0
2019-07-19 | 8.4283 | -1.1308 | 17.9975 | 19.1283 | 9.207 | 7.6822 | 10.2589 | 2.5767 | -0.77873 | 3627.1814 | 32.0505 | 0
2019-07-20 | 13.6451 | 7.9772 | 19.9486 | 11.9714 | 9.9985 | 8.5811 | 11.8189 | 3.2378 | 3.6465 | 3640.1514 | 19.3237 | 0
2019-07-21 | 14.0397 | 10.845 | 16.4275 | 5.5825 | 12.3239 | 11.3339 | 13.6539 | 2.32 | 1.7158 | 3645.9349 | 20.2925 | 0
2019-07-22 | 9.2156 | 7.0775 | 11.625 | 4.5475 | 9.0096 | 8.1822 | 11.2361 | 3.0539 | 0.20606 | 3582.9187 | 22.611 | 0
2019-07-23 | 7.2787 | 1.0808 | 13.4131 | 12.3322 | 7.7257 | 7.3811 | 8.1822 | 0.80111 | -0.44705 | 3542.3951 | 19.386 | 0
2019-07-24 | 4.9906 | -3.8136 | 16.2356 | 20.0492 | 6.7926 | 5.9622 | 8.0822 | 2.12 | -1.802 | 3498.5524 | 50.5852 | 0
2019-07-25 | 8.936 | 1.4764 | 18.5211 | 17.0447 | 6.7548 | 5.7572 | 7.6822 | 1.925 | 2.1811 | 3504.0956 | 30.3121 | 0
2019-07-26 | 8.7174 | 0.19028 | 20.0436 | 19.8533 | 6.38 | 5.86 | 7.4811 | 1.6211 | 2.3375 | 3488.8255 | 22.5359 | 0
2019-07-27 | 10.2764 | 3.3289 | 17.855 | 14.5261 | 7.7881 | 5.9622 | 10.1611 | 4.1989 | 2.4883 | 3493.0596 | 24.9725 | 0
2019-07-28 | 9.419 | 4.3461 | 14.7075 | 10.3614 | 8.9243 | 7.0789 | 10.7478 | 3.6689 | 0.49468 | 3462.3881 | 20.767 | 0
2019-07-29 | 10.4634 | 5.1397 | 19.2347 | 14.095 | 8.9562 | 8.0822 | 9.7678 | 1.6856 | 1.5072 | 3449.3794 | 22.2105 | 0
2019-07-30 | 12.6411 | 6.2661 | 20.615 | 14.3489 | 10.3296 | 8.7789 | 12.0128 | 3.2339 | 2.3115 | 3456.8707 | 19.2698 | 0
2019-07-31 | 16.1747 | 11.4789 | 24.4 | 12.9211 | 11.2228 | 9.965 | 13.2689 | 3.3039 | 4.952 | 3449.1986 | 14.9342 | 0
2019-08-01 | 11.023 | 2.3236 | 18.3781 | 16.0544 | 10.2975 | 9.3728 | 12.4011 | 3.0283 | 0.72544 | 3410.8345 | 21.5645 | 0
2019-08-02 | 6.3543 | -2.2692 | 18.0931 | 20.3622 | 8.1427 | 7.28 | 10.3572 | 3.0772 | -1.7884 | 3355.6076 | 32.2661 | 0
2019-08-03 | 9.2269 | -0.4775 | 18.6636 | 19.1411 | 8.1159 | 6.0639 | 10.0628 | 3.9989 | 1.1111 | 3342.1689 | 30.0904 | 0
2019-08-04 | 13.0419 | 7.7817 | 19.1394 | 11.3578 | 8.214 | 6.1661 | 10.1611 | 3.995 | 4.8279 | 3320.7984 | 22.7239 | 0
2019-08-05 | 14.5281 | 10.0625 | 20.4725 | 10.41 | 8.5577 | 6.4711 | 10.8461 | 4.375 | 5.9704 | 3295.9226 | 19.1592 | 0
2019-08-06 | 16.326 | 11.5761 | 25.03 | 13.4539 | 9.1799 | 7.1789 | 11.2361 | 4.0572 | 7.1462 | 3246.1195 | 25.7909 | 0
2019-08-07 | 9.8959 | 3.9436 | 14.9469 | 11.0033 | 8.4776 | 6.9778 | 10.1611 | 3.1833 | 1.4184 | 3183.9295 | 29.273 | 0
2019-08-08 | 7.6934 | 4.415 | 11.8192 | 7.4042 | 7.3513 | 6.5728 | 8.68 | 2.1072 | 0.34212 | 3128.4914 | 14.0795 | 0
2019-08-09 | 4.2808 | -4.4236 | 14.2775 | 18.7011 | 5.6592 | 4.5189 | 7.28 | 2.7611 | -1.3785 | 3057.311 | 66.9296 | 0
2019-08-10 | 10.1098 | 1.7025 | 19.8056 | 18.1031 | 7.1149 | 4.5189 | 9.6689 | 5.15 | 2.9949 | 3107.8439 | 34.6441 | 0
2019-08-11 | 14.1488 | 8.3322 | 23.3892 | 15.0569 | 7.3054 | 5.9622 | 8.9778 | 3.0156 | 6.8433 | 3088.9802 | 15.9352 | 0
2019-08-12 | 9.9842 | 3.7319 | 16.2839 | 12.5519 | 7.5877 | 6.9778 | 8.1822 | 1.2044 | 2.3966 | 3049.5874 | 27.0977 | 0
2019-08-13 | 7.6803 | -2.1825 | 16.6656 | 18.8481 | 8.6483 | 6.4711 | 11.0411 | 4.57 | -0.96804 | 3027.3963 | 51.4526 | 0
2019-08-14 | 8.9965 | 4.2064 | 14.2761 | 10.0697 | 7.9218 | 5.7572 | 9.6689 | 3.9117 | 1.0748 | 2997.662 | 30.1005 | 0
2019-08-15 | 11.646 | 6.6236 | 19.2825 | 12.6589 | 7.8638 | 5.5522 | 10.7478 | 5.1956 | 3.7822 | 2976.6852 | 20.9165 | 0
2019-08-16 | 13.3302 | 6.0094 | 22.6242 | 16.6147 | 9.3728 | 7.0789 | 11.7222 | 4.6433 | 3.9574 | 2964.414 | 19.5806 | 0
2019-08-17 | 12.2019 | 3.0575 | 22.2861 | 19.2286 | 9.4031 | 8.7789 | 10.7478 | 1.9689 | 2.7988 | 2957.5438 | 18.2669 | 0
2019-08-18 | 7.6366 | 2.5156 | 15.9481 | 13.4325 | 9.3189 | 8.9778 | 9.7678 | 0.79 | -1.6822 | 2930.5389 | 22.8275 | 0
2019-08-19 | 4.6549 | 0.83833 | 7.3806 | 6.5422 | 8.6779 | 8.1822 | 9.7678 | 1.5856 | -4.023 | 2867.1526 | 19.0792 | 0
2019-08-20 | 8.7008 | 5.3981 | 13.0275 | 7.6294 | 8.4487 | 7.7822 | 9.4722 | 1.69 | 0.25214 | 2882.3775 | 18.8513 | 0
2019-08-21 | 10.787 | 5.5522 | 17.7594 | 12.2072 | 9.2341 | 6.6739 | 11.9161 | 5.2422 | 1.5529 | 2892.3137 | 24.2405 | 0
2019-08-22 | 13.1423 | 3.325 | 23.3892 | 20.0642 | 9.7237 | 9.0772 | 11.1389 | 2.0617 | 3.4186 | 2892.63 | 18.5407 | 0
2019-08-23 | 15.8261 | 10.6008 | 22.0475 | 11.4467 | 11.4547 | 9.6689 | 13.6539 | 3.985 | 4.3714 | 2886.8591 | 13.7253 | 0
2019-08-24 | 17.1648 | 12.8836 | 23.8244 | 10.9408 | 12.5622 | 10.2589 | 15.4728 | 5.2139 | 4.6026 | 2857.0533 | 16.2088 | 0
2019-08-25 | 18.1585 | 11.9611 | 25.42 | 13.4589 | 13.2928 | 11.2361 | 16.3322 | 5.0961 | 4.8658 | 2831.2036 | 18.5165 | 0
2019-08-26 | 18.2887 | 9.8111 | 27.4236 | 17.6125 | 15.2585 | 12.5939 | 18.2361 | 5.6422 | 3.0302 | 2812.5459 | 15.3383 | 0
2019-08-27 | 16.1223 | 7.9778 | 24.4017 | 16.4239 | 16.0717 | 14.0378 | 18.9011 | 4.8633 | 0.050582 | 2810.0145 | 15.9131 | 0
2019-08-28 | 22.6506 | 14.7989 | 30.7661 | 15.9672 | 18.0884 | 15.4728 | 21.3778 | 5.905 | 4.5622 | 2785.9595 | 16.2157 | 0
2019-08-29 | 18.6775 | 11.4789 | 24.2086 | 12.7297 | 16.743 | 15.3778 | 19.1872 | 3.8094 | 1.9346 | 2750.9178 | 19.7711 | 0
2019-08-30 | 14.0411 | 9.1744 | 20.9486 | 11.7742 | 13.5648 | 12.11 | 15.76 | 3.65 | 0.47635 | 2693.0422 | 14.1046 | 0
2019-08-31 | 13.041 | 3.1436 | 22.2375 | 19.0939 | 11.712 | 11.1389 | 13.5578 | 2.4189 | 1.329 | 2650.7316 | 15.6384 | 0
2019-09-01 | 12.4617 | 2.6383 | 21.1875 | 18.5492 | 11.7847 | 10.1611 | 14.23 | 4.0689 | 0.67697 | 2625.8779 | 16.5241 | 0
2019-09-02 | 7.9291 | 2.7294 | 12.0131 | 9.2836 | 11.8736 | 10.1611 | 12.7872 | 2.6261 | -3.9445 | 2596.8087 | 24.3789 | 0
2019-09-03 | 6.1739 | -5.3828 | 16.7125 | 22.0953 | 8.3405 | 7.3811 | 10.6511 | 3.27 | -2.1666 | 2516.7112 | 56.8984 | 0
2019-09-04 | 7.5695 | -1.3844 | 15.6144 | 16.9989 | 8.805 | 7.3811 | 10.7478 | 3.3667 | -1.2354 | 2518.82 | 26.9379 | 0
2019-09-05 | 10.8187 | 6.5725 | 16.3783 | 9.8058 | 8.8341 | 5.9622 | 11.7222 | 5.76 | 1.9846 | 2508.6943 | 23.916 | 0
2019-09-06 | 12.601 | 6.9264 | 19.7111 | 12.7847 | 10.5097 | 7.8822 | 14.23 | 6.3478 | 2.0913 | 2493.7156 | 18.5999 | 0
2019-09-07 | 12.2435 | 2.8128 | 21.8561 | 19.0433 | 10.6916 | 9.5711 | 12.4011 | 2.83 | 1.5519 | 2475.7255 | 14.6602 | 0
2019-09-08 | 14.1652 | 3.8292 | 23.4381 | 19.6089 | 11.6165 | 9.965 | 15.9511 | 5.9861 | 2.5488 | 2459.2974 | 17.2048 | 0
2019-09-09 | 9.938 | 4.5192 | 15.8533 | 11.3342 | 12.8919 | 11.5278 | 13.6539 | 2.1261 | -2.9539 | 2448.1426 | 24.1799 | 0
2019-09-10 | 10.575 | 4.205 | 18.1406 | 13.9356 | 10.1514 | 9.6689 | 11.5278 | 1.8589 | 0.42359 | 2418.1338 | 25.6813 | 0
2019-09-11 | 6.2979 | 2.1881 | 11.3792 | 9.1911 | 11.0653 | 10.2589 | 12.0128 | 1.7539 | -4.7673 | 2404.9441 | 14.165 | 3.5565
2019-09-12 | 9.9525 | -0.2225 | 20.6169 | 20.8394 | 9.4992 | 7.7822 | 11.5278 | 3.7456 | 0.45332 | 2406.2229 | 28.7461 | 0
2019-09-13 | 14.809 | 8.3297 | 21.38 | 13.0503 | 12.3935 | 9.0772 | 15.6639 | 6.5867 | 2.4155 | 2416.4496 | 16.1662 | 0
2019-09-14 | 16.4851 | 10.1117 | 24.8411 | 14.7294 | 13.3773 | 9.5711 | 17.1889 | 7.6178 | 3.1078 | 2383.8284 | 14.2055 | 0
2019-09-15 | 19.524 | 12.8344 | 26.7325 | 13.8981 | 13.5287 | 12.8828 | 15.5689 | 2.6861 | 5.9953 | 2366.7014 | 22.4507 | 0
2019-09-16 | 12.0691 | 5.185 | 18.4256 | 13.2406 | 11.4347 | 9.8661 | 14.9961 | 5.13 | 0.63447 | 2330.0475 | 20.7319 | 0
2019-09-17 | 13.772 | 4.2544 | 24.4969 | 20.2425 | 10.6006 | 9.8661 | 11.9161 | 2.05 | 3.1714 | 2290.6253 | 16.8876 | 0
2019-09-18 | 17.7042 | 6.8564 | 26.8839 | 20.0275 | 13.7609 | 10.5528 | 18.2361 | 7.6833 | 3.9432 | 2277.5287 | 13.3523 | 0
2019-09-19 | 12.8081 | 5.5431 | 17.855 | 12.3119 | 12.6487 | 10.455 | 15.2822 | 4.8272 | 0.15938 | 2247.6519 | 19.501 | 0
2019-09-20 | 11.9397 | 2.2308 | 21.8086 | 19.5778 | 10.8641 | 10.0628 | 13.1728 | 3.11 | 1.0757 | 2205.7736 | 16.5322 | 0
2019-09-21 | 15.521 | 6.9769 | 25.7217 | 18.7447 | 11.6003 | 8.2822 | 14.325 | 6.0428 | 3.9207 | 2177.0494 | 15.5752 | 0
2019-09-22 | 17.7365 | 8.7519 | 25.0806 | 16.3286 | 13.9068 | 10.1611 | 17.3789 | 7.2178 | 3.8298 | 2163.3981 | 17.0538 | 0
2019-09-23 | 19.4147 | 12.2547 | 27.575 | 15.3203 | 13.0414 | 10.1611 | 16.2372 | 6.0761 | 6.3734 | 2111.8389 | 23.2381 | 0
2019-09-24 | 20.3362 | 9.5119 | 29.9078 | 20.3958 | 13.9567 | 13.4611 | 14.8039 | 1.3428 | 6.3796 | 2086.5712 | 25.4338 | 0
2019-09-25 | 22.6379 | 13.9356 | 31.8869 | 17.9514 | 16.5408 | 13.5578 | 21.5689 | 8.0111 | 6.0971 | 2070.7581 | 22.9455 | 0
2019-09-26 | 24.9769 | 18.8067 | 32.0481 | 13.2414 | 18.0847 | 14.0378 | 21.9511 | 7.9133 | 6.8922 | 2031.5886 | 26.889 | 0
2019-09-27 | 23.6105 | 18.0456 | 29.8111 | 11.7656 | 17.0069 | 13.4611 | 20.4239 | 6.9628 | 6.6036 | 1980.8332 | 28.767 | 0
2019-09-28 | 24.9662 | 18.5686 | 32.8733 | 14.3047 | 18.634 | 14.0378 | 23.5811 | 9.5433 | 6.3322 | 1942.8809 | 16.0805 | 0
2019-09-29 | 27.1345 | 20.2808 | 35.1794 | 14.8986 | 20.5572 | 16.4272 | 25.125 | 8.6978 | 6.5774 | 1901.9782 | 20.841 | 0
2019-09-30 | 20.9826 | 12.9314 | 26.6344 | 13.7031 | 18.5785 | 16.1411 | 21.1872 | 5.0461 | 2.4041 | 1860.1732 | 19.0326 | 0
2019-10-01 | 14.1576 | 10.0619 | 19.615 | 9.5531 | 13.3988 | 10.8461 | 15.9511 | 5.105 | 0.75878 | 1804.6209 | 13.9302 | 0
2019-10-02 | 13.8093 | 4.4672 | 21.7614 | 17.2942 | 14.5902 | 9.1761 | 24.3511 | 15.175 | -0.78091 | 892.4896 | 730.9511 | 0
2019-10-03 | 14.5411 | 6.7244 | 23.0569 | 16.3325 | 13.7122 | 6.1661 | 27.9611 | 21.795 | 0.82897 | 0 | 0 | 0
2019-10-04 | 9.8355 | 4.5711 | 18.2356 | 13.6644 | 11.8283 | 4.3111 | 25.61 | 21.2989 | -1.9927 | 0 | 0 | 0
2019-10-05 | 14.0705 | 1.8764 | 25.5169 | 23.6406 | 13.3471 | -1.1139 | 29.9528 | 31.0667 | 0.72343 | 0 | 0 | 0
2019-10-06 | 18.1662 | 10.0094 | 25.5653 | 15.5558 | 17.1111 | 7.4811 | 28.1589 | 20.6778 | 1.055 | 0 | 0 | 0
2019-10-07 | 21.2866 | 15.5211 | 29.8525 | 14.3314 | 21.1823 | 13.6539 | 34.9028 | 21.2489 | 0.10422 | 0 | 0 | 0
2019-10-08 | 20.264 | 9.2206 | 30.8131 | 21.5925 | 19.6823 | 6.775 | 35.9711 | 29.1961 | 0.58166 | 0 | 0 | 0
2019-10-09 | 24.0199 | 15.0897 | 33.1753 | 18.0856 | 22.2782 | 9.6689 | 36.62 | 26.9511 | 1.7417 | 0 | 0 | 0
2019-10-10 | 26.2205 | 17.33 | 35.6528 | 18.3228 | 23.7243 | 11.9161 | 37.055 | 25.1389 | 2.4961 | 0 | 0 | 0
2019-10-11 | 26.1435 | 19.7575 | 33.0667 | 13.3092 | 25.8517 | 17.3789 | 36.5111 | 19.1322 | 0.29182 | 0 | 0 | 0
2019-10-12 | 22.7967 | 16.3314 | 28.8039 | 12.4725 | 22.9064 | 13.365 | 32.4972 | 19.1322 | -0.10979 | 0 | 0 | 0
2019-10-13 | 19.0527 | 14.1817 | 25.0769 | 10.8953 | 19.157 | 13.365 | 28.3572 | 14.9922 | -0.1042 | 0 | 0 | 0
2019-10-14 | 8.4732 | 5.1925 | 13.5094 | 8.3169 | 9.6516 | 6.2678 | 12.8828 | 6.615 | -1.1785 | 0 | 0 | 10.151
2019-10-15 | 6.1987 | 2.7833 | 10.2575 | 7.4742 | 8.34 | 3.8928 | 17.2839 | 13.3911 | -2.1413 | 0 | 0 | 1.3388
2019-10-16 | 10.2232 | 6.8758 | 14.1325 | 7.2567 | 11.702 | 7.5822 | 18.4261 | 10.8439 | -1.4788 | 0 | 0 | 0
2019-10-17 | 14.5147 | 6.3189 | 23.4839 | 17.165 | 16.171 | 5.86 | 29.8528 | 23.9928 | -1.6563 | 0 | 0 | 0
2019-10-18 | 18.7482 | 8.0233 | 27.765 | 19.7417 | 17.7627 | 4.7272 | 30.76 | 26.0328 | 0.98544 | 0 | 0 | 0
2019-10-19 | 20.9125 | 14.7083 | 26.9317 | 12.2233 | 19.4899 | 11.5278 | 27.4678 | 15.94 | 1.4226 | 0 | 0 | 0
2019-10-20 | 19.3047 | 13.2194 | 26.4889 | 13.2694 | 18.901 | 9.275 | 30.9628 | 21.6878 | 0.40365 | 0 | 0 | 0
2019-10-21 | 20.7786 | 12.0131 | 30.0533 | 18.0403 | 20.2919 | 7.9828 | 34.7961 | 26.8133 | 0.48667 | 0 | 0 | 0
2019-10-22 | 17.7433 | 10.0125 | 25.2231 | 15.2106 | 19.0261 | 9.7678 | 31.4722 | 21.7044 | -1.2828 | 0 | 0 | 0
2019-10-23 | 19.89 | 11.2814 | 28.4564 | 17.175 | 19.4193 | 7.8822 | 32.6 | 24.7178 | 0.47071 | 0 | 0 | 0
2019-10-24 | 22.806 | 16.0928 | 32.4456 | 16.3528 | 22.6593 | 13.9422 | 36.8372 | 22.895 | 0.14661 | 0 | 0 | 0
2019-10-25 | 23.7181 | 15.0425 | 30.915 | 15.8725 | 22.3134 | 12.4972 | 32.8072 | 20.31 | 1.4047 | 0 | 0 | 1.5087
2019-10-26 | 26.6087 | 20.3764 | 35.3814 | 15.005 | 26.5904 | 18.4261 | 40.8761 | 22.45 | 0.018258 | 0 | 0 | 0
2019-10-27 | 23.0906 | 15.33 | 32.8639 | 17.5339 | 24.2802 | 14.4211 | 38.0461 | 23.625 | -1.1896 | 0 | 0 | 0
2019-10-28 | 21.0017 | 15.4731 | 29.1575 | 13.6844 | 22.3685 | 13.1728 | 34.9028 | 21.73 | -1.3668 | 0 | 0 | 0
2019-10-29 | 21.6267 | 10.2 | 33.6961 | 23.4961 | 22.0747 | 7.1789 | 39.2761 | 32.0972 | -0.44803 | 0 | 0 | 0
2019-10-30 | 18.4908 | 12.4 | 25.175 | 12.775 | 19.622 | 11.3339 | 30.3561 | 19.0222 | -1.1312 | 0 | 0 | 0
2019-10-31 | 17.5684 | 11.2339 | 26.7989 | 15.565 | 16.4205 | 8.2822 | 29.1522 | 20.87 | 1.1479 | 0 | 0 | 0
2019-11-01 | 26.326 | 18.3306 | 35.6494 | 17.3189 | 28.3529 | 18.7111 | 40.8761 | 22.165 | -2.0269 | 0 | 0 | 0
2019-11-02 | 20.8045 | 14.4194 | 26.3417 | 11.9222 | 22.0565 | 15.1872 | 29.6522 | 14.465 | -1.252 | 0 | 0 | 1.2978
2019-11-03 | 22.3608 | 13.9889 | 29.2039 | 15.215 | 23.4727 | 10.3572 | 35.3278 | 24.9706 | -1.1119 | 0 | 0 | 0
2019-11-04 | 23.8996 | 17.5219 | 31.1678 | 13.6458 | 25.8331 | 17.475 | 36.0789 | 18.6039 | -1.9335 | 0 | 0 | 0
2019-11-05 | 21.8559 | 14.2775 | 30.9128 | 16.6353 | 23.7782 | 14.1339 | 36.0789 | 21.945 | -1.9223 | 0 | 0 | 0
2019-11-06 | 21.6745 | 16.8083 | 27.5186 | 10.7103 | 23.2086 | 16.7128 | 31.37 | 14.6572 | -1.5341 | 0 | 0 | 0
2019-11-07 | 24.8724 | 16.9989 | 33.6961 | 16.6972 | 26.6887 | 16.0461 | 38.3789 | 22.3328 | -1.8163 | 0 | 0 | 0
2019-11-08 | 25.4455 | 17.76 | 33.0164 | 15.2564 | 27.0012 | 17.1889 | 38.1572 | 20.9683 | -1.5557 | 0 | 0 | 3.8934
2019-11-09 | 22.0034 | 12.2067 | 31.625 | 19.4183 | 23.6586 | 11.9161 | 36.4028 | 24.4867 | -1.6552 | 0 | 0 | 0
2019-11-10 | 26.9953 | 21.5211 | 34.1144 | 12.5933 | 28.3074 | 21.0911 | 37.4939 | 16.4028 | -1.3121 | 0 | 0 | 0
2019-11-11 | 26.7233 | 21.1394 | 32.5 | 11.3606 | 28.2092 | 21.1872 | 36.295 | 15.1078 | -1.4858 | 0 | 0 | 0
2019-11-12 | 24.5625 | 19.71 | 31.8347 | 12.1247 | 25.9732 | 20.2339 | 38.0461 | 17.8122 | -1.4107 | 0 | 0 | 5.1531
2019-11-13 | 24.2315 | 16.4275 | 33.2219 | 16.7944 | 25.7199 | 16.0461 | 38.0461 | 22 | -1.4884 | 0 | 0 | 1.0459
2019-11-14 | 25.5638 | 18.4736 | 31.9319 | 13.4583 | 27.1485 | 17.475 | 37.7139 | 20.2389 | -1.5847 | 0 | 0 | 0
2019-11-15 | 28.9622 | 22.6683 | 36.4056 | 13.7372 | 30.4122 | 20.4239 | 41.3411 | 20.9172 | -1.45 | 0 | 0 | 0
2019-11-16 | 27.9463 | 20.8531 | 34.4278 | 13.5747 | 29.8715 | 21.3778 | 39.615 | 18.2372 | -1.9251 | 0 | 0 | 0
2019-11-17 | 28.5254 | 22.2375 | 37.2194 | 14.9819 | 30.2565 | 22.3328 | 43.3589 | 21.0261 | -1.7311 | 0 | 0 | 0
2019-11-18 | 23.9204 | 16.4744 | 31.0169 | 14.5425 | 24.8544 | 16.8078 | 34.7961 | 17.9883 | -0.93401 | 0 | 0 | 3.2313
2019-11-19 | 27.719 | 19.9006 | 35.2236 | 15.3231 | 29.1447 | 20.1378 | 38.7139 | 18.5761 | -1.4258 | 0 | 0 | 0
2019-11-20 | 29.2932 | 22.9564 | 36.6775 | 13.7211 | 31.1238 | 23.4839 | 40.0711 | 16.5872 | -1.8306 | 0 | 0 | 0
2019-11-21 | 25.9616 | 19.3772 | 36.3031 | 16.9258 | 28.3348 | 19.2822 | 42.7578 | 23.4756 | -2.3732 | 0 | 0 | 0
2019-11-22 | 22.1991 | 17.4744 | 29.2522 | 11.7778 | 23.5431 | 17.855 | 35.6489 | 17.7939 | -1.344 | 0 | 0 | 11.2555
2019-11-23 | 24.0221 | 19.71 | 29.3522 | 9.6422 | 24.2747 | 19.6622 | 31.4722 | 11.81 | -0.25264 | 0 | 0 | 0
2019-11-24 | 24.6234 | 18.9494 | 29.9561 | 11.0067 | 25.6801 | 17.76 | 33.6389 | 15.8789 | -1.0567 | 0 | 0 | 5.9588
2019-11-25 | 18.9757 | 13.7014 | 25.9025 | 12.2011 | 19.8667 | 13.8461 | 27.9611 | 14.115 | -0.89098 | 0 | 0 | 9.817
2019-11-26 | 18.5014 | 12.3517 | 26.9325 | 14.5808 | 19.3056 | 11.7222 | 29.2522 | 17.53 | -0.80418 | 0 | 0 | 0
2019-11-27 | 21.9946 | 13.3092 | 30.61 | 17.3008 | 22.6249 | 8.68 | 33.9528 | 25.2728 | -0.63027 | 0 | 0 | 0
2019-11-28 | 24.7106 | 18.2356 | 31.7311 | 13.4956 | 26.0426 | 17.95 | 35.3278 | 17.3778 | -1.332 | 0 | 0 | 0
2019-11-29 | 27.6751 | 20.3289 | 35.9714 | 15.6425 | 29.3551 | 20.0428 | 40.0711 | 20.0283 | -1.68 | 0 | 0 | 0
2019-11-30 | 25.7938 | 18.4736 | 34.3744 | 15.9008 | 27.7121 | 18.14 | 40.7611 | 22.6211 | -1.9183 | 0 | 0 | 0
2019-12-01 | 25.5599 | 18.1881 | 32.9144 | 14.7264 | 27.2292 | 17.3789 | 38.0461 | 20.6672 | -1.6692 | 0 | 0 | 0
2019-12-02 | 23.246 | 16.3794 | 27.7656 | 11.3861 | 24.7836 | 16.1411 | 31.4722 | 15.3311 | -1.5376 | 0 | 0 | 1.3037
2019-12-03 | 20.6196 | 15.0911 | 27.7153 | 12.6242 | 21.664 | 14.23 | 31.7778 | 17.5478 | -1.0444 | 0 | 0 | 2.9384
2019-12-04 | 18.5593 | 12.1097 | 24.9311 | 12.8214 | 19.7662 | 8.9778 | 28.8528 | 19.875 | -1.2069 | 0 | 0 | 0
2019-12-05 | 21.6096 | 9.81 | 32.2439 | 22.4339 | 22.0378 | 3.9978 | 37.2739 | 33.2761 | -0.42823 | 0 | 0 | 0
2019-12-06 | 25.7653 | 18.5686 | 34.2764 | 15.7078 | 27.6599 | 18.3311 | 41.4578 | 23.1267 | -1.8946 | 0 | 0 | 0
2019-12-07 | 25.3226 | 18.2356 | 32.7619 | 14.5264 | 26.3849 | 17.3789 | 38.0461 | 20.6672 | -1.0623 | 0 | 0 | 0
2019-12-08 | 24.8617 | 16.9033 | 34.2694 | 17.3661 | 26.8084 | 14.7089 | 41.1078 | 26.3989 | -1.9467 | 0 | 0 | 0
2019-12-09 | 27.6259 | 18.4736 | 36.5164 | 18.0428 | 28.5536 | 15.5689 | 40.415 | 24.8461 | -0.92764 | 0 | 0 | 1.7636
2019-12-10 | 29.2593 | 21.9031 | 37.8258 | 15.9228 | 31.5328 | 21.9511 | 43.9661 | 22.015 | -2.2735 | 0 | 0 | 0
2019-12-11 | 29.7063 | 23.9653 | 36.7831 | 12.8178 | 31.2332 | 23.4839 | 42.7578 | 19.2739 | -1.5269 | 0 | 0 | 0
2019-12-12 | 22.3561 | 16.7606 | 28.6053 | 11.8447 | 24.4896 | 15.6639 | 37.6039 | 21.94 | -2.1335 | 0 | 0 | 0
2019-12-13 | 23.8817 | 12.9775 | 32.7589 | 19.7814 | 25.7871 | 8.2822 | 41.6922 | 33.41 | -1.9054 | 0 | 0 | 0
2019-12-14 | 25.748 | 19.9953 | 31.8811 | 11.8858 | 27.4654 | 18.045 | 36.4028 | 18.3578 | -1.7173 | 0 | 0 | 0
2019-12-15 | 23.4989 | 16.1417 | 30.66 | 14.5183 | 25.116 | 15.9511 | 34.1628 | 18.2117 | -1.6171 | 0 | 0 | 0
2019-12-16 | 25.2508 | 18.0931 | 33.8536 | 15.7606 | 27.1585 | 16.9989 | 39.1628 | 22.1639 | -1.9076 | 0 | 0 | 0
2019-12-17 | 26.5278 | 18.3786 | 34.2725 | 15.8939 | 28.3466 | 17.475 | 38.2678 | 20.7928 | -1.8188 | 0 | 0 | 0
2019-12-18 | 28.1265 | 21.2825 | 35.7111 | 14.4286 | 30.0473 | 21.2822 | 39.9572 | 18.675 | -1.9208 | 0 | 0 | 0
2019-12-19 | 29.7377 | 19.5681 | 38.1075 | 18.5394 | 32.0528 | 18.6161 | 43.48 | 24.8639 | -2.315 | 0.15306 | 1.0987 | 0
2019-12-20 | 19.8853 | 15.0908 | 26.6836 | 11.5928 | 20.197 | 14.9961 | 27.075 | 12.0789 | -0.31172 | 0 | 0 | 26.7647
2019-12-21 | 23.2354 | 14.7078 | 32.6544 | 17.9467 | 24.6781 | 13.0761 | 36.7278 | 23.6517 | -1.4427 | 0 | 0 | 0
2019-12-22 | 26.0267 | 17.9975 | 33.5389 | 15.5414 | 27.6792 | 18.4261 | 38.3789 | 19.9528 | -1.6525 | 0 | 0 | 0
2019-12-23 | 28.3252 | 20.9011 | 36.3544 | 15.4533 | 29.7659 | 20.4239 | 40.185 | 19.7611 | -1.4407 | 0 | 0 | 0
2019-12-24 | 30.8161 | 20.71 | 41.2981 | 20.5881 | 32.6376 | 20.9961 | 44.7039 | 23.7078 | -1.8215 | 0 | 0 | 0
2019-12-25 | 21.7124 | 16.0936 | 28.6067 | 12.5131 | 23.5381 | 16.3322 | 33.6389 | 17.3067 | -1.8256 | 0 | 0 | 0
2019-12-26 | 25.709 | 16.0928 | 34.8525 | 18.7597 | 27.4381 | 13.9422 | 40.415 | 26.4728 | -1.7291 | 0 | 0 | 0
2019-12-27 | 29.8664 | 22.7644 | 37.83 | 15.0656 | 32.6284 | 23.1961 | 43.3589 | 20.1628 | -2.762 | 0 | 0 | 0
2019-12-28 | 27.4104 | 23.3406 | 33.17 | 9.8294 | 28.4743 | 23.6772 | 34.2678 | 10.5906 | -1.0639 | 0 | 0 | 0
2019-12-29 | 27.9101 | 22.3336 | 35.3331 | 12.9994 | 30.1964 | 22.7172 | 40.415 | 17.6978 | -2.2863 | 0 | 0 | 0
2019-12-30 | 29.1836 | 19.71 | 37.7689 | 18.0589 | 31.2292 | 20.2339 | 40.9922 | 20.7583 | -2.0457 | 0 | 0 | 0
2019-12-31 | 29.6176 | 23.8706 | 37.5567 | 13.6861 | 31.6911 | 24.4478 | 43.6011 | 19.1533 | -2.0735 | 0 | 0 | 0
2020-01-01 | 23.0117 | 18.6161 | 28.6067 | 9.9906 | 23.1577 | 17.475 | 30.9628 | 13.4878 | -0.14604 | 0 | 0 | 15.0024
2020-01-02 | 26.7324 | 16.8081 | 36.3 | 19.4919 | 27.9019 | 14.8039 | 40.415 | 25.6111 | -1.1694 | 0 | 0 | 0
2020-01-03 | 28.8814 | 21.4736 | 36.625 | 15.1514 | 31.2252 | 21.2822 | 41.9278 | 20.6456 | -2.3438 | 0.0001004 | 0.00098369 | 0
2020-01-04 | 30.0379 | 22.3342 | 38.4917 | 16.1575 | 32.4059 | 22.2378 | 44.58 | 22.3422 | -2.368 | 0.51112 | 1.271 | 0
2020-01-05 | 27.0301 | 18.9967 | 37.4961 | 18.4994 | 28.7086 | 18.5211 | 42.8778 | 24.3567 | -1.6785 | 0.033646 | 0.16622 | 0
2020-01-06 | 21.6396 | 13.2206 | 30.1056 | 16.885 | 23.2031 | 12.4972 | 35.3278 | 22.8306 | -1.5635 | 0 | 0 | 0
2020-01-07 | 25.2797 | 15.6633 | 33.4844 | 17.8211 | 27.087 | 12.3039 | 38.1572 | 25.8533 | -1.8073 | 0 | 0 | 0
2020-01-08 | 29.7027 | 21.9508 | 39.4458 | 17.495 | 24.6552 | 19.0922 | 29.0528 | 9.9606 | 5.0475 | 0 | 0 | 0
2020-01-09 | 28.08 | 20.4239 | 36.5114 | 16.0875 | 21.3817 | 18.6161 | 24.6411 | 6.025 | 6.6983 | 0 | 0 | 1.2304
2020-01-10 | 25.4093 | 17.3794 | 33.9528 | 16.5733 | 23.4456 | 20.9011 | 26.6828 | 5.7817 | 1.9637 | 0 | 0 | 0
2020-01-11 | 27.4887 | 22.1419 | 34.5394 | 12.3975 | 25.0498 | 20.805 | 30.255 | 9.45 | 2.4389 | 0 | 0 | 0
2020-01-12 | 23.4564 | 16.475 | 31.6269 | 15.1519 | 21.2542 | 20.1378 | 24.6411 | 4.5033 | 2.2022 | 180.8251 | 97.3017 | 33.2185
2020-01-13 | 28.9359 | 23.5811 | 34.3789 | 10.7978 | 25.4918 | 21.4728 | 29.6522 | 8.1794 | 3.4441 | 225.158 | 7.094 | 0
2020-01-14 | 28.8335 | 21.8556 | 35.0775 | 13.2219 | 26.0331 | 25.125 | 27.8622 | 2.7372 | 2.8004 | 209.1631 | 8.6251 | 1.1396
2020-01-15 | 22.3223 | 18.1881 | 26.7325 | 8.5444 | 23.4445 | 21.9511 | 26.8789 | 4.9278 | -1.1222 | 700.3424 | 237.1852 | 24.6524
2020-01-16 | 22.4371 | 17.4739 | 27.9636 | 10.4897 | 20.2563 | 19.3772 | 23.1961 | 3.8189 | 2.1808 | 767.9706 | 18.6283 | 0
2020-01-17 | 25.224 | 19.2344 | 31.6797 | 12.4453 | 21.9767 | 19.5672 | 25.2222 | 5.655 | 3.2473 | 738.868 | 14.6609 | 0
2020-01-18 | 26.5789 | 20.3289 | 33.23 | 12.9011 | 21.6036 | 19.3772 | 23.1 | 3.7228 | 4.9753 | 698.6625 | 13.3455 | 0
2020-01-19 | 29.3441 | 23.5325 | 35.6528 | 12.1203 | 24.3243 | 22.0461 | 26.4878 | 4.4417 | 5.0199 | 673.6536 | 13.4342 | 0
2020-01-20 | 29.9865 | 21.33 | 40.9406 | 19.6106 | 25.8678 | 25.3189 | 27.665 | 2.3461 | 4.1187 | 659.5594 | 11.0008 | 6.2957
2020-01-21 | 24.9478 | 17.7125 | 33.1733 | 15.4608 | 23.949 | 23.1961 | 26.4878 | 3.2917 | 0.99881 | 642.9801 | 21.0444 | 0
2020-01-22 | 27.2571 | 18.1406 | 36.5194 | 18.3789 | 23.1923 | 22.8122 | 23.6772 | 0.865 | 4.0648 | 604.9929 | 21.3206 | 0
2020-01-23 | 29.1328 | 22.8125 | 36.8475 | 14.035 | 24.9199 | 21.5689 | 28.7539 | 7.185 | 4.213 | 574.7076 | 12.0568 | 0
2020-01-24 | 29.8567 | 23.2925 | 37.1706 | 13.8781 | 21.7611 | 20.805 | 25.5128 | 4.7078 | 8.0956 | 527.5115 | 16.7583 | 0
2020-01-25 | 29.2796 | 19.7106 | 37.8317 | 18.1211 | 22.5516 | 21.5689 | 23.4839 | 1.915 | 6.728 | 504.5847 | 15.3543 | 0
2020-01-26 | 27.3475 | 18.0925 | 36.0883 | 17.9958 | 22.9381 | 22.3328 | 23.6772 | 1.3444 | 4.4095 | 515.7941 | 14.3954 | 7.488
2020-01-27 | 25.9226 | 18.9967 | 31.8825 | 12.8858 | 23.329 | 22.9078 | 26.0972 | 3.1894 | 2.5937 | 522.2561 | 12.0295 | 6.2224
2020-01-28 | 26.1548 | 19.2342 | 34.3286 | 15.0944 | 21.9314 | 19.2822 | 24.9311 | 5.6489 | 4.2234 | 488.9593 | 15.8915 | 0
2020-01-29 | 21.5277 | 16.8083 | 28.2589 | 11.4506 | 22.1881 | 21.4728 | 24.4478 | 2.975 | -0.66041 | 488.168 | 13.9259 | 10.8131
2020-01-30 | 24.0189 | 15.2331 | 32.345 | 17.1119 | 22.1155 | 21.0911 | 22.7172 | 1.6261 | 1.9034 | 465.7459 | 15.5281 | 0
2020-01-31 | 26.8456 | 19.5675 | 34.5919 | 15.0244 | 23.3759 | 19.5672 | 27.1728 | 7.6056 | 3.4697 | 435.2692 | 15.8692 | 0
2020-02-01 | 28.4008 | 21.9508 | 35.7642 | 13.8133 | 22.7118 | 18.8061 | 26.4878 | 7.6817 | 5.6891 | 392.3713 | 12.0931 | 0
2020-02-02 | 29.4829 | 22.19 | 37.0642 | 14.8742 | 22.1887 | 20.805 | 23.5811 | 2.7761 | 7.2941 | 358.9285 | 12.6903 | 0
2020-02-03 | 30.9945 | 24.9806 | 37.2786 | 12.2981 | 24.2103 | 20.9011 | 27.8622 | 6.9611 | 6.7842 | 329.9774 | 15.0207 | 1.5703
2020-02-04 | 28.5791 | 20.1867 | 36.6206 | 16.4339 | 22.077 | 20.2339 | 25.61 | 5.3761 | 6.5022 | 304.4659 | 34.3738 | 3.6883
2020-02-05 | 21.1312 | 15.9506 | 26.7844 | 10.8339 | 23.1012 | 22.1422 | 24.1578 | 2.0156 | -1.9699 | 374.4078 | 14.939 | 0
2020-02-06 | 24.1521 | 17.855 | 32.0356 | 14.1806 | 21.6553 | 21.1872 | 22.1422 | 0.955 | 2.4968 | 345.6215 | 12.2004 | 0
2020-02-07 | 22.8939 | 19.1392 | 28.7061 | 9.5669 | 21.7478 | 20.9961 | 23.1961 | 2.2 | 1.1462 | 1244.8734 | 516.8835 | 27.6611
2020-02-08 | 23.9446 | 18.4736 | 30.4075 | 11.9339 | 21.9211 | 21.855 | 21.9511 | 0.096111 | 2.0235 | 1624.2478 | 20.1282 | 0
2020-02-09 | 22.609 | 18.5211 | 29.9542 | 11.4331 | 22.0853 | 21.4728 | 23.3878 | 1.915 | 0.52363 | 1842.6944 | 1193.6817 | 50.4767
2020-02-10 | 21.9521 | 17.3314 | 27.8161 | 10.4847 | 21.726 | 21.1872 | 22.3328 | 1.1456 | 0.2261 | 9716.6964 | 201.9251 | 4.0545
2020-02-11 | 23.276 | 18.3306 | 28.5081 | 10.1775 | 22.6776 | 21.6639 | 23.9661 | 2.3022 | 0.59836 | 9393.6027 | 86.1491 | 0
2020-02-12 | 24.1256 | 18.6636 | 30.0061 | 11.3425 | 22.2865 | 21.0911 | 23.5811 | 2.49 | 1.8391 | 9142.6202 | 81.0235 | 0
2020-02-13 | 22.8699 | 19.2342 | 26.8311 | 7.5969 | 21.6932 | 21.4728 | 22.7172 | 1.2444 | 1.1767 | 8945.6054 | 63.4989 | 0
2020-02-14 | 25.4088 | 17.6644 | 34.2189 | 16.5544 | 21.025 | 20.9011 | 21.4728 | 0.57167 | 4.3838 | 8755.9416 | 80.1785 | 0
2020-02-15 | 27.5693 | 21.2819 | 34.7514 | 13.4694 | 21.1779 | 20.9961 | 21.4728 | 0.47667 | 6.3914 | 8591.1162 | 63.9044 | 0
2020-02-16 | 27.7833 | 23.3886 | 33.3825 | 9.9939 | 22.7972 | 21.4728 | 23.9661 | 2.4933 | 4.9861 | 8473.073 | 44.0795 | 1.0752
2020-02-17 | 24.3297 | 17.9981 | 30.5581 | 12.56 | 23.5979 | 23.1 | 24.4478 | 1.3478 | 0.73177 | 8397.7244 | 25.9406 | 0
2020-02-18 | 21.0342 | 10.45 | 30.7675 | 20.3175 | 21.8199 | 21.2822 | 23.1 | 1.8178 | -0.78562 | 8237.6763 | 76.7363 | 0
2020-02-19 | 24.5296 | 17.5225 | 33.0286 | 15.5061 | 21.4036 | 20.9961 | 21.6639 | 0.66778 | 3.1261 | 8079.8457 | 69.9678 | 0
2020-02-20 | 23.1155 | 18.0931 | 30.5603 | 12.4672 | 21.4015 | 21.2822 | 21.5689 | 0.28667 | 1.714 | 7972.0554 | 52.9622 | 0
2020-02-21 | 18.566 | 16.7128 | 20.4719 | 3.7592 | 20.9673 | 20.3289 | 21.5689 | 1.24 | -2.4012 | 7858.9375 | 38.4825 | 1.3212
2020-02-22 | 19.3074 | 16.6656 | 24.2078 | 7.5422 | 19.4437 | 18.9961 | 20.3289 | 1.3328 | -0.13635 | 7725.0514 | 49.3411 | 0
2020-02-23 | 21.5255 | 15.1864 | 28.5111 | 13.3247 | 18.842 | 17.57 | 20.1378 | 2.5678 | 2.6836 | 7599.5656 | 44.177 | 0
2020-02-24 | 24.0238 | 16.9983 | 32.6025 | 15.6042 | 18.8003 | 18.14 | 19.8528 | 1.7128 | 5.2235 | 7476.8724 | 57.6381 | 0
2020-02-25 | 22.4576 | 12.9725 | 30.6597 | 17.6872 | 19.1436 | 18.9961 | 19.2822 | 0.28611 | 3.314 | 7397.8132 | 54.0785 | 0
2020-02-26 | 23.6648 | 12.5819 | 33.0675 | 20.4856 | 19.3446 | 19.1872 | 19.4722 | 0.285 | 4.3202 | 7292.0518 | 62.6688 | 0
2020-02-27 | 26.3054 | 19.3772 | 34.0667 | 14.6894 | 20.1545 | 19.4722 | 20.9011 | 1.4289 | 6.1509 | 7188.3642 | 50.0116 | 0
2020-02-28 | 27.4317 | 20.71 | 34.5906 | 13.8806 | 20.8114 | 20.0428 | 21.5689 | 1.5261 | 6.6203 | 7070.3598 | 55.2487 | 0
2020-02-29 | 28.2716 | 22.0944 | 35.1764 | 13.0819 | 21.5983 | 20.615 | 22.7172 | 2.1022 | 6.6733 | 6960.6273 | 44.1258 | 0
2020-03-01 | 26.7598 | 21.3306 | 32.9689 | 11.6383 | 21.4131 | 20.2339 | 22.525 | 2.2911 | 5.3467 | 6843.7916 | 47.3216 | 0
2020-03-02 | 26.3593 | 21.1869 | 32.4525 | 11.2656 | 20.5658 | 19.1872 | 21.855 | 2.6678 | 5.7935 | 6708.9465 | 50.7707 | 0
2020-03-03 | 27.4598 | 21.6164 | 34.5411 | 12.9247 | 20.6995 | 19.6622 | 21.2822 | 1.62 | 6.7603 | 6594.0432 | 45.4377 | 0
2020-03-04 | 29.0049 | 22.6692 | 36.5208 | 13.8517 | 21.4545 | 21.0911 | 21.9511 | 0.86 | 7.5504 | 6510.6597 | 51.47 | 0
2020-03-05 | 28.5336 | 23.3883 | 34.3786 | 10.9903 | 22.3684 | 21.2822 | 23.5811 | 2.2989 | 6.1652 | 6408.5313 | 44.2961 | 0
2020-03-06 | 28.836 | 23.5325 | 34.5919 | 11.0594 | 22.4982 | 21.76 | 23.4839 | 1.7239 | 6.3378 | 6302.4694 | 40.3764 | 0
2020-03-07 | 28.862 | 23.0047 | 36.1944 | 13.1897 | 22.3878 | 21.4728 | 23.4839 | 2.0111 | 6.4742 | 6190.7531 | 49.8966 | 0
2020-03-08 | 29.6205 | 23.5325 | 36.735 | 13.2025 | 22.1998 | 21.9511 | 23.0039 | 1.0528 | 7.4207 | 6094.9379 | 48.7275 | 0
2020-03-09 | 26.4984 | 19.8525 | 34.9044 | 15.0519 | 21.9541 | 21.9511 | 22.0461 | 0.095 | 4.5444 | 6027.3544 | 40.5337 | 0
2020-03-10 | 25.7622 | 16.76 | 35.3883 | 18.6283 | 21.9491 | 21.855 | 21.9511 | 0.096111 | 3.8131 | 5958.9461 | 61.139 | 0
2020-03-11 | 26.5726 | 21.6164 | 31.8817 | 10.2653 | 22.1811 | 21.9511 | 22.525 | 0.57389 | 4.3915 | 5865.3659 | 20.0116 | 0
2020-03-12 | 25.4573 | 18.045 | 33.4333 | 15.3883 | 23.3826 | 22.3328 | 25.61 | 3.2772 | 2.0747 | 5806.9641 | 44.2961 | 0
2020-03-13 | 28.5034 | 22.6689 | 35.8683 | 13.1994 | 23.8609 | 23.0039 | 24.9311 | 1.9272 | 4.6425 | 5705.1436 | 50.3024 | 0
2020-03-14 | 20.303 | 15.6164 | 28.0125 | 12.3961 | 22.4408 | 20.1378 | 23.9661 | 3.8283 | -2.1378 | 5644.5995 | 36.4688 | 2.0829
2020-03-15 | 18.9427 | 13.9419 | 27.4231 | 13.4811 | 19.1869 | 18.8061 | 20.0428 | 1.2367 | -0.2442 | 5518.1835 | 42.8663 | 0
2020-03-16 | 20.2544 | 15.9031 | 25.9039 | 10.0008 | 20.025 | 19.0922 | 21.1872 | 2.095 | 0.22939 | 5459.5215 | 25.7302 | 0
2020-03-17 | 20.5839 | 16.475 | 24.2086 | 7.7336 | 20.6087 | 20.5189 | 20.9011 | 0.38222 | -0.0248 | 5424.866 | 15.4319 | 6.6824
2020-03-18 | 20.9591 | 13.5094 | 29.6025 | 16.0931 | 20.4134 | 20.2339 | 20.71 | 0.47611 | 0.54571 | 5375.0228 | 44.7507 | 0
2020-03-19 | 22.7249 | 14.1769 | 32.8075 | 18.6306 | 20.3457 | 20.3289 | 20.4239 | 0.095 | 2.3792 | 5307.0564 | 44.4273 | 0
2020-03-20 | 23.93 | 16.3769 | 31.935 | 15.5581 | 20.8392 | 20.1378 | 21.76 | 1.6222 | 3.0907 | 5234.9414 | 46.141 | 0
2020-03-21 | 24.7751 | 18.8067 | 31.5781 | 12.7714 | 20.6708 | 19.4722 | 21.6639 | 2.1917 | 4.1044 | 5142.8109 | 49.2819 | 0
2020-03-22 | 25.8213 | 19.5675 | 32.2969 | 12.7294 | 20.3434 | 19.0922 | 21.5689 | 2.4767 | 5.478 | 5044.3916 | 40.5306 | 0
2020-03-23 | 26.9671 | 21.0914 | 33.75 | 12.6586 | 20.3404 | 18.9961 | 21.5689 | 2.5728 | 6.6267 | 4952.3116 | 36.6392 | 0
2020-03-24 | 28.5849 | 20.8081 | 35.9211 | 15.1131 | 20.6396 | 19.9478 | 21.0911 | 1.1433 | 7.9453 | 4872.803 | 28.2438 | 14.2846
2020-03-25 | 17.4807 | 16.0456 | 20.1392 | 4.0936 | 21.0984 | 20.71 | 21.5689 | 0.85889 | -3.6177 | 4929.4292 | 15.892 | 6.4597
2020-03-26 | 18.7601 | 13.1242 | 26.3914 | 13.2672 | 20.0928 | 19.6622 | 20.71 | 1.0478 | -1.3327 | 4868.3688 | 31.2547 | 0
2020-03-27 | 20.6163 | 15.7119 | 27.9636 | 12.2517 | 20.2605 | 19.7578 | 20.71 | 0.95222 | 0.35581 | 4816.3949 | 31.2042 | 0
2020-03-28 | 21.2063 | 17.1889 | 27.8678 | 10.6789 | 21.0959 | 20.1378 | 22.2378 | 2.1 | 0.11042 | 4775.5964 | 29.3938 | 0
2020-03-29 | 21.3461 | 16.2842 | 28.1589 | 11.8747 | 20.6041 | 20.2339 | 21.855 | 1.6211 | 0.74203 | 4714.0862 | 36.6192 | 0
2020-03-30 | 21.5749 | 16.9031 | 27.3233 | 10.4203 | 20.8222 | 20.4239 | 21.1872 | 0.76333 | 0.75267 | 4672.4661 | 28.8251 | 0
2020-03-31 | 18.1334 | 16.2847 | 20.9008 | 4.6161 | 20.7158 | 20.5189 | 21.0911 | 0.57222 | -2.5823 | 4645.402 | 19.817 | 0
2020-04-01 | 16.5062 | 13.7014 | 18.1881 | 4.4867 | 20.5164 | 20.0428 | 20.615 | 0.57222 | -4.0102 | 4639.6559 | 11.8697 | 8.446
2020-04-02 | 15.9521 | 7.9778 | 24.4 | 16.4222 | 18.7342 | 18.14 | 20.0428 | 1.9028 | -2.7821 | 4585.2619 | 27.6224 | 0
2020-04-03 | 18.1171 | 10.6444 | 25.2717 | 14.6272 | 18.7291 | 17.95 | 19.6622 | 1.7122 | -0.61193 | 4529.5282 | 33.9885 | 0
2020-04-04 | 20.27 | 14.8519 | 28.3081 | 13.4561 | 17.3415 | 16.7128 | 18.6161 | 1.9033 | 2.9285 | 4444.7651 | 33.3761 | 0
2020-04-05 | 20.2678 | 14.85 | 26.6836 | 11.8336 | 17.7887 | 17.475 | 18.045 | 0.57 | 2.4791 | 4406.3782 | 29.1526 | 0
2020-04-06 | 15.7948 | 10.8458 | 20.3764 | 9.5306 | 17.2977 | 16.6178 | 18.14 | 1.5222 | -1.5029 | 4359.7881 | 33.0295 | 0
2020-04-07 | 15.9305 | 8.6756 | 21.6164 | 12.9408 | 16.3906 | 15.9511 | 16.9028 | 0.95167 | -0.46004 | 4278.7973 | 25.3016 | 0
2020-04-08 | 17.3513 | 14.3731 | 22.1906 | 7.8175 | 15.7037 | 14.7089 | 16.6178 | 1.9089 | 1.6476 | 4218.8528 | 18.9629 | 0
2020-04-09 | 17.6263 | 12.98 | 23.7256 | 10.7456 | 15.609 | 14.5172 | 16.7128 | 2.1956 | 2.0173 | 4152.029 | 22.4671 | 0
2020-04-10 | 18.0584 | 12.6419 | 24.1594 | 11.5175 | 15.8168 | 14.7089 | 16.9028 | 2.1939 | 2.2416 | 4097.906 | 23.3472 | 0
2020-04-11 | 18.7771 | 13.8931 | 24.8836 | 10.9906 | 15.6447 | 14.4211 | 16.6178 | 2.1967 | 3.1324 | 4038.953 | 29.0527 | 0
2020-04-12 | 17.8721 | 11.7219 | 20.8056 | 9.0836 | 16.1395 | 15.855 | 16.6178 | 0.76278 | 1.7326 | 4007.9536 | 16.345 | 5.0594
2020-04-13 | 13.8425 | 8.9697 | 20.9483 | 11.9786 | 15.692 | 15.4728 | 16.0461 | 0.57333 | -1.8495 | 4011.6913 | 11.6154 | 4.1249
2020-04-14 | 15.0704 | 6.8189 | 26.4436 | 19.6247 | 15.8793 | 15.76 | 16.0461 | 0.28611 | -0.80887 | 3974.0384 | 22.4278 | 0
2020-04-15 | 18.3135 | 12.1536 | 26.0975 | 13.9439 | 16.1251 | 15.1872 | 16.9989 | 1.8117 | 2.1884 | 3933.9458 | 21.0364 | 0
2020-04-16 | 19.7857 | 15.4728 | 25.8056 | 10.3328 | 16.5151 | 15.5689 | 17.3789 | 1.81 | 3.2706 | 3895.0447 | 26.5254 | 0
2020-04-17 | 20.2883 | 15.4256 | 26.1464 | 10.7208 | 16.4733 | 15.4728 | 17.3789 | 1.9061 | 3.815 | 3838.5294 | 26.3758 | 0
2020-04-18 | 21.2428 | 16.1889 | 27.5194 | 11.3306 | 16.0802 | 14.9961 | 16.9989 | 2.0028 | 5.1626 | 3767.8851 | 34.6605 | 0
2020-04-19 | 22.11 | 16.1881 | 30.1544 | 13.9664 | 15.949 | 14.9 | 17.0939 | 2.1939 | 6.161 | 3687.5635 | 27.9479 | 0
2020-04-20 | 22.2416 | 15.8056 | 32.4075 | 16.6019 | 16.6544 | 16.5228 | 16.7128 | 0.19 | 5.5872 | 3658.3886 | 30.0296 | 0
2020-04-21 | 17.2161 | 9.8581 | 26.2183 | 16.3603 | 16.8612 | 16.7128 | 16.9989 | 0.28611 | 0.35483 | 3623.9252 | 22.6047 | 0
2020-04-22 | 19.1185 | 13.6053 | 27.075 | 13.4697 | 17.0355 | 16.9989 | 17.1889 | 0.19 | 2.083 | 3579.879 | 31.5732 | 0
2020-04-23 | 22.929 | 17.1411 | 28.6061 | 11.465 | 17.8283 | 17.1889 | 18.7111 | 1.5222 | 5.1006 | 3530.0958 | 27.124 | 0
2020-04-24 | 21.9166 | 17.9981 | 28.7869 | 10.7889 | 18.0525 | 17.76 | 18.6161 | 0.85611 | 3.8641 | 3501.194 | 10.4462 | 3.5272
2020-04-25 | 17.7735 | 14.9 | 23.5806 | 8.6806 | 17.947 | 17.855 | 17.95 | 0.095 | -0.17354 | 3496.4211 | 14.6161 | 1.125
2020-04-26 | 16.6764 | 13.5578 | 20.2342 | 6.6764 | 18.0391 | 17.95 | 18.14 | 0.19 | -1.3627 | 3476.4571 | 13.3687 | 0
2020-04-27 | 17.7613 | 16.7606 | 19.3769 | 2.6164 | 18.0094 | 17.76 | 18.14 | 0.38 | -0.24808 | 3445.9526 | 13.1775 | 0
2020-04-28 | 14.6812 | 6.9619 | 20.1858 | 13.2239 | 17.4812 | 16.9989 | 18.14 | 1.1411 | -2.8 | 3413.3477 | 21.405 | 0
2020-04-29 | 14.8786 | 5.3808 | 24.1114 | 18.7306 | 16.384 | 14.9961 | 17.3789 | 2.3828 | -1.5054 | 3353.3217 | 18.0258 | 0
2020-04-30 | 17.7023 | 12.2556 | 24.7875 | 12.5319 | 15.4122 | 14.23 | 16.5228 | 2.2928 | 2.2902 | 3303.8176 | 21.3224 | 0
2020-05-01 | 15.0951 | 7.9261 | 24.3031 | 16.3769 | 15.0413 | 14.6128 | 15.9511 | 1.3383 | 0.053814 | 3276.1187 | 24.8088 | 0
2020-05-02 | 17.581 | 10.4525 | 23.7258 | 13.2733 | 15.4718 | 14.325 | 16.7128 | 2.3878 | 2.1092 | 3240.9711 | 19.5251 | 0
2020-05-03 | 17.6469 | 13.6058 | 24.4486 | 10.8428 | 15.2031 | 14.0378 | 16.0461 | 2.0083 | 2.4438 | 3203.1728 | 13.8875 | 0
2020-05-04 | 17.6806 | 12.1083 | 25.805 | 13.6967 | 16.0382 | 15.855 | 16.1411 | 0.28611 | 1.6424 | 3193.8145 | 20.0829 | 0
2020-05-05 | 12.0272 | 2.9989 | 16.6175 | 13.6186 | 15.1717 | 14.23 | 16.0461 | 1.8161 | -3.1444 | 3166.3928 | 20.5956 | 0
2020-05-06 | 8.9622 | -0.48583 | 19.52 | 20.0058 | 12.5654 | 11.625 | 14.23 | 2.605 | -3.6031 | 3100.5016 | 12.1859 | 0
2020-05-07 | 12.6255 | 7.3775 | 19.2819 | 11.9044 | 12.0903 | 10.6511 | 13.0761 | 2.425 | 0.53523 | 3064.0671 | 14.634 | 0
2020-05-08 | 14.9058 | 10.5033 | 21.0925 | 10.5892 | 11.5401 | 10.2589 | 12.69 | 2.4311 | 3.3657 | 3028.0311 | 15.557 | 0
2020-05-09 | 17.7625 | 12.835 | 25.0786 | 12.2436 | 12.045 | 10.5528 | 13.75 | 3.1972 | 5.7175 | 2989.4135 | 19.9727 | 0
2020-05-10 | 19.2001 | 15.0431 | 26.5364 | 11.4933 | 12.1755 | 11.5278 | 12.8828 | 1.355 | 7.0246 | 2948.0669 | 21.3281 | 0
2020-05-11 | 15.3896 | 8.6714 | 22.8619 | 14.1906 | 12.0029 | 11.7222 | 12.4011 | 0.67889 | 3.3867 | 2922.0073 | 15.9488 | 0
2020-05-12 | 14.9637 | 7.3042 | 23.0042 | 15.7 | 12.6088 | 12.3039 | 12.7872 | 0.48333 | 2.355 | 2906.4765 | 17.2478 | 0
2020-05-13 | 11.3285 | 4.8292 | 17.6169 | 12.7878 | 12.8882 | 12.69 | 13.0761 | 0.38611 | -1.5597 | 2887.3766 | 10.1709 | 0
2020-05-14 | 11.5316 | 2.9764 | 20.2814 | 17.305 | 12.4603 | 11.3339 | 13.1728 | 1.8389 | -0.92867 | 2855.0869 | 10.5939 | 0
2020-05-15 | 16.4891 | 10.5525 | 24.6931 | 14.1406 | 11.7987 | 10.455 | 12.98 | 2.525 | 4.6905 | 2809.3545 | 16.4676 | 0
2020-05-16 | 20.3524 | 14.9469 | 28.5586 | 13.6117 | 12.7981 | 11.3339 | 14.4211 | 3.0872 | 7.5543 | 2783.3949 | 19.1226 | 0
2020-05-17 | 20.5276 | 14.6561 | 29.0531 | 14.3969 | 13.0338 | 12.4972 | 13.8461 | 1.3489 | 7.4938 | 2754.0545 | 24.0211 | 0
2020-05-18 | 19.3784 | 12.3753 | 26.2444 | 13.8692 | 14.1511 | 12.98 | 15.5689 | 2.5889 | 5.2274 | 2748.2766 | 15.1462 | 0
2020-05-19 | 19.4717 | 15.855 | 25.0786 | 9.2236 | 14.2009 | 13.1728 | 14.9961 | 1.8233 | 5.2708 | 2712.6621 | 17.1016 | 0
2020-05-20 | 11.5631 | 9.4719 | 16.5225 | 7.0506 | 13.698 | 12.69 | 14.7089 | 2.0189 | -2.1349 | 2691.4619 | 17.0511 | 1.166
2020-05-21 | 10.2129 | 7.0781 | 13.1725 | 6.0944 | 11.3378 | 10.6511 | 12.7872 | 2.1361 | -1.1249 | 2633.9647 | 12.5387 | 0
2020-05-22 | 6.5087 | -0.29556 | 13.0758 | 13.3714 | 9.837 | 9.1761 | 10.6511 | 1.475 | -3.3283 | 2587.5781 | 17.2664 | 0
2020-05-23 | 7.3998 | -0.97167 | 16.6175 | 17.5892 | 9.355 | 8.1822 | 10.455 | 2.2728 | -1.9551 | 2566.5392 | 19.288 | 0
2020-05-24 | 13.609 | 7.0275 | 22.8617 | 15.8342 | 9.2975 | 7.8822 | 10.7478 | 2.8656 | 4.3115 | 2544.2035 | 10.9408 | 0
2020-05-25 | 13.4455 | 5.9572 | 22.5725 | 16.6153 | 9.2288 | 8.5811 | 9.965 | 1.3839 | 4.2167 | 2528.2116 | 17.8895 | 0
2020-05-26 | 15.9547 | 8.8169 | 22.7181 | 13.9011 | 10.1045 | 8.8789 | 11.5278 | 2.6489 | 5.8502 | 2511.3518 | 14.7895 | 0
2020-05-27 | 17.7431 | 13.7969 | 24.3033 | 10.5064 | 10.4405 | 9.275 | 11.5278 | 2.2528 | 7.3026 | 2473.1789 | 18.0118 | 0
2020-05-28 | 11.5607 | 4.0994 | 19.71 | 15.6106 | 10.4087 | 9.8661 | 11.3339 | 1.4678 | 1.1521 | 2453.8115 | 13.5284 | 0
2020-05-29 | 9.9808 | 3.1233 | 20.0903 | 16.9669 | 10.3846 | 9.965 | 10.6511 | 0.68611 | -0.40377 | 2430.795 | 9.864 | 0
2020-05-30 | 5.98 | 2.6239 | 11.1875 | 8.5636 | 10.0418 | 9.5711 | 10.6511 | 1.08 | -4.0618 | 2396.3635 | 12.0526 | 0
2020-05-31 | 6.5443 | -1.72 | 16.6653 | 18.3853 | 8.8256 | 7.9828 | 10.0628 | 2.08 | -2.2812 | 2363.8366 | 19.3995 | 0
2020-06-01 | 8.5963 | 0.70444 | 17.6175 | 16.9131 | 9.105 | 7.9828 | 10.3572 | 2.3744 | -0.5087 | 2344.2706 | 9.6658 | 0
2020-06-02 | 10.9056 | 6.1658 | 17.95 | 11.7842 | 8.7501 | 7.4811 | 9.8661 | 2.385 | 2.1555 | 2307.009 | 10.0879 | 0
2020-06-03 | 7.9314 | 5.7572 | 10.1608 | 4.4036 | 8.1164 | 7.6822 | 8.68 | 0.99778 | -0.18501 | 2269.2551 | 15.1338 | 0
2020-06-04 | 5.7666 | 1.5794 | 9.2739 | 7.6944 | 8.1599 | 7.28 | 8.68 | 1.4 | -2.3933 | 2247.7221 | 10.9693 | 4.1043
2020-06-05 | 8.858 | 1.9075 | 17.8075 | 15.9 | 7.8812 | 6.775 | 9.0772 | 2.3022 | 0.97679 | 2230.2929 | 9.6648 | 0
2020-06-06 | 11.5749 | 5.1997 | 19.8536 | 14.6539 | 9.0816 | 7.5822 | 10.455 | 2.8728 | 2.4932 | 2225.9298 | 10.4002 | 0
2020-06-07 | 13.0235 | 6.4506 | 20.6633 | 14.2128 | 9.5084 | 8.0822 | 11.1389 | 3.0567 | 3.515 | 2200.5976 | 9.1559 | 0
2020-06-08 | 11.3766 | 3.4525 | 20.9961 | 17.5436 | 9.7274 | 8.9778 | 10.1611 | 1.1833 | 1.6492 | 2171.4041 | 13.6884 | 0
2020-06-09 | 10.8662 | 2.2125 | 20.3769 | 18.1644 | 9.886 | 8.9778 | 10.455 | 1.4772 | 0.98021 | 2147.0686 | 11.8028 | 0
2020-06-10 | 14.654 | 10.1575 | 21.235 | 11.0775 | 11.0491 | 10.5528 | 11.4311 | 0.87833 | 3.6049 | 2133.1064 | 12.8813 | 0
2020-06-11 | 15.1379 | 9.1625 | 20.9019 | 11.7394 | 12.4275 | 11.1389 | 14.1339 | 2.995 | 2.7104 | 2119.3972 | 11.412 | 0
2020-06-12 | 12.7811 | 5.2886 | 18.0925 | 12.8039 | 12.0824 | 11.4311 | 13.0761 | 1.645 | 0.69867 | 2085.7324 | 12.9466 | 0
2020-06-13 | 8.5743 | -0.24556 | 16.8558 | 17.1014 | 10.2331 | 9.3728 | 11.4311 | 2.0583 | -1.6588 | 2034.9875 | 11.3375 | 0
2020-06-14 | 9.9029 | 5.4486 | 15.5686 | 10.12 | 7.6375 | 6.37 | 9.3728 | 3.0028 | 2.2654 | 1989.9536 | 15.9867 | 0
2020-06-15 | 11.6975 | 7.0789 | 18.045 | 10.9661 | 6.5676 | 5.1411 | 7.8822 | 2.7411 | 5.1299 | 1955.1548 | 9.6811 | 0
2020-06-16 | 15.3607 | 11.4306 | 20.3289 | 8.8983 | 7.0973 | 6.37 | 7.9828 | 1.6128 | 8.2634 | 1916.3105 | 15.0661 | 0
2020-06-17 | 10.5586 | 3.2156 | 16.4275 | 13.2119 | 8.4416 | 7.9828 | 8.8789 | 0.89611 | 2.117 | 1896.1598 | 8.5569 | 0
2020-06-18 | 10.1423 | -0.0033333 | 19.615 | 19.6183 | 9.1812 | 8.3822 | 10.0628 | 1.6806 | 0.96103 | 1873.0199 | 9.5886 | 0
2020-06-19 | 13.8336 | 7.4231 | 20.9964 | 13.5733 | 8.3291 | 7.5822 | 8.9778 | 1.3956 | 5.5045 | 1838.5894 | 15.1356 | 0
2020-06-20 | 13.5012 | 7.0056 | 20.9964 | 13.9908 | 9.5338 | 8.3822 | 10.9439 | 2.5617 | 3.9674 | 1820.1069 | 10.9922 | 0
2020-06-21 | 9.8595 | 4.5328 | 16.4269 | 11.8942 | 9.7934 | 8.9778 | 10.455 | 1.4772 | 0.066134 | 1792.9648 | 12.115 | 0
2020-06-22 | 12.5816 | 6.8722 | 19.5675 | 12.6953 | 8.8439 | 7.3811 | 10.1611 | 2.78 | 3.7377 | 1757.9794 | 9.1142 | 0
2020-06-23 | 9.5843 | 3.4056 | 15.6639 | 12.2583 | 9.1291 | 8.4811 | 9.6689 | 1.1878 | 0.45523 | 1728.2539 | 10.974 | 0
2020-06-24 | 3.5804 | -0.91722 | 8.7786 | 9.6958 | 8.6719 | 7.8822 | 9.275 | 1.3928 | -5.0916 | 1687.8055 | 12.9796 | 0
2020-06-25 | 4.243 | -2.6078 | 13.5575 | 16.1653 | 7.0909 | 6.5728 | 7.8822 | 1.3094 | -2.8479 | 1663.3108 | 17.0722 | 1.0869
2020-06-26 | 7.5108 | 2.4339 | 12.7369 | 10.3031 | 6.6854 | 5.2439 | 7.7822 | 2.5383 | 0.8254 | 1649.0233 | 11.6466 | 0
2020-06-27 | 7.4835 | 2.3025 | 15.3775 | 13.075 | 6.2241 | 5.3472 | 6.8772 | 1.53 | 1.2594 | 1621.7872 | 9.7209 | 0
2020-06-28 | 7.7845 | 1.2739 | 13.6525 | 12.3786 | 7.0072 | 6.1661 | 7.8822 | 1.7161 | 0.77729 | 1607.8597 | 8.5273 | 0
2020-06-29 | 8.4762 | 4.7239 | 14.8519 | 10.1281 | 6.6666 | 5.655 | 7.4811 | 1.8261 | 1.8096 | 1585.8359 | 7.7502 | 0
2020-06-30 | 3.8101 | -2.055 | 10.9919 | 13.0469 | 7.0779 | 6.37 | 7.6822 | 1.3122 | -3.2678 | 1553.1048 | 11.7465 | 0
2020-07-01 | 5.728 | 0.37611 | 11.1375 | 10.7614 | 7.2402 | 6.775 | 7.4811 | 0.70611 | -1.5122 | 1537.8799 | 5.4729 | 0
2020-07-02 | 7.7479 | 1.8083 | 15.7592 | 13.9508 | 7.149 | 5.5522 | 8.5811 | 3.0289 | 0.59886 | 1523.7493 | 8.091 | 0
2020-07-03 | 9.673 | 4.9339 | 15.5206 | 10.5867 | 7.1631 | 5.5522 | 8.7789 | 3.2267 | 2.5099 | 1507.6523 | 8.6902 | 0
2020-07-04 | 7.8898 | 2.7706 | 15.4736 | 12.7031 | 7.3435 | 6.775 | 7.9828 | 1.2078 | 0.5463 | 1484.7935 | 11.5109 | 0
2020-07-05 | 6.1525 | 1.6556 | 12.8831 | 11.2275 | 7.0873 | 6.6739 | 7.6822 | 1.0083 | -0.93482 | 1460.2023 | 10.9335 | 0
2020-07-06 | 6.7711 | 0.66167 | 9.3728 | 8.7111 | 7.2338 | 7.0789 | 7.5822 | 0.50333 | -0.46271 | 1445.1906 | 6.147 | 1.1132
2020-07-07 | 6.8425 | 2.2333 | 11.8189 | 9.5856 | 7.1951 | 6.5728 | 7.9828 | 1.41 | -0.35262 | 1434.622 | 8.1314 | 0
2020-07-08 | 5.8549 | 1.2714 | 11.6733 | 10.4019 | 5.775 | 4.9339 | 6.9778 | 2.0439 | 0.079905 | 1412.2786 | 8.0603 | 0
2020-07-09 | 6.5466 | -0.18 | 12.8814 | 13.0614 | 5.6709 | 4.415 | 6.8772 | 2.4622 | 0.87572 | 1400.4363 | 11.2302 | 0
2020-07-10 | 11.357 | 7.4311 | 18.3306 | 10.8994 | 6.0311 | 5.1411 | 7.0789 | 1.9378 | 5.326 | 1390.9556 | 7.615 | 0
2020-07-11 | 9.9393 | 1.685 | 17.1889 | 15.5039 | 7.2417 | 5.7572 | 8.8789 | 3.1217 | 2.6976 | 1380.5177 | 12.8841 | 0
2020-07-12 | 10.4679 | 1.6464 | 18.3306 | 16.6842 | 7.2819 | 6.775 | 7.9828 | 1.2078 | 3.186 | 1366.8243 | 8.4566 | 0
2020-07-13 | 4.7086 | -1.3614 | 11.5764 | 12.9378 | 7.3188 | 6.775 | 7.6822 | 0.90722 | -2.6102 | 1345.6712 | 11.9397 | 0
2020-07-14 | 6.4709 | -3.6364 | 15.95 | 19.5864 | 7.3663 | 5.655 | 8.8789 | 3.2239 | -0.8954 | 1335.6136 | 17.9366 | 0
2020-07-15 | 10.393 | 6.2156 | 16.9506 | 10.735 | 7.7816 | 6.1661 | 9.3728 | 3.2067 | 2.6113 | 1333.94 | 6.8851 | 0
2020-07-16 | 10.6318 | 4.7772 | 19.2819 | 14.5047 | 8.09 | 6.775 | 9.0772 | 2.3022 | 2.5417 | 1318.666 | 7.3375 | 0
2020-07-17 | 13.1635 | 7.9811 | 18.8061 | 10.825 | 8.8061 | 7.1789 | 10.3572 | 3.1783 | 4.3574 | 1312.6047 | 11.2808 | 0
2020-07-18 | 15.0495 | 5.4353 | 24.3042 | 18.8689 | 8.896 | 8.4811 | 9.5711 | 1.09 | 6.1535 | 1285.775 | 14.7897 | 0
2020-07-19 | 10.0686 | 3.5669 | 19.3769 | 15.81 | 9.0781 | 8.8789 | 9.275 | 0.39611 | 0.99054 | 1282.2869 | 7.0826 | 0
2020-07-20 | 8.1123 | 6.6739 | 10.3558 | 3.6819 | 9.4104 | 9.275 | 9.5711 | 0.29611 | -1.2981 | 1271.4566 | 4.5405 | 2.6513
2020-07-21 | 7.0804 | 6.3186 | 8.3817 | 2.0631 | 9.7973 | 9.6689 | 9.8661 | 0.19722 | -2.7169 | 1266.6001 | 3.3153 | 1.497
2020-07-22 | 4.9563 | 1.4931 | 6.825 | 5.3319 | 9.2259 | 8.8789 | 9.8661 | 0.98722 | -4.2697 | 1252.0888 | 8.5946 | 0
2020-07-23 | 1.2798 | -2.8103 | 4.3075 | 7.1178 | 7.5652 | 7.0789 | 8.7789 | 1.7 | -6.2853 | 1220.5609 | 9.9604 | 0
2020-07-24 | 2.7828 | -5.2506 | 11.9161 | 17.1667 | 5.9306 | 4.9339 | 7.1789 | 2.245 | -3.1478 | 1209.533 | 25.2465 | 0
2020-07-25 | 7.5325 | 1.0278 | 14.8511 | 13.8233 | 6.1829 | 4.9339 | 7.3811 | 2.4472 | 1.3496 | 1214.6326 | 9.6177 | 0
2020-07-26 | 12.5505 | 5.595 | 19.7581 | 14.1631 | 6.3608 | 4.5189 | 8.2822 | 3.7633 | 6.1897 | 1200.6752 | 8.1977 | 0
2020-07-27 | 7.5953 | 1.2586 | 13.3167 | 12.0581 | 7.4725 | 6.4711 | 8.1822 | 1.7111 | 0.12287 | 1189.0662 | 10.3451 | 0
2020-07-28 | 5.9245 | -3.8064 | 16.1414 | 19.9478 | 6.4572 | 5.7572 | 7.5822 | 1.825 | -0.5327 | 1163.6152 | 14.776 | 0
2020-07-29 | 8.7192 | 1.5417 | 15.3772 | 13.8356 | 6.9018 | 5.3472 | 8.5811 | 3.2339 | 1.8173 | 1154.5571 | 10.4307 | 0
2020-07-30 | 10.6517 | 5.3469 | 17.3314 | 11.9844 | 6.1084 | 4.2072 | 7.6822 | 3.475 | 4.5433 | 1129.4543 | 11.3439 | 0
2020-07-31 | 10.5887 | 1.3453 | 20.71 | 19.3647 | 5.8721 | 5.3472 | 6.5728 | 1.2256 | 4.7166 | 1106.9883 | 9.4443 | 0
2020-08-01 | 15.5089 | 4.4681 | 22.5256 | 18.0575 | 8.3661 | 6.1661 | 10.9439 | 4.7778 | 7.1428 | 1102.9871 | 13.1974 | 0
2020-08-02 | 17.3826 | 9.5167 | 25.6614 | 16.1447 | 9.5911 | 9.0772 | 10.2589 | 1.1817 | 7.7915 | 1083.7158 | 12.4661 | 0
2020-08-03 | 16.632 | 7.02 | 26.1958 | 19.1758 | 11.4434 | 9.5711 | 14.325 | 4.7539 | 5.1887 | 1080.7485 | 8.6687 | 0
2020-08-04 | 19.9584 | 13.2189 | 26.8789 | 13.66 | 13.166 | 12.4972 | 14.1339 | 1.6367 | 6.7924 | 1068.1691 | 10.8556 | 0
2020-08-05 | 14.8787 | 5.3339 | 22.5256 | 17.1917 | 12.841 | 12.4011 | 13.365 | 0.96389 | 2.0378 | 1057.0404 | 13.7178 | 0
2020-08-06 | 11.1948 | 2.8075 | 15.1383 | 12.3308 | 11.6568 | 10.5528 | 13.1728 | 2.62 | -0.46197 | 1032.4415 | 17.3242 | 0
2020-08-07 | 9.8878 | 2.2333 | 19.9478 | 17.7144 | 9.5712 | 9.0772 | 10.5528 | 1.4756 | 0.31667 | 994.9113 | 6.1289 | 0
2020-08-08 | 11.2255 | 1.8256 | 21.8561 | 20.0306 | 9.3692 | 8.8789 | 9.6689 | 0.79 | 1.8563 | 984.6499 | 9.9948 | 0
2020-08-09 | 15.1619 | 7.2525 | 24.16 | 16.9075 | 11.0257 | 9.1761 | 13.5578 | 4.3817 | 4.1362 | 974.149 | 8.1866 | 0
2020-08-10 | 14.5872 | 5.8086 | 22.1419 | 16.3333 | 11.1741 | 10.3572 | 12.4972 | 2.14 | 3.4131 | 954.7154 | 13.0172 | 0
2020-08-11 | 6.4512 | -0.16222 | 15.2811 | 15.4433 | 9.1662 | 7.5822 | 10.5528 | 2.9706 | -2.715 | 913.3456 | 10.1646 | 0
2020-08-12 | 8.235 | 1.685 | 15.9025 | 14.2175 | 8.1229 | 6.0639 | 9.4722 | 3.4083 | 0.11216 | 892.8132 | 6.0622 | 0
2020-08-13 | 11.1545 | 3.4075 | 21.4256 | 18.0181 | 7.738 | 6.2678 | 9.6689 | 3.4011 | 3.4165 | 869.3635 | 8.5615 | 0
2020-08-14 | 11.9593 | 6.5714 | 17.9025 | 11.3311 | 7.7377 | 6.37 | 9.3728 | 3.0028 | 4.2216 | 852.1735 | 7.4857 | 0
2020-08-15 | 8.8125 | -0.64 | 19.9011 | 20.5411 | 7.6571 | 6.8772 | 8.68 | 1.8028 | 1.1554 | 828.7697 | 10.6529 | 0
2020-08-16 | 11.1204 | 0.73556 | 20.9969 | 20.2614 | 8.4205 | 6.6739 | 9.8661 | 3.1922 | 2.7 | 814.5377 | 6.3937 | 0
2020-08-17 | 13.8445 | 5.675 | 24.1586 | 18.4836 | 10.143 | 8.68 | 12.2072 | 3.5272 | 3.7015 | 813.554 | 8.6308 | 0
2020-08-18 | 13.0004 | 8.5311 | 19.6147 | 11.0836 | 10.4031 | 9.3728 | 11.5278 | 2.155 | 2.5973 | 797.8995 | 8.8659 | 0
2020-08-19 | 4.8281 | -4.6414 | 9.4225 | 14.0639 | 7.8058 | 6.5728 | 10.2589 | 3.6861 | -2.9776 | 754.2854 | 18.0737 | 0
2020-08-20 | 3.4511 | -6.4392 | 13.6042 | 20.0433 | 6.7952 | 4.6228 | 9.1761 | 4.5533 | -3.3442 | 721.1044 | 27.0989 | 1.5497
2020-08-21 | 9.3566 | 2.9431 | 17.6642 | 14.7211 | 6.987 | 4.415 | 9.5711 | 5.1561 | 2.3697 | 721.3315 | 6.113 | 0
2020-08-22 | 11.7318 | 6.6742 | 18.2831 | 11.6089 | 6.8554 | 4.2072 | 9.275 | 5.0678 | 4.8764 | 696.4586 | 7.9458 | 0
2020-08-23 | 14.3015 | 8.4311 | 22.1436 | 13.7125 | 7.2219 | 4.415 | 10.1611 | 5.7461 | 7.0795 | 672.3691 | 8.4133 | 0
2020-08-24 | 18.0942 | 12.6875 | 25.81 | 13.1225 | 9.8142 | 6.9778 | 13.2689 | 6.2911 | 8.2799 | 658.6211 | 8.0614 | 0
2020-08-25 | 12.9545 | 3.4619 | 22.765 | 19.3031 | 10.6908 | 9.965 | 12.0128 | 2.0478 | 2.2637 | 647.6096 | 11.1201 | 0
2020-08-26 | 9.9358 | 3.1233 | 16.9983 | 13.875 | 10.7002 | 10.2589 | 11.0411 | 0.78222 | -0.76438 | 630.6096 | 6.4753 | 0
2020-08-27 | 10.8891 | 0.2675 | 21.8081 | 21.5406 | 11.9129 | 9.5711 | 14.9 | 5.3289 | -1.0238 | 620.8139 | 7.9201 | 0
2020-08-28 | 15.1936 | 6.96 | 24.7392 | 17.7792 | 12.4245 | 11.1389 | 13.365 | 2.2261 | 2.7691 | 609.0608 | 9.7082 | 0
2020-08-29 | 11.6625 | 6.1486 | 16.4744 | 10.3258 | 12.1874 | 10.8461 | 13.0761 | 2.23 | -0.52494 | 596.1859 | 6.9809 | 0
2020-08-30 | 12.0479 | 6.2661 | 19.0917 | 12.8256 | 10.7114 | 10.3572 | 11.7222 | 1.365 | 1.3365 | 566.3762 | 5.9232 | 0
2020-08-31 | 12.6893 | 11.09 | 14.995 | 3.905 | 11.3024 | 10.3572 | 12.4011 | 2.0439 | 1.3869 | 557.1585 | 6.7555 | 0
2020-09-01 | 11.9531 | 8.1317 | 17.1881 | 9.0564 | 9.5704 | 8.4811 | 10.9439 | 2.4628 | 2.3827 | 530.885 | 5.1368 | 0
2020-09-02 | 10.9103 | 2.2225 | 19.3772 | 17.1547 | 8.8202 | 8.0822 | 9.6689 | 1.5867 | 2.09 | 506.421 | 7.3226 | 0
2020-09-03 | 12.5078 | 3.9789 | 22.2858 | 18.3069 | 10.1678 | 8.5811 | 11.5278 | 2.9467 | 2.34 | 494.3457 | 4.0016 | 0
2020-09-04 | 14.3203 | 8.0289 | 22.0481 | 14.0192 | 11.7534 | 10.5528 | 13.8461 | 3.2933 | 2.567 | 488.7255 | 7.8818 | 0
2020-09-05 | 13.0013 | 6 | 21.235 | 15.235 | 12.4423 | 11.5278 | 13.2689 | 1.7411 | 0.55901 | 474.7068 | 7.7446 | 0
2020-09-06 | 8.683 | 4.7264 | 15.4256 | 10.6992 | 11.4763 | 10.9439 | 12.69 | 1.7461 | -2.7933 | 451.6973 | 6.3899 | 0
2020-09-07 | 13.5895 | 5.1367 | 21.38 | 16.2433 | 13.1954 | 11.1389 | 16.4272 | 5.2883 | 0.39408 | 451.821 | 3.9909 | 0
2020-09-08 | 16.0315 | 10.5039 | 23.7283 | 13.2244 | 13.5242 | 10.7478 | 16.0461 | 5.2983 | 2.5073 | 430.9859 | 8.2595 | 0
2020-09-09 | 17.4192 | 10.9406 | 24.4486 | 13.5081 | 13.6756 | 13.1728 | 14.6128 | 1.44 | 3.7437 | 410.8108 | 9.4666 | 0
2020-09-10 | 19.9273 | 10.8894 | 28.3156 | 17.4261 | 15.8338 | 13.2689 | 19.3772 | 6.1083 | 4.0935 | 402.3153 | 7.2138 | 0
2020-09-11 | 15.5947 | 5.7436 | 21.2344 | 15.4908 | 14.7167 | 12.69 | 18.3311 | 5.6411 | 0.878 | 384.0777 | 15.606 | 0
2020-09-12 | 15.8039 | 3.8714 | 25.6175 | 21.7461 | 13.2134 | 10.455 | 16.2372 | 5.7822 | 2.5905 | 351.9404 | 6.1893 | 0
2020-09-13 | 15.3054 | 7.9811 | 21.9033 | 13.9222 | 13.6327 | 12.5939 | 15.2822 | 2.6883 | 1.6727 | 338.8197 | 10.4138 | 0
2020-09-14 | 13.6075 | 1.2758 | 23.1986 | 21.9228 | 12.3718 | 9.275 | 15.6639 | 6.3889 | 1.2356 | 311.2824 | 8.7736 | 0
2020-09-15 | 16.6094 | 10.895 | 25.2306 | 14.3356 | 11.2336 | 8.5811 | 12.8828 | 4.3017 | 5.3759 | 287.6034 | 9.2904 | 0
2020-09-16 | 17.4709 | 9.0056 | 27.2722 | 18.2667 | 11.8021 | 11.0411 | 12.98 | 1.9389 | 5.6688 | 275.5572 | 12.5227 | 0
2020-09-17 | 20.2364 | 11.0239 | 30.6192 | 19.5953 | 13.998 | 11.5278 | 17.475 | 5.9472 | 6.2384 | 269.502 | 7.8958 | 0
2020-09-18 | 18.5719 | 12.9794 | 25.1733 | 12.1939 | 15.1746 | 13.75 | 16.6178 | 2.8678 | 3.3973 | 257.9728 | 10.5674 | 0
2020-09-19 | 12.1391 | 3.8119 | 18.8542 | 15.0422 | 11.5441 | 10.1611 | 15.3778 | 5.2167 | 0.59509 | 225.6462 | 12.1615 | 0
2020-09-20 | 13.3379 | 3.8175 | 23.2006 | 19.3831 | 11.8556 | 9.965 | 13.0761 | 3.1111 | 1.4824 | 207.8137 | 5.214 | 0
2020-09-21 | 16.8188 | 9.0125 | 24.3558 | 15.3433 | 13.6899 | 11.0411 | 16.3322 | 5.2911 | 3.1288 | 198.8582 | 7.4383 | 0
2020-09-22 | 18.9837 | 12.9314 | 27.4264 | 14.495 | 12.6585 | 9.6689 | 14.9 | 5.2311 | 6.3252 | 172.4953 | 10.347 | 0
2020-09-23 | 21.1573 | 14.3242 | 29.3556 | 15.0314 | 14.596 | 12.5939 | 16.1411 | 3.5472 | 6.5613 | 160.8055 | 10.1962 | 0
2020-09-24 | 23.6518 | 13.8806 | 32.1419 | 18.2614 | 16.1203 | 14.1339 | 18.045 | 3.9111 | 7.5315 | 148.0062 | 9.8629 | 0
2020-09-25 | 21.3749 | 13.6531 | 30.7106 | 17.0575 | 17.1659 | 16.6178 | 18.14 | 1.5222 | 4.2091 | 141.0409 | 10.2666 | 1.2539
2020-09-26 | 14.3657 | 9.865 | 19.2344 | 9.3694 | 16.6802 | 16.2372 | 17.0939 | 0.85667 | -2.3145 | 131.8374 | 5.2372 | 0
2020-09-27 | 13.0914 | 3.2325 | 22.6692 | 19.4367 | 14.2526 | 13.1728 | 16.2372 | 3.0644 | -1.1612 | 106.8695 | 5.9705 | 0
2020-09-28 | 18.1164 | 9.4167 | 26.3461 | 16.9294 | 15.1545 | 12.98 | 17.665 | 4.685 | 2.9618 | 96.753 | 6.751 | 0
2020-09-29 | 22.3436 | 14.9 | 31.1658 | 16.2658 | 13.878 | 11.8189 | 15.9511 | 4.1322 | 8.4656 | 71.9018 | 10.4292 | 0
2020-09-30 | 21.5293 | 12.28 | 31.9911 | 19.7111 | 14.6085 | 14.0378 | 15.5689 | 1.5311 | 6.9209 | 63.1931 | 10.2839 | 0
2020-10-01 | 14.8922 | 8.7792 | 21.9511 | 13.1719 | 12.8833 | 11.1389 | 15.5689 | 4.43 | 2.0089 | 43.9448 | 9.0317 | 0
2020-10-02 | 13.7455 | 2.7058 | 24.1108 | 21.405 | 11.4764 | 10.2589 | 13.365 | 3.1061 | 2.2691 | 23.7645 | 7.174 | 0
2020-10-03 | 10.4157 | 6.975 | 15.1864 | 8.2114 | 12.4777 | 12.11 | 13.365 | 1.255 | -2.062 | 20.4374 | 3.0155 | 0
2020-10-04 | 9.4155 | 5.2442 | 14.7086 | 9.4644 | 11.6356 | 11.0411 | 12.5939 | 1.5528 | -2.22 | 9.2152 | 3.2998 | 0
2020-10-05 | 11.2669 | -3.1969 | 23.1511 | 26.3481 | 10.1403 | 9.1761 | 11.8189 | 2.6428 | 1.1266 | 0 | 0 | 0
2020-10-06 | 19.0601 | 10.8942 | 28.4083 | 17.5142 | 12.517 | 10.3572 | 13.9422 | 3.585 | 6.543 | 0.032121 | 0.20576 | 0
2020-10-07 | 18.4959 | 10.2556 | 26.83 | 16.5744 | 14.2615 | 13.9422 | 15.1872 | 1.245 | 4.2344 | 0 | 0 | 0
2020-10-08 | 15.1617 | 6.3358 | 28.4626 | 22.1268 | 14.4808 | 13.5578 | 15.4728 | 1.915 | 0.68093 | 0 | 0 | 0
2020-10-09 | 18.7726 | 8.3859 | 29.1531 | 20.7672 | 14.0942 | 13.2689 | 14.9961 | 1.7272 | 4.6784 | 0 | 0 | 0
2020-10-10 | 22.1046 | 12.1985 | 34.7436 | 22.5451 | 16.7868 | 13.5578 | 20.2339 | 6.6761 | 5.3178 | 0 | 0 | 0
2020-10-11 | 16.4683 | 8.5794 | 24.788 | 16.2086 | 13.4572 | 11.7222 | 16.3322 | 4.61 | 3.0112 | 0 | 0 | 0
2020-10-12 | 19.4577 | 7.8076 | 30.3055 | 22.4979 | 15.6784 | 13.2689 | 17.665 | 4.3961 | 3.7793 | 0 | 0 | 0
2020-10-13 | 22.8992 | 16.0931 | 30.6089 | 14.5158 | 18.5845 | 14.23 | 22.7172 | 8.4872 | 4.3147 | 0 | 0 | 0
2020-10-14 | 20.6618 | 15.4675 | 24.1594 | 8.6919 | 17.3534 | 16.3322 | 19.7578 | 3.4256 | 3.3084 | 0 | 0 | 0
2020-10-15 | 20.9976 | 14.6129 | 27.8146 | 13.2016 | 18.6295 | 14.4211 | 23.8689 | 9.4478 | 2.3681 | 0 | 0 | 0
2020-10-16 | 24.4923 | 17.0934 | 31.7806 | 14.6872 | 19.4932 | 14.325 | 24.6411 | 10.3161 | 4.9991 | 0 | 0 | 0
2020-10-17 | 28.3011 | 21.9031 | 35.5994 | 13.6963 | 22.2798 | 17.3789 | 28.06 | 10.6811 | 6.0213 | 0 | 0 | 0
2020-10-18 | 30.8892 | 24.5929 | 38.5501 | 13.9572 | 23.7706 | 19.0922 | 29.5522 | 10.46 | 7.1186 | 0 | 0 | 0
2020-10-19 | 21.1116 | 15.4729 | 26.1954 | 10.7224 | 19.4304 | 15.76 | 23.5811 | 7.8211 | 1.6812 | 0 | 0 | 1.456
2020-10-20 | 21.1366 | 13.7974 | 29.3039 | 15.5064 | 15.9747 | 12.98 | 23.5811 | 10.6011 | 5.1619 | 0 | 0 | 0
2020-10-21 | 18.731 | 12.8831 | 24.0144 | 11.1313 | 17.4662 | 16.1411 | 19.2822 | 3.1411 | 1.2648 | 0 | 0 | 1.0254
2020-10-22 | 17.553 | 10.9924 | 26.25 | 15.2576 | 16.1673 | 14.8039 | 17.855 | 3.0511 | 1.3856 | 0 | 0 | 0
2020-10-23 | 22.1894 | 12.2056 | 31.6415 | 19.4359 | 17.9222 | 16.5228 | 20.0428 | 3.52 | 4.2672 | 0 | 0 | 0
2020-10-24 | 25.013 | 18.283 | 32.9134 | 14.6304 | 23.08 | 18.5211 | 29.0528 | 10.5317 | 1.933 | 0 | 0 | 1.3535
2020-10-25 | 15.9479 | 9.6674 | 19.0444 | 9.377 | 20.3949 | 18.3311 | 22.8122 | 4.4811 | -4.447 | 0 | 0 | 4.034
2020-10-26 | 17.9633 | 5.5185 | 28.5586 | 23.0401 | 17.2976 | 12.98 | 24.4478 | 11.4678 | 0.6657 | 0 | 0 | 0
2020-10-27 | 22.7864 | 16.2364 | 31.2239 | 14.9876 | 16.3519 | 11.1389 | 20.1378 | 8.9989 | 6.4345 | 0 | 0 | 0
2020-10-28 | 16.3433 | 9.6646 | 22.5751 | 12.9105 | 16.6173 | 12.11 | 20.9011 | 8.7911 | -0.27399 | 0 | 0 | 0
2020-10-29 | 15.0395 | 5.3996 | 22.6219 | 17.2223 | 13.8007 | 11.3339 | 16.9989 | 5.665 | 1.2388 | 0 | 0 | 0
2020-10-30 | 18.7708 | 8.5219 | 27.3741 | 18.8521 | 17.7485 | 11.8189 | 24.255 | 12.4361 | 1.0223 | 0 | 0 | 0
2020-10-31 | 21.6938 | 14.3256 | 29.3044 | 14.9789 | 18.4749 | 11.9161 | 25.4161 | 13.5 | 3.2189 | 0 | 0 | 0
2020-11-01 | 23.035 | 15.8551 | 30.3591 | 14.504 | 18.1537 | 10.7478 | 26.0972 | 15.3494 | 4.8813 | 0 | 0 | 0
2020-11-02 | 24.9975 | 17.665 | 33.0264 | 15.3614 | 20.1527 | 12.4972 | 28.7539 | 16.2567 | 4.8448 | 0 | 0 | 0
2020-11-03 | 26.4888 | 19.7099 | 33.8526 | 14.1427 | 20.1821 | 13.6539 | 28.06 | 14.4061 | 6.3067 | 0 | 0 | 0
2020-11-04 | 25.7767 | 20.424 | 31.4739 | 11.0499 | 17.8602 | 12.4011 | 24.0622 | 11.6611 | 7.9165 | 0 | 0 | 0
2020-11-05 | 22.9039 | 15.7119 | 28.8594 | 13.1475 | 17.7716 | 13.365 | 24.7378 | 11.3728 | 5.1323 | 0 | 0 | 0
2020-11-06 | 23.931 | 13.1199 | 31.7331 | 18.6132 | 16.6646 | 13.9422 | 18.2361 | 4.2939 | 7.2663 | 0 | 0 | 0
2020-11-07 | 25.8392 | 17.3314 | 32.912 | 15.5806 | 18.5747 | 18.2361 | 19.2822 | 1.0461 | 7.2645 | 0 | 0 | 0
2020-11-08 | 23.4109 | 15.4734 | 27.668 | 12.1946 | 18.8411 | 18.3311 | 19.3772 | 1.0461 | 4.5698 | 0 | 0 | 2.4169
2020-11-09 | 23.3426 | 14.2289 | 31.934 | 17.7051 | 18.6538 | 18.14 | 19.7578 | 1.6178 | 4.6888 | 0 | 0 | 0
2020-11-10 | 21.2173 | 13.7495 | 28.6124 | 14.8629 | 19.6249 | 19.1872 | 19.9478 | 0.76056 | 1.5924 | 0 | 0 | 15.8403
2020-11-11 | 21.9251 | 14.2296 | 29.7616 | 15.532 | 19.4593 | 18.8061 | 20.0428 | 1.2367 | 2.4658 | 154.4262 | 58.7872 | 22.048
2020-11-12 | 25.4228 | 19.2821 | 32.6031 | 13.3209 | 18.8083 | 18.6161 | 19.5672 | 0.95111 | 6.6145 | 173.1548 | 8.158 | 0
2020-11-13 | 23.2649 | 16.1891 | 31.7281 | 15.5389 | 19.7615 | 19.5672 | 20.1378 | 0.57056 | 3.5034 | 178.5592 | 45.379 | 9.3073
2020-11-14 | 14.9231 | 11.6734 | 18.2829 | 6.6094 | 19.3671 | 18.7111 | 20.1378 | 1.4267 | -4.444 | 792.5673 | 73.5259 | 7.8161
2020-11-15 | 18.5784 | 8.7751 | 27.9169 | 19.1418 | 18.196 | 17.76 | 18.7111 | 0.95111 | 0.38246 | 778.8296 | 18.7231 | 0
2020-11-16 | 22.4798 | 15.4246 | 31.0184 | 15.5938 | 17.667 | 17.57 | 17.95 | 0.38 | 4.8128 | 748.4746 | 17.0906 | 0
2020-11-17 | 18.5114 | 15.3774 | 22.2865 | 6.9091 | 18.1335 | 17.95 | 18.2361 | 0.28611 | 0.3779 | 793.7182 | 54.049 | 7.5847
2020-11-18 | 20.4725 | 11.272 | 29.0106 | 17.7386 | 18.3232 | 18.2361 | 18.3311 | 0.095 | 2.1493 | 828.8256 | 24.4294 | 0
2020-11-19 | 21.9558 | 16.9986 | 27.6664 | 10.6678 | 18.2368 | 18.14 | 18.4261 | 0.28611 | 3.719 | 796.5108 | 17.6335 | 0
2020-11-20 | 22.3058 | 14.469 | 30.006 | 15.537 | 18.6567 | 18.4261 | 19.0922 | 0.66611 | 3.6491 | 776.1467 | 31.1968 | 14.1147
2020-11-21 | 20.7277 | 12.5936 | 29.6144 | 17.0208 | 18.8639 | 18.4261 | 19.2822 | 0.85611 | 1.8639 | 1916.0926 | 214.1139 | 17.724
2020-11-22 | 26.6414 | 18.6159 | 33.3794 | 14.7634 | 18.4083 | 18.2361 | 18.9011 | 0.665 | 8.2331 | 1926.2836 | 28.7491 | 0
2020-11-23 | 29.4765 | 23.196 | 36.7844 | 13.5884 | 18.9875 | 18.9011 | 19.0922 | 0.19111 | 10.489 | 1865.9478 | 31.1873 | 1.5644
2020-11-24 | 20.7389 | 18.3306 | 25.6106 | 7.2801 | 19.071 | 18.9961 | 19.1872 | 0.19111 | 1.6679 | 1850.7825 | 18.8083 | 2.4989
2020-11-25 | 23.0992 | 16.5699 | 31.3316 | 14.7617 | 19.1872 | 19.1872 | 19.1872 | 0 | 3.912 | 1791.5655 | 31.1163 | 0
2020-11-26 | 22.3379 | 15.9506 | 30.4079 | 14.4573 | 19.0849 | 18.8061 | 19.1872 | 0.38111 | 3.253 | 1743.0902 | 36.4861 | 0
2020-11-27 | 24.7381 | 18.2356 | 30.7101 | 12.4746 | 18.8141 | 18.7111 | 19.1872 | 0.47611 | 5.924 | 1670.1836 | 31.941 | 0
2020-11-28 | 27.2155 | 19.1866 | 34.6006 | 15.414 | 19.4356 | 19.1872 | 19.4722 | 0.285 | 7.7798 | 1624.0467 | 36.5969 | 0
2020-11-29 | 22.4751 | 17.284 | 25.565 | 8.281 | 19.4861 | 19.4722 | 19.5672 | 0.095 | 2.9891 | 1594.7145 | 19.1406 | 1.6171
2020-11-30 | 23.209 | 14.322 | 29.3039 | 14.9819 | 19.6108 | 19.5672 | 19.7578 | 0.19056 | 3.5982 | 1563.8266 | 24.7804 | 0
2020-12-01 | 25.2912 | 18.4736 | 31.7319 | 13.2584 | 19.9517 | 19.8528 | 20.0428 | 0.19 | 5.3395 | 1519.5065 | 26.003 | 0
2020-12-02 | 21.3951 | 14.8524 | 28.7086 | 13.8562 | 20.0855 | 19.9478 | 20.2339 | 0.28611 | 1.3096 | 1790.7089 | 74.1812 | 11.2672
2020-12-03 | 21.1838 | 13.6911 | 29.2054 | 15.5144 | 19.7874 | 19.6622 | 19.9478 | 0.28556 | 1.3964 | 1780.6419 | 31.3468 | 0
2020-12-04 | 20.575 | 13.702 | 27.5189 | 13.8169 | 19.587 | 19.3772 | 19.6622 | 0.285 | 0.98798 | 1737.589 | 27.8211 | 0
2020-12-05 | 20.6841 | 14.2296 | 26.9296 | 12.7 | 19.1959 | 18.9961 | 19.3772 | 0.38111 | 1.4882 | 1695.8148 | 26.9895 | 0
2020-12-06 | 23.0815 | 15.4729 | 30.4079 | 14.935 | 19.1136 | 18.9961 | 19.2822 | 0.28611 | 3.9679 | 1651.8536 | 34.1831 | 0
2020-12-07 | 25.202 | 18.3781 | 31.832 | 13.4539 | 19.1991 | 19.0922 | 19.2822 | 0.19 | 6.0029 | 1590.8868 | 30.758 | 0
2020-12-08 | 28.4637 | 21.3299 | 36.9625 | 15.6326 | 19.3545 | 19.2822 | 19.4722 | 0.19 | 9.1093 | 1539.5752 | 28.5112 | 0
2020-12-09 | 30.5002 | 23.5329 | 37.007 | 13.4741 | 19.4495 | 19.2822 | 19.6622 | 0.38 | 11.0507 | 1501.4193 | 14.6059 | 0
2020-12-10 | 30.7741 | 20.3766 | 38.7729 | 18.3964 | 19.9459 | 19.6622 | 20.3289 | 0.66667 | 10.8282 | 1454.9799 | 37.3109 | 1.3359
2020-12-11 | 22.5036 | 15.3299 | 30.8716 | 15.5416 | 20.3058 | 19.9478 | 20.5189 | 0.57111 | 2.1978 | 1392.131 | 40.3197 | 0
2020-12-12 | 27.9638 | 18.2354 | 38.4904 | 20.2551 | 19.707 | 19.5672 | 19.9478 | 0.38056 | 8.2568 | 1329.4447 | 27.1976 | 0
2020-12-13 | 21.6851 | 14.9954 | 30.1551 | 15.1597 | 19.6168 | 19.3772 | 19.7578 | 0.38056 | 2.0682 | 1279.0583 | 20.7892 | 0
2020-12-14 | 23.6273 | 14.8034 | 32.0879 | 17.2846 | 19.185 | 18.9961 | 19.3772 | 0.38111 | 4.4423 | 1226.9755 | 38.0535 | 0
2020-12-15 | 23.8994 | 16.9505 | 31.6771 | 14.7266 | 19.204 | 18.9961 | 19.2822 | 0.28611 | 4.6954 | 1187.1045 | 19.2857 | 0
2020-12-16 | 25.5648 | 13.3621 | 34.8499 | 21.4878 | 18.9973 | 18.9011 | 19.1872 | 0.28611 | 6.5675 | 1138.5871 | 31.1308 | 0
2020-12-17 | 28.1463 | 22.4291 | 35.7031 | 13.2739 | 19.5554 | 19.1872 | 19.9478 | 0.76056 | 8.5909 | 1086.4817 | 27.2571 | 0
2020-12-18 | 23.6803 | 15.8549 | 36.0801 | 20.2252 | 20.1927 | 19.9478 | 20.4239 | 0.47611 | 3.4876 | 1047.0144 | 27.5047 | 2.5663
2020-12-19 | 19.4202 | 8.0274 | 28.4069 | 20.3795 | 20.1878 | 19.6622 | 20.5189 | 0.85667 | -0.76765 | 1006.1531 | 34.1436 | 0
2020-12-20 | 22.4435 | 14.0369 | 31.0646 | 17.0276 | 19.4633 | 19.3772 | 19.6622 | 0.285 | 2.9802 | 955.0866 | 19.974 | 0
2020-12-21 | 25.377 | 16.665 | 33.7449 | 17.0799 | 19.4228 | 19.3772 | 19.7578 | 0.38056 | 5.9543 | 920.791 | 21.7165 | 0
2020-12-22 | 27.7349 | 21.1869 | 34.5879 | 13.4009 | 19.9448 | 19.7578 | 20.0428 | 0.285 | 7.7901 | 878.5568 | 28.953 | 0
2020-12-23 | 29.7419 | 23.0521 | 37.5506 | 14.4984 | 20.2096 | 20.0428 | 20.3289 | 0.28611 | 9.5324 | 847.9608 | 24.0905 | 0
2020-12-24 | 29.3555 | 22.3345 | 39.1065 | 16.772 | 20.4001 | 20.2339 | 20.5189 | 0.285 | 8.9554 | 805.1518 | 27.5281 | 1.9599
2020-12-25 | 27.2459 | 18.3781 | 37.3844 | 19.0064 | 20.579 | 20.4239 | 20.71 | 0.28611 | 6.6669 | 773.5388 | 29.7173 | 0
2020-12-26 | 28.1107 | 22.6691 | 35.9711 | 13.3019 | 20.5192 | 20.4239 | 20.805 | 0.38111 | 7.5915 | 751.3327 | 20.4407 | 0
2020-12-27 | 26.7378 | 19.6149 | 33.2749 | 13.6601 | 21.0011 | 20.805 | 21.2822 | 0.47722 | 5.7367 | 728.4681 | 23.2449 | 0
2020-12-28 | 23.1987 | 16.3799 | 30.5081 | 14.1282 | 21.4165 | 21.1872 | 21.5689 | 0.38167 | 1.7821 | 1417.8021 | 426.2615 | 30.9012
2020-12-29 | 25.623 | 14.9464 | 35.7046 | 20.7582 | 20.9106 | 20.71 | 21.1872 | 0.47722 | 4.7124 | 1726.1004 | 15.0999 | 0
2020-12-30 | 22.9357 | 17.1409 | 28.8541 | 11.7132 | 20.71 | 20.71 | 20.71 | 0 | 2.2257 | 1705.5953 | 19.2621 | 0
2020-12-31 | 23.5445 | 13.6519 | 31.8306 | 18.1787 | 20.562 | 20.4239 | 20.71 | 0.28611 | 2.9825 | 1659.6676 | 44.8201 | 0
2021-01-01 | 26.9295 | 20.2815 | 34.1651 | 13.8836 | 20.6146 | 20.5189 | 20.71 | 0.19111 | 6.3149 | 1599.9691 | 34.9531 | 0
2021-01-02 | 23.8549 | 16.2366 | 31.0649 | 14.8283 | 20.7733 | 20.615 | 20.805 | 0.19 | 3.0816 | 1840.7863 | 514.4809 | 41.7641
2021-01-03 | 20.04 | 15.9506 | 25.3194 | 9.3688 | 20.6593 | 20.5189 | 20.805 | 0.28611 | -0.61925 | 3222.682 | 20.8653 | 5.5281
2021-01-04 | 21.2095 | 14.7566 | 30.6595 | 15.9029 | 20.3972 | 20.3289 | 20.5189 | 0.19 | 0.81231 | 3286.8235 | 156.9814 | 9.7028
2021-01-05 | 17.5812 | 14.3734 | 23.1966 | 8.8231 | 20.3596 | 20.3289 | 20.4239 | 0.095 | -2.7784 | 3841.4393 | 17.9142 | 0
2021-01-06 | 19.2925 | 11.5274 | 28.7051 | 17.1777 | 20.319 | 20.2339 | 20.4239 | 0.19 | -1.0265 | 3782.3374 | 41.3906 | 0
2021-01-07 | 23.9168 | 15.2811 | 33.6389 | 18.3579 | 20.1598 | 20.1378 | 20.2339 | 0.096111 | 3.757 | 3701.8672 | 45.0243 | 0
2021-01-08 | 18.458 | 14.7084 | 24.9335 | 10.2251 | 20.194 | 19.9478 | 20.2339 | 0.28611 | -1.736 | 5046.5158 | 1427.2508 | 29.3398
2021-01-09 | 22.0108 | 12.1084 | 31.8296 | 19.7211 | 19.3831 | 18.9011 | 19.9478 | 1.0467 | 2.6277 | 6724.7831 | 57.1059 | 0
2021-01-10 | 25.2739 | 19.9004 | 31.2691 | 11.3686 | 18.6626 | 18.5211 | 18.9011 | 0.38 | 6.6113 | 6611.3844 | 31.4859 | 0
2021-01-11 | 23.0379 | 17.284 | 28.5554 | 11.2714 | 19.1532 | 18.8061 | 19.4722 | 0.66611 | 3.8847 | 6530.7689 | 59.7383 | 0
2021-01-12 | 20.4713 | 11.4794 | 27.0749 | 15.5955 | 19.6714 | 19.4722 | 19.7578 | 0.28556 | 0.79987 | 6388.3753 | 56.0264 | 0
2021-01-13 | 22.6211 | 17.9981 | 27.7649 | 9.7668 | 19.7795 | 19.7578 | 19.9478 | 0.19 | 2.8416 | 6262.3272 | 46.8186 | 0
2021-01-14 | 24.5693 | 20.424 | 29.0536 | 8.6296 | 20.1183 | 19.9478 | 20.3289 | 0.38111 | 4.451 | 6244.9812 | 23.8523 | 0
2021-01-15 | 27.1789 | 19.4721 | 36.0945 | 16.6224 | 20.5869 | 20.3289 | 20.71 | 0.38111 | 6.592 | 6253.794 | 47.6901 | 0
2021-01-16 | 19.4473 | 12.5439 | 25.9024 | 13.3584 | 20.7872 | 20.71 | 20.805 | 0.095 | -1.3399 | 6608.2607 | 150.6031 | 13.1245
2021-01-17 | 20.0266 | 8.7786 | 31.5816 | 22.8029 | 20.7496 | 20.615 | 20.805 | 0.19 | -0.72296 | 6642.4415 | 31.0935 | 0
2021-01-18 | 23.5765 | 16.4259 | 32.3431 | 15.9172 | 20.5499 | 20.5189 | 20.615 | 0.096111 | 3.0266 | 6572.4255 | 59.2345 | 0
2021-01-19 | 24.9669 | 17.9494 | 34.2689 | 16.3195 | 20.5189 | 20.5189 | 20.5189 | 0 | 4.448 | 6405.3656 | 54.8522 | 0
2021-01-20 | 25.8343 | 18.5685 | 34.85 | 16.2815 | 20.596 | 20.5189 | 20.615 | 0.096111 | 5.2383 | 6317.8338 | 81.2704 | 0
2021-01-21 | 26.8317 | 19.3771 | 35.5954 | 16.2184 | 20.7051 | 20.615 | 20.805 | 0.19 | 6.1267 | 6251.2262 | 31.3177 | 0
2021-01-22 | 27.436 | 19.9006 | 36.2411 | 16.3405 | 20.839 | 20.805 | 20.9011 | 0.096111 | 6.5969 | 6128.9612 | 77.2014 | 0
2021-01-23 | 28.2536 | 21.9509 | 36.5111 | 14.5602 | 21.0298 | 20.9011 | 21.0911 | 0.19 | 7.2239 | 6063.604 | 63.0344 | 0
2021-01-24 | 29.7549 | 22.9569 | 38.1016 | 15.1447 | 21.2903 | 21.0911 | 21.4728 | 0.38167 | 8.4646 | 5931.5334 | 58.4576 | 0
2021-01-25 | 29.4395 | 23.2936 | 40.8874 | 17.5939 | 21.6303 | 21.4728 | 21.76 | 0.28722 | 7.8092 | 5868.1888 | 40.895 | 1.3916
2021-01-26 | 26.5307 | 20.8056 | 35.3301 | 14.5244 | 21.8174 | 21.76 | 21.855 | 0.095 | 4.7133 | 5763.7749 | 57.8366 | 0
2021-01-27 | 26.3737 | 18.9016 | 34.2684 | 15.3668 | 21.876 | 21.855 | 21.9511 | 0.096111 | 4.4977 | 5737.1519 | 38.2959 | 0
2021-01-28 | 22.8973 | 14.3729 | 31.0666 | 16.6937 | 21.9788 | 21.9511 | 22.0461 | 0.095 | 0.91848 | 5641.1154 | 43.1407 | 1.8544
2021-01-29 | 24.2803 | 15.1864 | 34.4794 | 19.2929 | 22.0392 | 21.9511 | 22.0461 | 0.095 | 2.2411 | 5585.5308 | 62.9595 | 0
2021-01-30 | 19.4826 | 15.0909 | 25.7074 | 10.6164 | 21.9251 | 21.855 | 21.9511 | 0.096111 | -2.4425 | 5476.9746 | 38.0829 | 1.0283
2021-01-31 | 16.3589 | 13.5096 | 19.7574 | 6.2478 | 21.6901 | 21.5689 | 21.855 | 0.28611 | -5.3312 | 5442.0593 | 57.0675 | 0
2021-02-01 | 14.4229 | 11.7705 | 17.617 | 5.8465 | 21.2862 | 20.9961 | 21.5689 | 0.57278 | -6.8633 | 5341.59 | 55.2858 | 0
2021-02-02 | 17.0663 | 12.4485 | 24.6414 | 12.1929 | 20.6852 | 20.4239 | 20.9961 | 0.57222 | -3.6189 | 5240.0478 | 30.6505 | 2.4989
2021-02-03 | 19.7883 | 11.0389 | 28.8549 | 17.8159 | 20.2017 | 20.0428 | 20.4239 | 0.38111 | -0.41337 | 5172.5867 | 32.8681 | 0
2021-02-04 | 22.319 | 10.7871 | 33.8596 | 23.0725 | 19.9874 | 19.9478 | 20.0428 | 0.095 | 2.3316 | 5134.5194 | 39.508 | 0
2021-02-05 | 23.8604 | 15.757 | 33.5371 | 17.7801 | 19.9507 | 19.9478 | 20.0428 | 0.095 | 3.9096 | 5089.5893 | 52.438 | 0
2021-02-06 | 25.1927 | 17.7594 | 33.1179 | 15.3586 | 20.1769 | 20.0428 | 20.3289 | 0.28611 | 5.0158 | 5000.8008 | 33.4706 | 0
2021-02-07 | 27.1216 | 20.1386 | 36.5689 | 16.4303 | 20.5879 | 20.3289 | 20.71 | 0.38111 | 6.5337 | 4894.9146 | 109.1542 | 0
2021-02-08 | 15.6385 | 13.0756 | 22.6209 | 9.5454 | 20.7486 | 20.71 | 20.805 | 0.095 | -5.11 | 8146.8216 | 2692.8019 | 72.3402
2021-02-09 | 15.7263 | 13.0275 | 21.3781 | 8.3506 | 20.4726 | 20.3289 | 20.71 | 0.38111 | -4.7464 | 10664.2405 | 32.0454 | 3.0292
2021-02-10 | 19.7287 | 13.4124 | 28.7079 | 15.2956 | 20.0648 | 19.8528 | 20.2339 | 0.38111 | -0.33607 | 10506.2732 | 66.3511 | 0
2021-02-11 | 22.6737 | 16.7604 | 30.4579 | 13.6975 | 19.7457 | 19.6622 | 19.8528 | 0.19056 | 2.928 | 10300.3311 | 83.1276 | 0
2021-02-12 | 20.2583 | 15.8074 | 28.6549 | 12.8474 | 19.5821 | 19.5672 | 19.6622 | 0.095 | 0.67621 | 10212.173 | 89.4624 | 12.9517
2021-02-13 | 21.3223 | 13.1709 | 31.7891 | 18.6181 | 19.5672 | 19.5672 | 19.5672 | 0 | 1.755 | 10179.7912 | 95.4939 | 0
2021-02-14 | 25.4881 | 17.8544 | 35.8526 | 17.9982 | 19.6048 | 19.5672 | 19.6622 | 0.095 | 5.8832 | 9970.9334 | 93.537 | 0
2021-02-15 | 19.9404 | 14.9001 | 27.6726 | 12.7725 | 19.6781 | 19.6622 | 19.7578 | 0.095556 | 0.2623 | 9988.107 | 64.6942 | 6.9753
2021-02-16 | 21.7853 | 15.4731 | 30.5694 | 15.0963 | 19.8033 | 19.7578 | 19.8528 | 0.095 | 1.982 | 9879.4302 | 77.245 | 0
2021-02-17 | 23.1939 | 16.4264 | 31.3194 | 14.8929 | 19.8686 | 19.8528 | 19.9478 | 0.095 | 3.3253 | 9734.8908 | 80.0591 | 0
2021-02-18 | 23.353 | 16.4271 | 31.37 | 14.9429 | 20.0042 | 19.9478 | 20.1378 | 0.19 | 3.3488 | 9604.6088 | 69.7593 | 0
2021-02-19 | 18.7834 | 13.0759 | 26.4935 | 13.4176 | 20.3655 | 20.1378 | 20.5189 | 0.38111 | -1.582 | 10211.3966 | 209.3757 | 20.346
2021-02-20 | 20.8195 | 13.5091 | 27.8131 | 14.3041 | 20.4951 | 20.4239 | 20.5189 | 0.095 | 0.32441 | 10201.759 | 76.8654 | 0
2021-02-21 | 23.1682 | 17.9975 | 29.4021 | 11.4046 | 20.5759 | 20.5189 | 20.71 | 0.19111 | 2.5923 | 10112.7375 | 35.9223 | 0
2021-02-22 | 24.6383 | 20.1384 | 31.5779 | 11.4395 | 20.8133 | 20.71 | 20.9011 | 0.19111 | 3.825 | 10066.1542 | 45.0849 | 0
2021-02-23 | 24.7641 | 17.9496 | 35.1936 | 17.2441 | 20.9011 | 20.9011 | 20.9011 | 0 | 3.863 | 9978.1702 | 60.0282 | 0
2021-02-24 | 24.5965 | 18.9486 | 32.0854 | 13.1368 | 20.9011 | 20.9011 | 20.9011 | 0 | 3.6953 | 9952.6805 | 32.5567 | 0
2021-02-25 | 26.3749 | 20.2814 | 33.1185 | 12.8371 | 20.9357 | 20.9011 | 20.9961 | 0.095 | 5.4391 | 9876.2548 | 60.4417 | 0
2021-02-26 | 26.8312 | 22.0464 | 32.8589 | 10.8125 | 21.1352 | 20.9961 | 21.2822 | 0.28611 | 5.696 | 9693.3079 | 102.8658 | 0
2021-02-27 | 26.2209 | 20.3771 | 31.1174 | 10.7403 | 21.4035 | 21.2822 | 21.5689 | 0.28667 | 4.8175 | 9565.9781 | 68.6645 | 0
2021-02-28 | 23.9519 | 16.4274 | 31.1659 | 14.7386 | 21.6961 | 21.5689 | 21.76 | 0.19111 | 2.2557 | 9578.5017 | 101.2095 | 9.7848
2021-03-01 | 24.067 | 20.3289 | 28.3079 | 7.979 | 21.8095 | 21.76 | 21.855 | 0.095 | 2.2575 | 9520.6498 | 80.2077 | 0
2021-03-02 | 22.8536 | 18.378 | 31.6294 | 13.2514 | 21.855 | 21.855 | 21.855 | 0 | 0.99862 | 9475.3255 | 43.396 | 0
2021-03-03 | 23.4869 | 17.9025 | 31.2184 | 13.3159 | 21.9301 | 21.855 | 21.9511 | 0.096111 | 1.5569 | 9361.9808 | 105.7542 | 0
2021-03-04 | 25.7941 | 18.5211 | 36.1544 | 17.6334 | 21.9511 | 21.9511 | 21.9511 | 0 | 3.843 | 9295.6558 | 94.0689 | 0
2021-03-05 | 26.5557 | 19.0921 | 35.7655 | 16.6734 | 21.9511 | 21.9511 | 21.9511 | 0 | 4.6046 | 9086.1344 | 122.4169 | 0
2021-03-06 | 26.7385 | 21.2824 | 33.7964 | 12.5139 | 21.9511 | 21.9511 | 21.9511 | 0 | 4.7874 | 8971.8397 | 66.6216 | 0
2021-03-07 | 26.9474 | 21.4729 | 35.1724 | 13.6995 | 22.0243 | 21.9511 | 22.0461 | 0.095 | 4.9231 | 8854.988 | 100.3299 | 0
2021-03-08 | 23.1085 | 20.3764 | 26.88 | 6.5036 | 22.1062 | 22.0461 | 22.1422 | 0.096111 | 1.0024 | 8770.4599 | 58.4375 | 0
2021-03-09 | 24.882 | 18.3305 | 32.0349 | 13.7044 | 22.0471 | 22.0461 | 22.1422 | 0.096111 | 2.8349 | 8804.4812 | 86.2676 | 0
2021-03-10 | 26.2305 | 20.9011 | 32.9116 | 12.0104 | 22.0194 | 21.9511 | 22.0461 | 0.095 | 4.2111 | 8568.7332 | 130.7085 | 0
2021-03-11 | 23.9455 | 18.378 | 29.7569 | 11.3789 | 21.9471 | 21.855 | 21.9511 | 0.096111 | 1.9984 | 8427.7692 | 46.2392 | 1.5058
2021-03-12 | 20.2942 | 16.1416 | 25.4176 | 9.276 | 21.8411 | 21.76 | 21.855 | 0.095 | -1.547 | 8500.7788 | 34.824 | 0
2021-03-13 | 22.1951 | 16.7129 | 28.9536 | 12.2407 | 21.727 | 21.6639 | 21.76 | 0.096111 | 0.46816 | 8416.6748 | 119.4602 | 0
2021-03-14 | 22.0403 | 15.9506 | 30.8176 | 14.8671 | 21.6332 | 21.5689 | 21.6639 | 0.095 | 0.4071 | 8312.7539 | 53.1643 | 0
2021-03-15 | 21.094 | 16.3794 | 26.5856 | 10.2062 | 21.5088 | 21.4728 | 21.5689 | 0.096111 | -0.4148 | 8585.4334 | 141.9893 | 19.6546
2021-03-16 | 19.0723 | 14.3734 | 26.8854 | 12.5119 | 21.5469 | 21.4728 | 21.5689 | 0.096111 | -2.4746 | 8696.9428 | 41.6416 | 0
2021-03-17 | 15.395 | 12.3974 | 19.4249 | 7.0274 | 21.5499 | 21.4728 | 21.5689 | 0.096111 | -6.1549 | 8781.7136 | 350.8859 | 0
2021-03-18 | 12.0755 | 10.6511 | 14.23 | 3.5789 | 21.3379 | 21.0911 | 21.4728 | 0.38167 | -9.2624 | 9292.975 | 64.5633 | 1.7197
2021-03-19 | 14.0978 | 12.4011 | 15.855 | 3.4539 | 20.8907 | 20.615 | 21.0911 | 0.47611 | -6.793 | 9283.7926 | 48.0157 | 1.9394
2021-03-20 | 15.0096 | 11.4272 | 19.2869 | 7.8597 | 19.8325 | 17.475 | 20.615 | 3.14 | -4.8229 | 9190.4352 | 33.8626 | 2.8007
2021-03-21 | 17.111 | 8.2714 | 26.1975 | 17.9261 | 17.6887 | 17.475 | 17.76 | 0.285 | -0.5778 | 9136.1088 | 46.8483 | 0
2021-03-22 | 18.454 | 13.5556 | 25.225 | 11.6694 | 17.9748 | 17.76 | 18.4261 | 0.66611 | 0.4792 | 9080.4079 | 56.1978 | 0
2021-03-23 | 19.4984 | 13.7969 | 26.1003 | 12.3033 | 19.0453 | 17.95 | 20.5189 | 2.5689 | 0.45315 | 9003.2181 | 50.5499 | 0
2021-03-24 | 21.5234 | 15.9506 | 27.6689 | 11.7183 | 19.2394 | 18.5211 | 19.9478 | 1.4267 | 2.284 | 8899.7706 | 46.8566 | 0
2021-03-25 | 15.839 | 11.2358 | 19.8056 | 8.5697 | 19.4761 | 18.7111 | 19.6622 | 0.95111 | -3.6371 | 8901.5169 | 31.6546 | 15.1459
2021-03-26 | 12.0348 | 7.0781 | 16.6175 | 9.5394 | 17.6797 | 17.0939 | 18.8061 | 1.7122 | -5.6449 | 8943.916 | 31.9029 | 0
2021-03-27 | 12.7403 | 4.2475 | 22.2381 | 17.9906 | 16.2217 | 15.5689 | 17.0939 | 1.525 | -3.4815 | 8815.4105 | 31.7075 | 0
2021-03-28 | 13.9997 | 3.2531 | 25.3675 | 22.1144 | 16.18 | 15.6639 | 16.6178 | 0.95389 | -2.1803 | 8735.1002 | 39.2629 | 0
2021-03-29 | 18.0734 | 7.33 | 28.0114 | 20.6814 | 16.2765 | 15.76 | 16.5228 | 0.76278 | 1.797 | 8661.6861 | 54.7024 | 0
2021-03-30 | 19.6012 | 13.3142 | 26.9794 | 13.6653 | 17.1155 | 16.3322 | 18.14 | 1.8078 | 2.4857 | 8596.7801 | 54.2684 | 0
2021-03-31 | 19.968 | 15.2344 | 26.2944 | 11.06 | 17.7321 | 16.6178 | 18.6161 | 1.9983 | 2.236 | 8510.8762 | 52.7177 | 0
2021-04-01 | 20.0074 | 16.1414 | 25.7094 | 9.5681 | 18.5339 | 17.475 | 19.7578 | 2.2828 | 1.4735 | 8433.1716 | 41.0084 | 0
2021-04-02 | 20.5891 | 16.1892 | 26.49 | 10.3008 | 18.6429 | 17.57 | 19.8528 | 2.2828 | 1.9462 | 8339.8442 | 54.8104 | 0
2021-04-03 | 21.2521 | 17.2839 | 26.8811 | 9.5972 | 18.7875 | 17.665 | 19.9478 | 2.2828 | 2.4646 | 8243.3165 | 46.1687 | 0
2021-04-04 | 22.1708 | 17.95 | 27.9169 | 9.9669 | 19.067 | 18.045 | 20.1378 | 2.0928 | 3.1039 | 8148.3613 | 47.9561 | 0
2021-04-05 | 24.0017 | 19.8531 | 30.1072 | 10.2542 | 19.2503 | 18.5211 | 19.7578 | 1.2367 | 4.7514 | 8045.7712 | 51.3839 | 0
2021-04-06 | 23.2657 | 18.7592 | 28.8067 | 10.0475 | 20.4465 | 19.3772 | 21.76 | 2.3828 | 2.8193 | 7977.7481 | 50.8754 | 0
2021-04-07 | 21.1644 | 18.9967 | 24.8344 | 5.8378 | 20.5115 | 19.9478 | 21.0911 | 1.1433 | 0.65287 | 7914.928 | 36.4092 | 1.6611
2021-04-08 | 20.6378 | 17.3319 | 25.0286 | 7.6967 | 20.4754 | 20.4239 | 20.615 | 0.19111 | 0.16238 | 7852.462 | 31.9695 | 0
2021-04-09 | 16.8402 | 13.365 | 18.8061 | 5.4411 | 20.2582 | 19.9478 | 20.4239 | 0.47611 | -3.4181 | 7817.0752 | 28.264 | 1.0664
2021-04-10 | 10.8196 | 6.5181 | 13.3169 | 6.7989 | 18.5726 | 17.3789 | 19.9478 | 2.5689 | -7.753 | 7751.576 | 27.6477 | 0
2021-04-11 | 12.4357 | 3.4056 | 22.5264 | 19.1208 | 16.4758 | 15.855 | 17.3789 | 1.5239 | -4.0402 | 7650.0635 | 33.4755 | 0
2021-04-12 | 16.3772 | 9.5675 | 24.7411 | 15.1736 | 16.6979 | 15.855 | 17.475 | 1.62 | -0.32073 | 7578.4183 | 48.1486 | 0
2021-04-13 | 18.0389 | 12.0131 | 26.4919 | 14.4789 | 16.3892 | 15.5689 | 16.9028 | 1.3339 | 1.6497 | 7485.1106 | 57.986 | 0
2021-04-14 | 19.1739 | 14.9475 | 26.1506 | 11.2031 | 16.7604 | 15.855 | 17.475 | 1.62 | 2.4135 | 7411.6928 | 49.2206 | 0
2021-04-15 | 21.2356 | 14.995 | 29.4533 | 14.4583 | 17.339 | 16.9028 | 17.57 | 0.66722 | 3.8966 | 7323.4296 | 58.2798 | 0
2021-04-16 | 22.0417 | 15.6633 | 29.0542 | 13.3908 | 18.3347 | 17.57 | 19.1872 | 1.6172 | 3.707 | 7252.4977 | 49.66 | 0
2021-04-17 | 22.9742 | 18.7586 | 28.0619 | 9.3033 | 19.9743 | 18.9011 | 21.1872 | 2.2861 | 2.9999 | 7198.0132 | 35.2209 | 0
2021-04-18 | 22.8729 | 19.1867 | 27.8642 | 8.6775 | 20.5772 | 19.7578 | 21.2822 | 1.5244 | 2.2957 | 7124.0544 | 41.7282 | 0
2021-04-19 | 23.1761 | 19.1392 | 28.2122 | 9.0731 | 20.3994 | 19.5672 | 20.9961 | 1.4289 | 2.7767 | 7026.3026 | 52.7326 | 0
2021-04-20 | 23.6128 | 18.8067 | 28.3597 | 9.5531 | 20.0255 | 19.1872 | 20.71 | 1.5228 | 3.5873 | 6934.0268 | 53.8363 | 0
2021-04-21 | 16.8006 | 9.915 | 23.4364 | 13.5214 | 18.8956 | 18.4261 | 20.1378 | 1.7117 | -2.095 | 6952.2225 | 67.8194 | 7.904
2021-04-22 | 14.0609 | 7.38 | 21.7594 | 14.3794 | 17.5963 | 17.2839 | 18.4261 | 1.1422 | -3.5354 | 6945.2531 | 31.9522 | 0
2021-04-23 | 15.8784 | 11.7656 | 19.805 | 8.0394 | 17.4897 | 17.3789 | 17.57 | 0.19111 | -1.6113 | 6898.8263 | 22.7738 | 1.1513
2021-04-24 | 14.6618 | 8.2669 | 22.3339 | 14.0669 | 17.3416 | 17.0939 | 17.665 | 0.57111 | -2.6799 | 6830.22 | 32.3158 | 0
2021-04-25 | 15.2304 | 6.1586 | 24.1108 | 17.9522 | 16.9022 | 16.5228 | 17.3789 | 0.85611 | -1.6718 | 6749.6367 | 40.3282 | 0
2021-04-26 | 17.0142 | 12.7864 | 23.2936 | 10.5072 | 16.8596 | 16.1411 | 17.3789 | 1.2378 | 0.15456 | 6684.0157 | 44.7102 | 0
2021-04-27 | 17.0853 | 12.545 | 23.9675 | 11.4225 | 16.4637 | 15.6639 | 17.1889 | 1.525 | 0.62167 | 6601.393 | 44.037 | 0
2021-04-28 | 18.3076 | 13.3653 | 25.71 | 12.3447 | 16.1231 | 15.3778 | 16.8078 | 1.43 | 2.1845 | 6525.5075 | 40.8962 | 0
2021-04-29 | 18.4992 | 14.3256 | 24.1114 | 9.7858 | 15.9415 | 15.1872 | 16.6178 | 1.4306 | 2.5577 | 6434.3717 | 43.3859 | 0
2021-04-30 | 17.7138 | 13.4614 | 22.2383 | 8.7769 | 15.1057 | 14.23 | 16.0461 | 1.8161 | 2.6082 | 6351.7089 | 44.43 | 0
2021-05-01 | 18.0981 | 12.1506 | 25.2236 | 13.0731 | 14.6744 | 13.9422 | 15.2822 | 1.34 | 3.4237 | 6255.2949 | 46.48 | 0
2021-05-02 | 17.883 | 10.3006 | 25.3194 | 15.0189 | 14.8471 | 14.6128 | 15.2822 | 0.66944 | 3.0359 | 6185.5306 | 41.4855 | 0
2021-05-03 | 15.3242 | 9.7567 | 23.2919 | 13.5353 | 15.0933 | 14.8039 | 15.3778 | 0.57389 | 0.23088 | 6143.8158 | 31.4839 | 0
2021-05-04 | 10.3116 | 7.43 | 12.3031 | 4.8731 | 13.863 | 13.0761 | 15.1872 | 2.1111 | -3.5515 | 6064.4187 | 39.5195 | 0
2021-05-05 | 9.1514 | 1.7686 | 15.1864 | 13.4178 | 12.5213 | 12.11 | 13.0761 | 0.96611 | -3.3699 | 5963.6243 | 33.8144 | 0
2021-05-06 | 12.034 | 4.985 | 20.4722 | 15.4872 | 11.983 | 11.1389 | 12.8828 | 1.7439 | 0.051036 | 5909.0897 | 18.9496 | 0
2021-05-07 | 12.5949 | 10.0131 | 17.4744 | 7.4614 | 11.9493 | 11.5278 | 12.4972 | 0.96944 | 0.64557 | 5866.7968 | 27.47 | 0
2021-05-08 | 11.844 | 5.955 | 18.3786 | 12.4236 | 11.4014 | 10.5528 | 12.11 | 1.5572 | 0.44256 | 5771.9916 | 29.3788 | 0
2021-05-09 | 12.1788 | 4.9783 | 18.0456 | 13.0672 | 11.7118 | 11.5278 | 12.0128 | 0.485 | 0.46696 | 5712.5134 | 20.0816 | 0
2021-05-10 | 10.826 | 3.5436 | 18.9017 | 15.3581 | 11.7462 | 11.3339 | 12.0128 | 0.67889 | -0.92022 | 5658.1921 | 16.517 | 0
2021-05-11 | 12.8378 | 7.3194 | 19.8056 | 12.4861 | 11.7822 | 11.0411 | 12.5939 | 1.5528 | 1.0557 | 5623.2393 | 14.9679 | 0
2021-05-12 | 12.8524 | 6.9672 | 20.1872 | 13.22 | 11.836 | 11.0411 | 12.4011 | 1.36 | 1.0165 | 5564.7406 | 28.7965 | 0
2021-05-13 | 14.2326 | 8.825 | 21.14 | 12.315 | 11.9619 | 11.2361 | 12.69 | 1.4539 | 2.2707 | 5503.7732 | 26.2796 | 0
2021-05-14 | 13.8128 | 9.0758 | 21.3794 | 12.3036 | 12.1378 | 11.4311 | 12.7872 | 1.3561 | 1.6751 | 5455.8661 | 27.5851 | 0
2021-05-15 | 14.5376 | 8.4761 | 22.3825 | 13.9064 | 12.4093 | 11.9161 | 12.8828 | 0.96667 | 2.1283 | 5409.7019 | 26.2019 | 0
2021-05-16 | 13.8476 | 8.1653 | 21.4256 | 13.2603 | 12.6731 | 12.4972 | 12.8828 | 0.38556 | 1.1746 | 5356.9469 | 24.5333 | 0
2021-05-17 | 14.9219 | 7.0267 | 23.1969 | 16.1703 | 12.9894 | 12.5939 | 13.75 | 1.1561 | 1.9326 | 5318.278 | 20.3566 | 0
2021-05-18 | 17.5278 | 14.9 | 20.6628 | 5.7628 | 13.9136 | 13.4611 | 14.5172 | 1.0561 | 3.6143 | 5304.8707 | 25.5155 | 0
2021-05-19 | 17.3275 | 14.1819 | 20.1386 | 5.9567 | 14.6388 | 14.23 | 14.9961 | 0.76611 | 2.6887 | 5265.0931 | 20.4186 | 0
2021-05-20 | 14.0212 | 10.4061 | 19.4725 | 9.0664 | 14.9987 | 14.8039 | 15.0911 | 0.28722 | -0.97749 | 5242.6458 | 18.9992 | 0
2021-05-21 | 9.1975 | 3.8969 | 12.835 | 8.9381 | 14.5648 | 14.0378 | 14.9961 | 0.95833 | -5.3673 | 5219.2936 | 23.8421 | 5.2498
2021-05-22 | 6.4689 | -0.6575 | 14.8036 | 15.4611 | 12.8718 | 12.3039 | 14.0378 | 1.7339 | -6.4029 | 5117.3952 | 29.5432 | 0
2021-05-23 | 7.1783 | -1.2203 | 17.2844 | 18.5047 | 11.5244 | 11.0411 | 12.4972 | 1.4561 | -4.3462 | 5058.3052 | 22.6723 | 0
2021-05-24 | 11.9199 | 5.5486 | 19.33 | 13.7814 | 10.9922 | 10.3572 | 11.4311 | 1.0739 | 0.92779 | 5042.1881 | 16.9359 | 0
2021-05-25 | 13.5814 | 5.6519 | 22.1906 | 16.5386 | 10.6302 | 10.3572 | 11.2361 | 0.87889 | 2.9512 | 4982.3297 | 33.6501 | 0
2021-05-26 | 14.024 | 9.0719 | 21.2358 | 12.1639 | 10.8579 | 10.3572 | 11.4311 | 1.0739 | 3.1661 | 4949.9821 | 25.7186 | 0
2021-05-27 | 14.8397 | 6.9697 | 22.8619 | 15.8922 | 11.4045 | 10.7478 | 12.2072 | 1.4594 | 3.4351 | 4910.4503 | 21.7856 | 0
2021-05-28 | 16.6828 | 11.2339 | 24.835 | 13.6011 | 11.9311 | 11.7222 | 12.11 | 0.38778 | 4.7517 | 4870.7966 | 33.5699 | 0
2021-05-29 | 11.926 | 4.7644 | 18.5211 | 13.7567 | 11.6199 | 11.3339 | 12.11 | 0.77611 | 0.30614 | 4828.2696 | 29.6064 | 0
2021-05-30 | 11.6824 | 4.1994 | 19.1394 | 14.94 | 11.2803 | 10.6511 | 11.625 | 0.97389 | 0.40213 | 4767.9127 | 17.5539 | 0
2021-05-31 | 14.2949 | 8.7292 | 21.7611 | 13.0319 | 11.0305 | 10.3572 | 11.5278 | 1.1706 | 3.2644 | 4727.015 | 23.9897 | 0
2021-06-01 | 14.4198 | 7.8203 | 21.1869 | 13.3667 | 11.0137 | 10.6511 | 11.4311 | 0.78 | 3.4061 | 4674.5381 | 32.6997 | 0
2021-06-02 | 13.2996 | 5.5422 | 23.0053 | 17.4631 | 10.843 | 10.5528 | 11.2361 | 0.68333 | 2.4566 | 4616.8521 | 15.2955 | 0
2021-06-03 | 16.1568 | 12.2556 | 20.9964 | 8.7408 | 11.5373 | 11.0411 | 12.3039 | 1.2628 | 4.6195 | 4602.5796 | 24.8384 | 0
2021-06-04 | 17.2533 | 12.2547 | 22.4775 | 10.2228 | 12.6298 | 12.2072 | 13.1728 | 0.96556 | 4.6236 | 4569.3787 | 22.9392 | 0
2021-06-05 | 11.9352 | 5.0364 | 18.7592 | 13.7228 | 12.7616 | 12.4011 | 13.2689 | 0.86778 | -0.82643 | 4535.6091 | 25.2189 | 0
2021-06-06 | 12.3855 | 4.6725 | 17.2836 | 12.6111 | 12.2241 | 12.0128 | 12.5939 | 0.58111 | 0.16143 | 4484.5585 | 23.0078 | 0
2021-06-07 | 10.8962 | 5.8328 | 17.4744 | 11.6417 | 11.2125 | 10.7478 | 11.9161 | 1.1683 | -0.31631 | 4422.0275 | 21.4772 | 0
2021-06-08 | 11.0002 | 5.1294 | 17.8544 | 12.725 | 11.062 | 10.3572 | 11.625 | 1.2678 | -0.0618 | 4378.7391 | 11.4721 | 0
2021-06-09 | 12.968 | 8.1714 | 18.9014 | 10.73 | 11.5822 | 11.1389 | 12.2072 | 1.0683 | 1.3858 | 4354.2827 | 15.7582 | 0
2021-06-10 | 10.5755 | 4.5683 | 19.0442 | 14.4758 | 11.817 | 11.5278 | 12.2072 | 0.67944 | -1.2414 | 4313.8836 | 12.9695 | 0
2021-06-11 | 12.172 | 5.0342 | 19.8531 | 14.8189 | 11.9531 | 11.4311 | 12.69 | 1.2589 | 0.21891 | 4298.8248 | 12.3628 | 0
2021-06-12 | 14.6781 | 10.5033 | 21.4264 | 10.9231 | 12.4453 | 11.8189 | 13.0761 | 1.2572 | 2.2328 | 4297.4999 | 20.0653 | 0
2021-06-13 | 15.8965 | 8.6183 | 22.8142 | 14.1958 | 12.8216 | 12.2072 | 13.4611 | 1.2539 | 3.0749 | 4262.0632 | 23.4769 | 0
2021-06-14 | 9.616 | 6.5725 | 12.3994 | 5.8269 | 12.3954 | 11.5278 | 13.365 | 1.8372 | -2.7794 | 4226.028 | 21.4153 | 0
2021-06-15 | 4.9491 | 2.4044 | 6.9264 | 4.5219 | 10.6339 | 9.965 | 11.5278 | 1.5628 | -5.6848 | 4164.5381 | 17.3086 | 0
2021-06-16 | 0.66716 | 0.17667 | 2.3525 | 2.1758 | 9.2812 | 8.7789 | 9.965 | 1.1861 | -8.614 | 4137.8647 | 9.0887 | 6.8171
2021-06-17 | 2.1446 | -0.32556 | 5.3456 | 5.6711 | 8.4462 | 8.1822 | 8.7789 | 0.59667 | -6.3016 | 4128.0366 | 12.3023 | 2.9296
2021-06-18 | 4.4452 | 3.1022 | 5.6536 | 2.5514 | 7.6714 | 7.3811 | 8.1822 | 0.80111 | -3.2262 | 4098.1225 | 12.4745 | 0
2021-06-19 | 5.6934 | 4.3103 | 7.63 | 3.3197 | 7.3524 | 7.1789 | 7.5822 | 0.40333 | -1.6591 | 4083.6965 | 6.751 | 0
2021-06-20 | 4.665 | 1.4375 | 7.43 | 5.9925 | 7.2432 | 6.9778 | 7.5822 | 0.60444 | -2.5783 | 4063.899 | 16.1741 | 0
2021-06-21 | 7.0095 | 1.1494 | 15.4731 | 14.3236 | 6.8615 | 6.1661 | 7.7822 | 1.6161 | 0.14798 | 4039.8066 | 26.7914 | 0
2021-06-22 | 10.1159 | 4.6606 | 13.7014 | 9.0408 | 7.7769 | 7.0789 | 8.5811 | 1.5022 | 2.339 | 4061.081 | 17.3535 | 0
2021-06-23 | 11.3328 | 4.7525 | 17.2839 | 12.5314 | 8.7532 | 8.3822 | 9.3728 | 0.99056 | 2.5796 | 4042.5079 | 20.7819 | 0
2021-06-24 | 8.6798 | 0.18611 | 19.1394 | 18.9533 | 9.2622 | 8.9778 | 9.4722 | 0.49444 | -0.58235 | 3996.2926 | 22.0301 | 0
2021-06-25 | 11.6752 | 6.4081 | 17.4267 | 11.0186 | 9.6194 | 8.9778 | 10.3572 | 1.3794 | 2.0558 | 4008.8545 | 14.3441 | 0
2021-06-26 | 5.0114 | -2.0211 | 9.1256 | 11.1467 | 9.7819 | 9.4722 | 10.3572 | 0.885 | -4.7705 | 3961.8742 | 37.5513 | 0
2021-06-27 | 0.087859 | -7.2025 | 8.3314 | 15.5339 | 8.3206 | 7.8822 | 9.3728 | 1.4906 | -8.2328 | 3853.4823 | 52.488 | 0
2021-06-28 | -0.65808 | -8.5911 | 9.62 | 18.2111 | 7.1123 | 6.6739 | 7.9828 | 1.3089 | -7.7704 | 3810.2541 | 55.3553 | 0
2021-06-29 | 3.8662 | -5.1856 | 15.1386 | 20.3242 | 6.6039 | 6.0639 | 7.0789 | 1.015 | -2.7377 | 3811.5151 | 48.1761 | 1.1455
2021-06-30 | 8.8914 | 5.7061 | 13.7969 | 8.0908 | 5.9791 | 5.3472 | 6.775 | 1.4278 | 2.9123 | 3829.4671 | 25.3616 | 0
2021-07-01 | 9.7052 | 1.2056 | 16.76 | 15.5544 | 6.0171 | 5.3472 | 6.775 | 1.4278 | 3.6881 | 3784.6871 | 40.5371 | 0
2021-07-02 | 7.3848 | -1.4167 | 19.425 | 20.8417 | 6.8333 | 6.6739 | 7.0789 | 0.405 | 0.55153 | 3706.5186 | 24.7128 | 0
2021-07-03 | 9.6919 | 1.1464 | 18.2836 | 17.1372 | 6.9268 | 6.4711 | 7.3811 | 0.91 | 2.7651 | 3712.6488 | 17.2231 | 0
2021-07-04 | 11.3984 | 4.8589 | 17.95 | 13.0911 | 7.2172 | 6.5728 | 7.9828 | 1.41 | 4.1813 | 3702.8588 | 19.1721 | 0
2021-07-05 | 11.7672 | 3.8889 | 19.8531 | 15.9642 | 7.9534 | 7.3811 | 8.68 | 1.2989 | 3.8138 | 3671.5029 | 16.3761 | 0
2021-07-06 | 15.7197 | 11.625 | 22.3819 | 10.7569 | 9.1223 | 8.3822 | 10.2589 | 1.8767 | 6.5974 | 3672.0304 | 27.7492 | 0
2021-07-07 | 10.9401 | 3.3517 | 18.8536 | 15.5019 | 10.1273 | 9.965 | 10.3572 | 0.39222 | 0.81275 | 3644.3857 | 16.1485 | 0
2021-07-08 | 13.7018 | 5.2756 | 20.7583 | 15.4828 | 10.5972 | 9.965 | 11.625 | 1.66 | 3.1046 | 3639.1287 | 18.6088 | 0
2021-07-09 | 17.1865 | 8.9681 | 24.3531 | 15.385 | 11.8804 | 11.5278 | 12.5939 | 1.0661 | 5.3061 | 3631.6283 | 22.6665 | 0
2021-07-10 | 10.3216 | 4.0933 | 17.855 | 13.7617 | 11.5399 | 10.9439 | 12.5939 | 1.65 | -1.2183 | 3597.8653 | 21.0249 | 0
2021-07-11 | 11.7271 | 4.7506 | 19.4725 | 14.7219 | 10.3608 | 9.7678 | 10.9439 | 1.1761 | 1.3664 | 3552.8782 | 12.4429 | 0
2021-07-12 | 11.9471 | 4.63 | 20.3292 | 15.6992 | 10.0873 | 9.8661 | 10.6511 | 0.785 | 1.8597 | 3525.6838 | 13.1062 | 0
2021-07-13 | 11.9074 | 5.7036 | 18.2831 | 12.5794 | 10.1365 | 10.0628 | 10.2589 | 0.19611 | 1.7709 | 3514.0126 | 9.0859 | 0
2021-07-14 | 8.8549 | 1.3031 | 16.1889 | 14.8858 | 10.2162 | 10.0628 | 10.3572 | 0.29444 | -1.3613 | 3472.1704 | 26.6581 | 0
2021-07-15 | 8.0169 | -2.1094 | 19.9486 | 22.0581 | 9.7765 | 9.275 | 10.2589 | 0.98389 | -1.7596 | 3409.9851 | 30.4894 | 0
2021-07-16 | 11.7184 | 7.3806 | 18.4736 | 11.0931 | 9.5168 | 8.8789 | 10.0628 | 1.1839 | 2.2016 | 3426.3946 | 15.5167 | 0
2021-07-17 | 5.7125 | -2.2075 | 12.2031 | 14.4106 | 8.7289 | 8.2822 | 9.6689 | 1.3867 | -3.0164 | 3369.6872 | 40.6102 | 0
2021-07-18 | 4.7565 | -5.2686 | 15.9503 | 21.2189 | 7.5527 | 7.1789 | 8.3822 | 1.2033 | -2.7962 | 3300.0345 | 45.7489 | 0
2021-07-19 | 9.1858 | 1.9603 | 16.14 | 14.1797 | 7.2669 | 6.5728 | 7.6822 | 1.1094 | 1.9189 | 3324.8724 | 10.5193 | 0
2021-07-20 | 12.1869 | 6.9769 | 19.52 | 12.5431 | 7.2002 | 6.4711 | 7.8822 | 1.4111 | 4.9867 | 3295.1654 | 15.7786 | 0
2021-07-21 | 14.9625 | 8.6014 | 23.1022 | 14.5008 | 7.7725 | 7.0789 | 8.68 | 1.6011 | 7.19 | 3261.4189 | 29.4656 | 0
2021-07-22 | 15.865 | 11.8675 | 21.33 | 9.4625 | 8.8795 | 8.2822 | 9.7678 | 1.4856 | 6.9855 | 3245.0096 | 18.3504 | 0
2021-07-23 | 16.9135 | 12.4006 | 25.4189 | 13.0183 | 9.3054 | 8.9778 | 9.6689 | 0.69111 | 7.6081 | 3212.6069 | 25.2677 | 0
2021-07-24 | 8.8193 | 0.39778 | 15.4736 | 15.0758 | 9.4607 | 9.275 | 9.7678 | 0.49278 | -0.64143 | 3184.5409 | 19.7269 | 0
2021-07-25 | 7.5451 | -2.415 | 17.0931 | 19.5081 | 9.2323 | 9.0772 | 9.3728 | 0.29556 | -1.6872 | 3135.78 | 36.8345 | 0
2021-07-26 | 8.6787 | 2.5706 | 14.9469 | 12.3764 | 9.1533 | 8.9778 | 9.3728 | 0.395 | -0.47455 | 3139.483 | 15.0955 | 0
2021-07-27 | 2.6288 | -6.3533 | 13.0756 | 19.4289 | 8.4451 | 7.9828 | 9.3728 | 1.39 | -5.8163 | 3045.0078 | 55.9676 | 0
2021-07-28 | 2.638 | -6.8986 | 13.0756 | 19.9742 | 7.5792 | 7.28 | 8.1822 | 0.90222 | -4.9411 | 3013.3433 | 61.5798 | 1.0781
2021-07-29 | 6.9835 | -0.6325 | 14.9942 | 15.6267 | 7.3602 | 6.775 | 7.8822 | 1.1072 | -0.37667 | 3041.4002 | 23.3538 | 1.2421
2021-07-30 | 10.4777 | 5.8086 | 16.9506 | 11.1419 | 7.1311 | 6.37 | 7.6822 | 1.3122 | 3.3466 | 3033.6734 | 11.5931 | 0
2021-07-31 | 9.9268 | 0.93278 | 17.2364 | 16.3036 | 6.9268 | 6.6739 | 7.5822 | 0.90833 | 3.0001 | 2983.9484 | 26.5777 | 0
2021-08-01 | 9.097 | -2.57 | 20.9964 | 23.5664 | 7.3338 | 6.9778 | 8.2822 | 1.3044 | 1.7633 | 2937.3074 | 37.8197 | 1.1103
2021-08-02 | 13.8994 | 8.28 | 21.0439 | 12.7639 | 8.3837 | 7.6822 | 9.275 | 1.5928 | 5.5158 | 2962.3142 | 19.1542 | 0
2021-08-03 | 15.3368 | 9.6522 | 22.1428 | 12.4906 | 9.1735 | 8.4811 | 10.0628 | 1.5817 | 6.1633 | 2929.2023 | 22.1162 | 0
2021-08-04 | 16.5809 | 9.7536 | 23.1978 | 13.4442 | 10.1965 | 9.4722 | 11.1389 | 1.6667 | 6.3844 | 2917.3831 | 18.8833 | 0
2021-08-05 | 15.7723 | 10.6994 | 21.9044 | 11.205 | 10.6183 | 9.8661 | 11.2361 | 1.37 | 5.1539 | 2886.4917 | 23.9464 | 0
2021-08-06 | 16.9525 | 10.7481 | 23.4372 | 12.6892 | 10.6377 | 9.8661 | 11.2361 | 1.37 | 6.3148 | 2829.8501 | 28.8322 | 0
2021-08-07 | 15.1787 | 9.5689 | 19.3769 | 9.8081 | 10.5456 | 10.3572 | 11.1389 | 0.78167 | 4.6331 | 2784.3528 | 14.6607 | 0
2021-08-08 | 9.7848 | 4.7256 | 13.6053 | 8.8797 | 10.1675 | 9.5711 | 10.7478 | 1.1767 | -0.38269 | 2740.8698 | 21.0157 | 0
2021-08-09 | 6.5355 | -0.96556 | 14.4208 | 15.3864 | 8.6349 | 8.1822 | 9.5711 | 1.3889 | -2.0994 | 2673.8571 | 26.3314 | 0
2021-08-10 | 6.5259 | -2.945 | 17.665 | 20.61 | 8.4686 | 8.1822 | 8.7789 | 0.59667 | -1.9427 | 2614.235 | 37.2232 | 0
2021-08-11 | 9.1391 | 1.1339 | 19.9006 | 18.7667 | 8.6055 | 8.4811 | 8.8789 | 0.39778 | 0.53364 | 2609.4155 | 21.448 | 0
2021-08-12 | 9.3324 | 1.5319 | 17.0936 | 15.5617 | 9.0028 | 8.3822 | 9.7678 | 1.3856 | 0.32966 | 2597.5595 | 13.3074 | 0
2021-08-13 | 9.8916 | 4.9325 | 17.5219 | 12.5894 | 9.2264 | 8.4811 | 9.7678 | 1.2867 | 0.66516 | 2583.5001 | 11.2538 | 0
2021-08-14 | 10.8591 | 3.8319 | 21.1869 | 17.355 | 9.3059 | 8.68 | 9.8661 | 1.1861 | 1.5532 | 2559.9288 | 9.4544 | 0
2021-08-15 | 13.8338 | 6.1375 | 19.9011 | 13.7636 | 9.6862 | 8.9778 | 10.2589 | 1.2811 | 4.1476 | 2546.1419 | 10.3772 | 0
2021-08-16 | 16.9767 | 11.6242 | 24.8369 | 13.2128 | 10.1052 | 9.275 | 11.2361 | 1.9611 | 6.8716 | 2510.3364 | 23.1188 | 0
2021-08-17 | 16.9581 | 6.6794 | 26.7811 | 20.1017 | 10.9089 | 10.6511 | 11.2361 | 0.585 | 6.0492 | 2489.7128 | 21.3755 | 0
2021-08-18 | 17.8219 | 6.2531 | 29.4522 | 23.1992 | 10.8602 | 10.6511 | 11.2361 | 0.585 | 6.9616 | 2460.0376 | 20.647 | 0
2021-08-19 | 16.1521 | 8.3808 | 24.6411 | 16.2603 | 11.463 | 11.2361 | 11.625 | 0.38889 | 4.689 | 2458.0543 | 18.1377 | 0
2021-08-20 | 13.4795 | 6.5706 | 22.4775 | 15.9069 | 11.3809 | 11.1389 | 11.8189 | 0.68 | 2.0986 | 2435.4464 | 14.6104 | 0
2021-08-21 | 15.5487 | 10.1606 | 21.6181 | 11.4575 | 11.6479 | 11.1389 | 12.3039 | 1.165 | 3.9008 | 2423.7811 | 28.9286 | 0
2021-08-22 | 13.8851 | 5.2731 | 21.9514 | 16.6783 | 11.7008 | 11.4311 | 12.2072 | 0.77611 | 2.1843 | 2368.785 | 14.0018 | 0
2021-08-23 | 11.65 | 4.0419 | 18.9492 | 14.9072 | 11.0262 | 10.3572 | 11.8189 | 1.4617 | 0.62376 | 2338.165 | 21.6958 | 0
2021-08-24 | 6.5468 | -2.055 | 17.2364 | 19.2914 | 9.748 | 9.1761 | 10.8461 | 1.67 | -3.2013 | 2265.4053 | 32.6357 | 0
2021-08-25 | 9.6383 | -1.1114 | 21.0914 | 22.2028 | 9.1459 | 8.9778 | 9.3728 | 0.395 | 0.49236 | 2249.0427 | 19.5245 | 0
2021-08-26 | 12.4578 | 3.1644 | 21.8086 | 18.6442 | 9.7363 | 9.0772 | 10.9439 | 1.8667 | 2.7215 | 2246.0787 | 11.3966 | 0
2021-08-27 | 12.4708 | 3.3958 | 20.7586 | 17.3628 | 10.7103 | 10.1611 | 11.3339 | 1.1728 | 1.7605 | 2237.0909 | 15.8671 | 0
2021-08-28 | 17.6912 | 11.7158 | 25.5639 | 13.8481 | 11.1077 | 10.455 | 11.8189 | 1.3639 | 6.5835 | 2210.4003 | 22.2122 | 0
2021-08-29 | 18.342 | 9.2211 | 25.6131 | 16.3919 | 12.3525 | 11.5278 | 13.6539 | 2.1261 | 5.9895 | 2194.3448 | 15.7888 | 0
2021-08-30 | 21.1868 | 15.1392 | 28.9075 | 13.7683 | 13.7386 | 12.7872 | 14.9961 | 2.2089 | 7.4481 | 2171.9347 | 24.8136 | 0
2021-08-31 | 22.6742 | 16.7125 | 30.0556 | 13.3431 | 15.0921 | 14.7089 | 15.4728 | 0.76389 | 7.582 | 2155.6561 | 24.507 | 0
2021-09-01 | 13.9709 | 11.5275 | 19.8531 | 8.3256 | 15.5059 | 15.3778 | 15.5689 | 0.19111 | -1.535 | 2167.7008 | 8.9323 | 1.9306
2021-09-02 | 14.9267 | 10.2575 | 22.0481 | 11.7906 | 14.6825 | 14.4211 | 15.2822 | 0.86111 | 0.24416 | 2133.6888 | 14.9415 | 0
2021-09-03 | 15.4288 | 7.2781 | 22.0486 | 14.7706 | 14.8666 | 14.4211 | 15.76 | 1.3389 | 0.56221 | 2108.8513 | 6.7639 | 0
2021-09-04 | 16.8119 | 11.3794 | 23.3406 | 11.9611 | 15.2593 | 14.9961 | 15.76 | 0.76389 | 1.5525 | 2092.8779 | 17.9092 | 0
2021-09-05 | 15.8516 | 5.1236 | 23.5328 | 18.4092 | 15.1389 | 14.7089 | 15.6639 | 0.955 | 0.71268 | 2065.1377 | 15.0641 | 0
2021-09-06 | 18.5304 | 13.365 | 25.6592 | 12.2942 | 14.9606 | 14.4211 | 15.5689 | 1.1478 | 3.5698 | 2041.5364 | 20.6207 | 0
2021-09-07 | 9.387 | 5.91 | 13.7014 | 7.7914 | 14.8018 | 13.5578 | 15.3778 | 1.82 | -5.4148 | 2053.3851 | 8.4914 | 6.7146
2021-09-08 | 8.6558 | 4.4667 | 13.2189 | 8.7522 | 12.5783 | 12.11 | 13.4611 | 1.3511 | -3.9225 | 2036.7255 | 12.5348 | 0
2021-09-09 | 9.3296 | 0.011667 | 18.5211 | 18.5094 | 11.6818 | 11.0411 | 12.69 | 1.6489 | -2.3522 | 1988.7312 | 15.9575 | 0
2021-09-10 | 14.0672 | 3.9856 | 22.8144 | 18.8289 | 11.9517 | 11.0411 | 13.6539 | 2.6128 | 2.1155 | 1980.3053 | 13.1371 | 0
2021-09-11 | 19.1242 | 13.1725 | 26.4903 | 13.3178 | 13.2011 | 12.3039 | 13.9422 | 1.6383 | 5.9231 | 1963.6557 | 38.8768 | 0
2021-09-12 | 19.703 | 13.41 | 26.1486 | 12.7386 | 12.9927 | 12.69 | 13.75 | 1.06 | 6.7103 | 1907.2119 | 21.5758 | 0
2021-09-13 | 12.3272 | 2.845 | 20.2822 | 17.4372 | 13.0426 | 12.69 | 13.6539 | 0.96389 | -0.71534 | 1890.7478 | 13.7871 | 0
2021-09-14 | 8.8486 | -1.9386 | 19.2344 | 21.1731 | 12.3366 | 11.625 | 13.4611 | 1.8361 | -3.4881 | 1842.5089 | 23.6671 | 0
2021-09-15 | 13.7985 | 4.2461 | 22.7189 | 18.4728 | 11.874 | 11.2361 | 12.98 | 1.7439 | 1.9245 | 1824.0138 | 10.9837 | 0
2021-09-16 | 17.2402 | 9.7675 | 24.5958 | 14.8283 | 12.7873 | 12.0128 | 13.5578 | 1.545 | 4.4529 | 1807.3625 | 21.1866 | 0
2021-09-17 | 19.0773 | 12.3506 | 27.7689 | 15.4183 | 12.9953 | 12.2072 | 13.9422 | 1.735 | 6.082 | 1771.2628 | 25.8005 | 0
2021-09-18 | 20.9582 | 12.9714 | 29.0081 | 16.0367 | 13.9933 | 13.2689 | 14.9 | 1.6311 | 6.9649 | 1750.8365 | 24.5524 | 0
2021-09-19 | 16.7952 | 8.3264 | 25.6117 | 17.2853 | 14.9239 | 14.7089 | 15.0911 | 0.38222 | 1.8713 | 1736.5814 | 21.0071 | 0
2021-09-20 | 13.5591 | 10.4525 | 18.6636 | 8.2111 | 14.9608 | 14.7089 | 15.1872 | 0.47833 | -1.4017 | 1721.5157 | 11.3332 | 0
2021-09-21 | 14.1523 | 3.4569 | 21.7606 | 18.3036 | 14.6137 | 13.9422 | 15.1872 | 1.245 | -0.46134 | 1678.6361 | 14.1416 | 0
2021-09-22 | 17.1613 | 9.4675 | 23.9217 | 14.4542 | 14.1815 | 13.6539 | 15.0911 | 1.4372 | 2.9798 | 1652.3766 | 25.6438 | 0
2021-09-23 | 17.111 | 7.1144 | 27.4236 | 20.3092 | 14.1049 | 13.9422 | 14.23 | 0.28778 | 3.0061 | 1616.8049 | 16.8877 | 0
2021-09-24 | 20.1176 | 11.7094 | 27.5225 | 15.8131 | 14.708 | 14.1339 | 15.9511 | 1.8172 | 5.4097 | 1595.1793 | 20.2378 | 0
2021-09-25 | 21.8418 | 15.6167 | 29.4575 | 13.8408 | 15.1703 | 14.23 | 16.0461 | 1.8161 | 6.6715 | 1561.1661 | 29.9334 | 0
2021-09-26 | 18.9417 | 12.8831 | 23.9189 | 11.0358 | 15.3261 | 14.9 | 16.0461 | 1.1461 | 3.6157 | 1531.2636 | 18.0347 | 0
2021-09-27 | 14.5213 | 4.97 | 23.3417 | 18.3717 | 14.403 | 13.8461 | 15.3778 | 1.5317 | 0.11826 | 1492.9736 | 19.9382 | 0
2021-09-28 | 15.4494 | 6.4194 | 25.9044 | 19.485 | 13.7369 | 13.5578 | 14.0378 | 0.48 | 1.7124 | 1458.7515 | 17.8322 | 0
2021-09-29 | 18.7522 | 7.4761 | 27.425 | 19.9489 | 14.7223 | 13.5578 | 16.9028 | 3.345 | 4.0299 | 1440.1166 | 11.5239 | 0
2021-09-30 | 19.4647 | 13.7014 | 24.7875 | 11.0861 | 16.445 | 16.0461 | 16.9028 | 0.85667 | 3.0197 | 1425.2575 | 17.7386 | 0
2021-10-01 | 17.0145 | 6.8661 | 27.73 | 20.8639 | 16.7453 | 15.1872 | 18.5211 | 3.3339 | 0.26926 | 1405.6425 | 22.4372 | 0
2021-10-02 | 17.049 | 9.2236 | 22.4797 | 13.2561 | 14.5576 | 12.2072 | 17.475 | 5.2678 | 2.4914 | 1322.3608 | 61.3523 | 0
2021-10-03 | 11.7883 | 0.93056 | 22.435 | 21.5044 | 11.5546 | 10.455 | 13.4611 | 3.0061 | 0.23377 | 1313.4061 | 41.6678 | 0
2021-10-04 | 15.1789 | 4.0475 | 26.4483 | 22.4008 | 13.9554 | 11.1389 | 17.855 | 6.7161 | 1.2236 | 1300.1893 | 29.5719 | 0
2021-10-05 | 19.5689 | 12.6419 | 29.5778 | 16.9358 | 13.786 | 10.5528 | 16.1411 | 5.5883 | 5.783 | 1228.7928 | 53.5976 | 0
2021-10-06 | 12.2124 | 5.91 | 17.7119 | 11.8019 | 12.5561 | 10.5528 | 15.9511 | 5.3983 | -0.3437 | 1218.6338 | 33.4428 | 1.746
2021-10-07 | 14.9356 | 4.7156 | 24.4094 | 19.6939 | 13.8757 | 10.2589 | 17.57 | 7.3111 | 1.0599 | 1208.7208 | 32.5496 | 0
2021-10-08 | 18.8104 | 13.4611 | 23.9656 | 10.5044 | 15.3895 | 14.325 | 16.1411 | 1.8161 | 3.421 | 1164.5351 | 31.1208 | 0
2021-10-09 | 16.6312 | 10.0131 | 24.9361 | 14.9231 | 14.0726 | 13.365 | 15.2822 | 1.9172 | 2.5586 | 1147.3827 | 22.3355 | 2.1357
2021-10-10 | 14.7711 | 10.7967 | 20.6625 | 9.8658 | 14.6814 | 14.1339 | 15.1872 | 1.0533 | 0.089696 | 1146.9909 | 21.3526 | 6.8142
2021-10-11 | 18.9615 | 7.5269 | 30.9731 | 23.4461 | 14.9777 | 14.7089 | 15.2822 | 0.57333 | 3.9839 | 1139.1867 | 30.6814 | 0
2021-10-12 | 23.4102 | 14.8486 | 31.7892 | 16.9406 | 18.5943 | 14.9 | 22.1422 | 7.2422 | 4.8159 | 1121.8873 | 35.0667 | 0
2021-10-13 | 19.5141 | 12.5931 | 28.1256 | 15.5325 | 18.5271 | 17.57 | 21.5689 | 3.9989 | 0.98703 | 1108.8819 | 28.2144 | 0
2021-10-14 | 15.949 | 8.8753 | 23.6769 | 14.8017 | 17.9885 | 15.1872 | 19.7578 | 4.5706 | -2.0395 | 1054.9128 | 47.2604 | 0
2021-10-15 | 11.8775 | 0.74333 | 22.3825 | 21.6392 | 13.2363 | 11.5278 | 15.1872 | 3.6594 | -1.3588 | 1033.0619 | 24.0319 | 0
2021-10-16 | 16.6404 | 8.2242 | 25.8625 | 17.6383 | 15.2233 | 12.0128 | 18.9011 | 6.8883 | 1.4171 | 1020.8752 | 25.1849 | 0
2021-10-17 | 18.8102 | 13.4131 | 26.8789 | 13.4658 | 13.6321 | 12.3039 | 16.6178 | 4.3139 | 5.1781 | 965.6968 | 37.0305 | 0
2021-10-18 | 18.9414 | 7.01 | 29.0161 | 22.0061 | 14.1687 | 13.8461 | 14.5172 | 0.67111 | 4.7727 | 957.7611 | 27.1372 | 0
2021-10-19 | 21.0713 | 12.6417 | 29.76 | 17.1183 | 17.6699 | 14.5172 | 21.76 | 7.2428 | 3.4013 | 942.5771 | 24.8995 | 0
2021-10-20 | 23.1739 | 16.8078 | 30.6692 | 13.8614 | 17.8101 | 13.75 | 21.855 | 8.105 | 5.3638 | 887.8607 | 34.7302 | 0
2021-10-21 | 24.7079 | 18.7586 | 32.2028 | 13.4442 | 18.8937 | 14.9961 | 23.0039 | 8.0078 | 5.8142 | 855.6048 | 30.2152 | 1.2539
2021-10-22 | 19.4391 | 14.0853 | 25.9511 | 11.8658 | 18.1135 | 16.5228 | 20.4239 | 3.9011 | 1.3256 | 841.9515 | 25.0187 | 1.9716
2021-10-23 | 17.124 | 10.1119 | 25.6231 | 15.5111 | 16.7948 | 15.6639 | 19.0922 | 3.4283 | 0.32914 | 802.1061 | 30.8669 | 0
2021-10-24 | 20.1293 | 7.4686 | 31.2783 | 23.8097 | 17.1601 | 16.1411 | 19.7578 | 3.6167 | 2.9693 | 782.6241 | 26.0073 | 0
2021-10-25 | 27.4094 | 18.6636 | 39.0586 | 20.395 | 17.8563 | 15.0911 | 20.0428 | 4.9517 | 9.5531 | 739.9627 | 36.9672 | 0
2021-10-26 | 29.177 | 21.475 | 37.9956 | 16.5206 | 20.7596 | 17.3789 | 24.545 | 7.1661 | 8.4174 | 726.3621 | 26.5751 | 0
2021-10-27 | 28.5643 | 23.8697 | 34.7514 | 10.8817 | 18.4384 | 14.9961 | 21.855 | 6.8589 | 10.1259 | 652.2632 | 24.3104 | 0
2021-10-28 | 29.3461 | 22.8606 | 36.1944 | 13.3339 | 19.6849 | 15.1872 | 24.835 | 9.6478 | 9.6612 | 631.002 | 23.3767 | 0
2021-10-29 | 29.2394 | 20.4719 | 36.1494 | 15.6775 | 21.7632 | 18.14 | 26.0972 | 7.9572 | 7.4762 | 610.8058 | 21.9205 | 0
2021-10-30 | 28.264 | 17.8075 | 34.8514 | 17.0439 | 20.7226 | 19.0922 | 23.3878 | 4.2956 | 7.5414 | 572.8839 | 23.4047 | 0
2021-10-31 | 10.5153 | 7.8817 | 17.6169 | 9.7353 | 16.0569 | 12.8828 | 21.1872 | 8.3044 | -5.5416 | 592.781 | 17.3537 | 5.7508
2021-11-01 | 9.8211 | 7.33 | 12.7869 | 5.4569 | 12.2246 | 11.4311 | 12.8828 | 1.4517 | -2.4035 | 571.2246 | 21.8078 | 2.9794
2021-11-02 | 18.5429 | 11.5281 | 28.1111 | 16.5831 | 13.6734 | 12.8828 | 14.5172 | 1.6344 | 4.8695 | 562.3034 | 21.0926 | 1.5966
2021-11-03 | 23.4021 | 16.2844 | 31.4333 | 15.1489 | 20.5463 | 14.5172 | 26.0972 | 11.58 | 2.8557 | 573.1149 | 25.4692 | 0
2021-11-04 | 15.3942 | 11.3311 | 22.7164 | 11.3853 | 17.9328 | 14.4211 | 22.3328 | 7.9117 | -2.5386 | 527.8394 | 23.5253 | 1.4414
2021-11-05 | 15.8982 | 9.4719 | 23.1022 | 13.6303 | 13.4814 | 12.0128 | 15.1872 | 3.1744 | 2.4167 | 498.4759 | 18.727 | 0
2021-11-06 | 15.7952 | 10.1114 | 24.5514 | 14.44 | 15.5647 | 15.1872 | 16.0461 | 0.85889 | 0.23049 | 520.7033 | 23.284 | 4.3563
2021-11-07 | 20.3841 | 11.3336 | 29.1064 | 17.7728 | 16.9477 | 15.6639 | 18.8061 | 3.1422 | 3.4364 | 486.5809 | 26.8628 | 0
2021-11-08 | 24.266 | 17.9031 | 31.53 | 13.6269 | 22.0044 | 17.665 | 27.075 | 9.41 | 2.2616 | 469.1852 | 25.1963 | 0
2021-11-09 | 19.7735 | 14.0381 | 26.6375 | 12.5994 | 19.2878 | 17.665 | 23.0039 | 5.3389 | 0.48573 | 459.3669 | 21.4679 | 2.6073
2021-11-10 | 20.7381 | 15.7117 | 28.9047 | 13.1931 | 19.4039 | 18.8061 | 21.2822 | 2.4761 | 1.3342 | 432.5042 | 20.932 | 2.6981
2021-11-11 | 23.2629 | 13.9419 | 30.3153 | 16.3733 | 22.2513 | 18.8061 | 26.7811 | 7.975 | 1.0117 | 432.222 | 20.2128 | 0
2021-11-12 | 25.9514 | 19.52 | 32.355 | 12.835 | 20.8534 | 16.2372 | 26.195 | 9.9578 | 5.0979 | 394.7612 | 21.7576 | 0
2021-11-13 | 22.5317 | 14.7558 | 29.2539 | 14.4981 | 20.0209 | 17.0939 | 23.5811 | 6.4872 | 2.5108 | 360.6619 | 22.4757 | 1.207
2021-11-14 | 20.1502 | 7.5756 | 29.3622 | 21.7867 | 19.0678 | 14.9961 | 25.2222 | 10.2261 | 1.0824 | 354.2177 | 15.6166 | 0
2021-11-15 | 23.1697 | 10.9919 | 33.1283 | 22.1364 | 18.3679 | 13.8461 | 24.3511 | 10.505 | 4.8018 | 298.8628 | 33.6374 | 1.1484
2021-11-16 | 14.2147 | 8.925 | 20.5692 | 11.6442 | 14.7866 | 12.11 | 18.045 | 5.935 | -0.57185 | 302.6949 | 14.8311 | 1.9159
2021-11-17 | 17.4195 | 4.1506 | 28.6681 | 24.5175 | 14.4394 | 12.5939 | 16.9028 | 4.3089 | 2.9801 | 285.0352 | 29.9903 | 0
2021-11-18 | 23.4551 | 14.4211 | 32.9178 | 18.4967 | 16.5875 | 14.0378 | 19.0922 | 5.0544 | 6.8676 | 251.3807 | 23.5271 | 0
2021-11-19 | 25.1686 | 13.6514 | 33.23 | 19.5786 | 20.9018 | 16.2372 | 26.6828 | 10.4456 | 4.2668 | 243.8552 | 19.7803 | 0
2021-11-20 | 27.5703 | 21.4736 | 34.6506 | 13.1769 | 20.684 | 14.9 | 26.9772 | 12.0772 | 6.8863 | 211.206 | 18.2041 | 0
2021-11-21 | 28.9446 | 22.2861 | 36.4189 | 14.1328 | 21.6255 | 15.9511 | 28.06 | 12.1089 | 7.3191 | 190.136 | 18.1368 | 0
2021-11-22 | 27.1672 | 20.425 | 33.8017 | 13.3767 | 21.3086 | 18.7111 | 24.9311 | 6.22 | 5.8586 | 162.5037 | 20.6835 | 0
2021-11-23 | 26.7554 | 18.9017 | 33.4869 | 14.5853 | 22.6225 | 18.4261 | 28.655 | 10.2289 | 4.1329 | 153.0055 | 13.671 | 0
2021-11-24 | 23.4874 | 15.2339 | 33.7514 | 18.5175 | 21.8935 | 17.95 | 28.4561 | 10.5061 | 1.5939 | 152.9231 | 44.2605 | 9.3073
2021-11-25 | 21.4045 | 13.0761 | 30.6219 | 17.5458 | 20.0398 | 18.2361 | 21.5689 | 3.3328 | 1.3646 | 220.7792 | 18.2101 | 0
2021-11-26 | 26.3134 | 14.4694 | 34.4389 | 19.9694 | 22.3434 | 18.14 | 27.1728 | 9.0328 | 3.9701 | 202.8418 | 22.7023 | 0
2021-11-27 | 23.3479 | 16.57 | 27.7167 | 11.1467 | 18.9929 | 15.855 | 23.6772 | 7.8222 | 4.355 | 159.9484 | 17.5869 | 2.5458
2021-11-28 | 20.817 | 11.9644 | 29.3156 | 17.3511 | 18.4337 | 16.5228 | 20.5189 | 3.9961 | 2.3833 | 156.9566 | 11.0509 | 0
2021-11-29 | 24.005 | 12.1575 | 34.3833 | 22.2258 | 18.6181 | 16.6178 | 20.71 | 4.0922 | 5.387 | 135.3251 | 23.9194 | 0
2021-11-30 | 23.0034 | 15.3294 | 32.8114 | 17.4819 | 19.9639 | 16.9989 | 24.545 | 7.5461 | 3.0394 | 120.9974 | 20.8042 | 1.3623
2021-12-01 | 22.6007 | 12.2064 | 31.3831 | 19.1767 | 21.3442 | 16.1411 | 27.5672 | 11.4261 | 1.2565 | 109.5305 | 16.5041 | 0
2021-12-02 | 26.3769 | 18.7586 | 33.2869 | 14.5283 | 22.9014 | 18.5211 | 28.2578 | 9.7367 | 3.4755 | 94.1953 | 15.5995 | 0
2021-12-03 | 22.7412 | 16.8556 | 28.6086 | 11.7531 | 21.2639 | 19.5672 | 24.7378 | 5.1706 | 1.4772 | 76.473 | 7.405 | 1.4853
2021-12-04 | 16.6294 | 14.4694 | 19.1397 | 4.6703 | 18.8451 | 17.855 | 20.9961 | 3.1411 | -2.2157 | 69.8393 | 8.3233 | 2.3173
2021-12-05 | 21.0431 | 14.7561 | 28.3597 | 13.6036 | 18.5031 | 17.2839 | 20.5189 | 3.235 | 2.54 | 62.1173 | 11.2433 | 0
2021-12-06 | 25.6454 | 14.5644 | 34.6506 | 20.0861 | 23.2402 | 19.1872 | 29.0528 | 9.8656 | 2.4052 | 51.3741 | 14.3656 | 0
2021-12-07 | 28.1719 | 21.8553 | 34.2817 | 12.4264 | 23.3477 | 18.9961 | 28.1589 | 9.1628 | 4.8242 | 32.4848 | 18.287 | 0
2021-12-08 | 21.1574 | 16.5225 | 27.0761 | 10.5536 | 19.4666 | 18.5211 | 21.9511 | 3.43 | 1.6908 | 95.2887 | 66.6058 | 17.9935
2021-12-09 | 16.527 | 14.565 | 17.5219 | 2.9569 | 19.6159 | 19.0922 | 19.8528 | 0.76056 | -3.0888 | 162.8656 | 9.3276 | 6.3133
2021-12-10 | 17.9283 | 13.8458 | 24.3525 | 10.5067 | 19.6896 | 18.045 | 24.3511 | 6.3061 | -1.7613 | 162.9936 | 12.1382 | 0
2021-12-11 | 24.6144 | 17.2364 | 32.8128 | 15.5764 | 23.4003 | 18.5211 | 29.0528 | 10.5317 | 1.2141 | 143.6401 | 18.4626 | 0
2021-12-12 | 20.7919 | 14.2761 | 26.7836 | 12.5075 | 22.4006 | 20.2339 | 25.7078 | 5.4739 | -1.6087 | 123.6384 | 12.794 | 1.4882
2021-12-13 | 20.8051 | 14.5169 | 28.9589 | 14.4419 | 19.7057 | 17.2839 | 23.4839 | 6.2 | 1.0993 | 109.1808 | 18.23 | 11.7388
2021-12-14 | 19.7046 | 15.6642 | 26.0978 | 10.4336 | 20.9701 | 18.9961 | 23.2922 | 4.2961 | -1.2655 | 165.7146 | 14.7456 | 0
2021-12-15 | 22.6509 | 12.3525 | 31.785 | 19.4325 | 21.447 | 18.3311 | 26.4878 | 8.1567 | 1.2039 | 147.0666 | 13.2584 | 0
2021-12-16 | 26.7723 | 20.7575 | 32.2994 | 11.5419 | 23.648 | 20.1378 | 26.6828 | 6.545 | 3.1243 | 131.1895 | 16.6554 | 0
2021-12-17 | 28.1351 | 21.2831 | 34.1194 | 12.8364 | 23.1219 | 18.7111 | 28.06 | 9.3489 | 5.0132 | 103.1267 | 13.851 | 0
2021-12-18 | 29.1484 | 22.3339 | 35.7694 | 13.4356 | 23.5951 | 18.6161 | 28.655 | 10.0389 | 5.5533 | 83.8435 | 15.2867 | 0
2021-12-19 | 30.9995 | 23.5825 | 37.9525 | 14.37 | 25.1985 | 21.76 | 29.2522 | 7.4922 | 5.801 | 67.2485 | 11.8809 | 0
2021-12-20 | 31.3781 | 18.6636 | 39.9694 | 21.3058 | 26.8859 | 23.5811 | 30.8622 | 7.2811 | 4.4921 | 60.3796 | 29.3421 | 18.8109
2021-12-21 | 24.1801 | 18.6161 | 32.4025 | 13.7864 | 24.1507 | 23.6772 | 25.3189 | 1.6417 | 0.029352 | 181.2765 | 16.6135 | 0
2021-12-22 | 26.2901 | 21.1875 | 34.0236 | 12.8361 | 21.9868 | 21.0911 | 23.8689 | 2.7778 | 4.3033 | 153.0832 | 11.4526 | 0
2021-12-23 | 27.3605 | 20.8531 | 33.8631 | 13.01 | 24.416 | 20.805 | 28.655 | 7.85 | 2.9445 | 148.8302 | 15.7866 | 0
2021-12-24 | 28.5438 | 22.19 | 35.8764 | 13.6864 | 23.7213 | 21.76 | 25.805 | 4.045 | 4.8225 | 120.7747 | 17.43 | 0
2021-12-25 | 29.2296 | 22.2397 | 37.1925 | 14.9528 | 21.3552 | 20.0428 | 24.0622 | 4.0194 | 7.8745 | 103.5387 | 15.2643 | 0
2021-12-26 | 29.2377 | 19.71 | 36.6939 | 16.9839 | 23.5928 | 20.71 | 27.075 | 6.365 | 5.6449 | 91.9337 | 13.6612 | 0
2021-12-27 | 28.8558 | 24.3028 | 33.4364 | 9.1336 | 22.9898 | 20.4239 | 25.125 | 4.7011 | 5.866 | 70.2526 | 13.6914 | 0
2021-12-28 | 27.2838 | 17.7125 | 35.0208 | 17.3083 | 24.1323 | 21.3778 | 27.8622 | 6.4844 | 3.1515 | 74.2758 | 21.0857 | 1.9687
2021-12-29 | 27.7095 | 17.4739 | 37.68 | 20.2061 | 23.8759 | 20.4239 | 27.9611 | 7.5372 | 3.8336 | 75.7587 | 17.675 | 0
2021-12-30 | 27.4448 | 22.1911 | 31.9469 | 9.7558 | 23.0408 | 20.1378 | 25.805 | 5.6672 | 4.404 | 56.3817 | 29.1939 | 1.5117
2021-12-31 | 28.4346 | 18.5686 | 37.5669 | 18.9983 | 21.5735 | 20.4239 | 23.3878 | 2.9639 | 6.8611 | 37.1506 | 24.4305 | 0
2022-01-01 | 26.4626 | 20.8531 | 33.7578 | 12.9047 | 24.1664 | 22.7172 | 26.195 | 3.4778 | 2.2962 | 14.4952 | 11.6337 | 0
2022-01-02 | 27.8202 | 14.9456 | 39.1711 | 24.2256 | 23.08 | 20.3289 | 25.7078 | 5.3789 | 4.7402 | 3.5749 | 6.8869 | 0
2022-01-03 | 28.7484 | 20.7103 | 37.8317 | 17.1214 | 24.7005 | 21.76 | 27.9611 | 6.2011 | 4.0478 | 0.53848 | 1.3486 | 0
2022-01-04 | 27.014 | 18.8067 | 34.8558 | 16.0492 | 24.8876 | 23.1 | 26.7811 | 3.6811 | 2.1264 | 0 | 0 | 0
2022-01-05 | 26.6928 | 18.8542 | 33.9167 | 15.0625 | 24.4408 | 21.76 | 27.7639 | 6.0039 | 2.252 | 0 | 0 | 0
2022-01-06 | 27.4187 | 20.7581 | 34.5533 | 13.7953 | 24.4511 | 21.76 | 26.6828 | 4.9228 | 2.9676 | 0 | 0 | 0
2022-01-07 | 26.3875 | 19.0917 | 33.7567 | 14.665 | 23.2593 | 20.71 | 25.7078 | 4.9978 | 3.1282 | 0 | 0 | 0
2022-01-08 | 29.2192 | 20.0908 | 37.3583 | 17.2675 | 24.5009 | 21.5689 | 27.7639 | 6.195 | 4.7183 | 0 | 0 | 0
2022-01-09 | 31.1846 | 24.69 | 39.0694 | 14.3794 | 24.1271 | 20.5189 | 27.665 | 7.1461 | 7.0576 | 0 | 0 | 0
2022-01-10 | 32.4712 | 25.0281 | 40.3242 | 15.2961 | 25.4574 | 22.4289 | 28.4561 | 6.0272 | 7.0139 | 0 | 0 | 0
2022-01-11 | 33.2903 | 27.3211 | 41.1767 | 13.8556 | 25.4689 | 23.0039 | 27.5672 | 4.5633 | 7.8214 | 0 | 0 | 0
2022-01-12 | 34.1649 | 26.5386 | 41.4203 | 14.8817 | 25.5333 | 23.1 | 28.2578 | 5.1578 | 8.6316 | 0 | 0 | 0
2022-01-13 | 33.8135 | 27.3203 | 40.5453 | 13.225 | 23.438 | 20.2339 | 26.2922 | 6.0583 | 10.3756 | 0 | 0 | 0
2022-01-14 | 34.2805 | 28.705 | 41.5975 | 12.8925 | 22.6791 | 18.8061 | 27.075 | 8.2689 | 11.6014 | 0 | 0 | 0
2022-01-15 | 31.2697 | 25.1733 | 38.8261 | 13.6528 | 23.7193 | 21.2822 | 25.805 | 4.5228 | 7.5504 | 0 | 0 | 1.3271
2022-01-16 | 26.5574 | 19.4719 | 35.2289 | 15.7569 | 23.7468 | 21.0911 | 27.37 | 6.2789 | 2.8106 | 0 | 0 | 0
2022-01-17 | 21.8335 | 13.1239 | 29.1069 | 15.9831 | 21.3503 | 16.9989 | 26.4878 | 9.4889 | 0.48325 | 0 | 0 | 1.2627
2022-01-18 | 11.1566 | 8.4306 | 13.9892 | 5.5586 | 16.836 | 15.1872 | 21.4728 | 6.2856 | -5.6794 | 0 | 0 | 1.7226
2022-01-19 | 15.747 | 11.4306 | 22.19 | 10.7594 | 17.053 | 15.6639 | 20.0428 | 4.3789 | -1.306 | 0 | 0 | 0
2022-01-20 | 23.9032 | 16.57 | 31.9911 | 15.4211 | 21.0912 | 18.3311 | 25.7078 | 7.3767 | 2.812 | 0 | 0 | 0
2022-01-21 | 26.2471 | 21.33 | 32.8108 | 11.4808 | 23.9818 | 21.2822 | 28.1589 | 6.8767 | 2.2653 | 0 | 0 | 8.5017
2022-01-22 | 24.001 | 19.805 | 30.4131 | 10.6081 | 22.4924 | 22.0461 | 24.3511 | 2.305 | 1.5086 | 605.6252 | 269.8952 | 21.4387
2022-01-23 | 25.3288 | 18.2831 | 33.695 | 15.4119 | 21.9319 | 21.855 | 22.0461 | 0.19111 | 3.397 | 727.3918 | 26.7112 | 0
2022-01-24 | 28.1947 | 20.7581 | 35.87 | 15.1119 | 22.3773 | 21.855 | 22.525 | 0.67 | 5.8173 | 721.906 | 22.2206 | 0
2022-01-25 | 27.7064 | 21.9522 | 36.2442 | 14.2919 | 23.389 | 22.525 | 24.1578 | 1.6328 | 4.3175 | 712.6114 | 33.6212 | 1.5849
2022-01-26 | 24.6585 | 17.8075 | 32.19 | 14.3825 | 23.9357 | 23.4839 | 24.4478 | 0.96389 | 0.7228 | 679.2687 | 34.2458 | 0
2022-01-27 | 22.9958 | 18.2831 | 29.2069 | 10.9239 | 22.7523 | 22.0461 | 23.9661 | 1.92 | 0.24358 | 645.8462 | 19.6721 | 1.3623
2022-01-28 | 24.4787 | 17.5694 | 32.6706 | 15.1011 | 22.3603 | 21.4728 | 23.6772 | 2.2044 | 2.1184 | 624.3034 | 33.1405 | 0
2022-01-29 | 26.412 | 18.9492 | 34.98 | 16.0308 | 22.7437 | 21.3778 | 23.8689 | 2.4911 | 3.6683 | 563.5179 | 32.7144 | 0
2022-01-30 | 28.5199 | 21.7594 | 37.1889 | 15.4294 | 22.2208 | 21.3778 | 23.8689 | 2.4911 | 6.299 | 521.181 | 32.5845 | 0
2022-01-31 | 26.3831 | 19.71 | 34.5889 | 14.8789 | 21.5988 | 21.0911 | 22.2378 | 1.1467 | 4.7843 | 498.9053 | 16.3381 | 1.0957
2022-02-01 | 28.5778 | 19.7575 | 37.1194 | 17.3619 | 22.4086 | 21.1872 | 24.7378 | 3.5506 | 6.1692 | 472.571 | 19.3501 | 0
2022-02-02 | 22.9225 | 18.2356 | 29.4028 | 11.1672 | 23.3049 | 22.6211 | 24.6411 | 2.02 | -0.38242 | 468.8734 | 26.4691 | 5.3963
2022-02-03 | 25.0246 | 15.2336 | 35.2756 | 20.0419 | 21.9413 | 21.3778 | 22.9078 | 1.53 | 3.0833 | 457.6935 | 32.1434 | 0
2022-02-04 | 21.8133 | 15.2344 | 31.6814 | 16.4469 | 20.9504 | 20.5189 | 21.6639 | 1.145 | 0.8629 | 453.5785 | 21.7413 | 4.8045
2022-02-05 | 17.2246 | 12.5925 | 22.0475 | 9.455 | 20.6355 | 20.3289 | 20.9961 | 0.66722 | -3.4109 | 458.9464 | 8.9241 | 2.5077
2022-02-06 | 19.2064 | 7.7317 | 30.465 | 22.7333 | 19.2375 | 18.5211 | 20.5189 | 1.9978 | -0.031053 | 435.7876 | 32.8956 | 0
2022-02-07 | 23.9135 | 14.1333 | 33.6483 | 19.515 | 19.5253 | 18.5211 | 21.4728 | 2.9517 | 4.3882 | 380.0794 | 39.8444 | 0
2022-02-08 | 26.8883 | 19.9478 | 35.6564 | 15.7086 | 21.256 | 20.0428 | 22.6211 | 2.5783 | 5.6323 | 341.5671 | 16.7209 | 0
2022-02-09 | 28.0214 | 21.1869 | 36.3544 | 15.1675 | 21.7071 | 20.2339 | 23.0039 | 2.77 | 6.3143 | 329.226 | 16.3131 | 0
2022-02-10 | 27.8593 | 17.1408 | 37.0594 | 19.9186 | 21.0355 | 19.6622 | 22.7172 | 3.055 | 6.8237 | 288.8207 | 29.4361 | 1.998
2022-02-11 | 17.8787 | 14.1814 | 22.3328 | 8.1514 | 21.4257 | 20.9011 | 22.1422 | 1.2411 | -3.547 | 330.5533 | 18.7578 | 13.1597
2022-02-12 | 18.822 | 9.7653 | 28.11 | 18.3447 | 19.1824 | 18.14 | 21.3778 | 3.2378 | -0.36042 | 318.5738 | 17.4809 | 0
2022-02-13 | 22.1925 | 12.69 | 31.4794 | 18.7894 | 19.2818 | 18.14 | 21.855 | 3.715 | 2.9107 | 305.8187 | 20.3221 | 0
2022-02-14 | 26.1452 | 18.6636 | 36.3558 | 17.6922 | 20.1775 | 19.0922 | 21.855 | 2.7628 | 5.9677 | 266.3882 | 21.4175 | 0
2022-02-15 | 28.6119 | 21.0911 | 37.1231 | 16.0319 | 21.2142 | 19.8528 | 23.1961 | 3.3433 | 7.3977 | 270.7095 | 15.5973 | 0
2022-02-16 | 28.8495 | 23.8694 | 35.0106 | 11.1411 | 21.1297 | 20.4239 | 22.9078 | 2.4839 | 7.7199 | 230.1052 | 23.2216 | 0
2022-02-17 | 26.6621 | 16.57 | 36.0814 | 19.5114 | 20.9516 | 20.2339 | 21.76 | 1.5261 | 5.7106 | 243.8734 | 23.0902 | 0
2022-02-18 | 27.7015 | 21.1394 | 34.8019 | 13.6625 | 22.4904 | 21.1872 | 24.4478 | 3.2606 | 5.211 | 217.7078 | 37.2634 | 0
2022-02-19 | 21.9254 | 15.2344 | 28.7139 | 13.4794 | 21.2671 | 20.1378 | 24.0622 | 3.9244 | 0.65821 | 2241.84 | 1071.5415 | 49.5422
2022-02-20 | 23.5954 | 14.6606 | 33.4325 | 18.7719 | 19.705 | 19.5672 | 20.0428 | 0.47556 | 3.8904 | 2799.0337 | 62.0532 | 0
2022-02-21 | 19.1088 | 15.4253 | 24.5972 | 9.1719 | 19.6822 | 19.5672 | 19.9478 | 0.38056 | -0.57335 | 2765.8924 | 28.0373 | 4.2362
2022-02-22 | 17.8579 | 14.7086 | 21.6167 | 6.9081 | 19.6336 | 19.5672 | 19.9478 | 0.38056 | -1.7757 | 3130.6482 | 91.9602 | 8.7888
2022-02-23 | 22.3749 | 15.4256 | 28.2578 | 12.8322 | 19.9052 | 19.5672 | 20.5189 | 0.95167 | 2.4697 | 3104.8176 | 113.7607 | 0
2022-02-24 | 19.7048 | 11.5756 | 30.3564 | 18.7808 | 19.9598 | 19.5672 | 20.5189 | 0.95167 | -0.25497 | 3026.5833 | 60.3497 | 3.9403
2022-02-25 | 23.8591 | 15.9025 | 32.0386 | 16.1361 | 19.6565 | 19.5672 | 19.8528 | 0.28556 | 4.2027 | 2943.6749 | 40.4406 | 0
2022-02-26 | 26.4454 | 21.4731 | 33.8081 | 12.335 | 20.6934 | 19.8528 | 21.3778 | 1.525 | 5.752 | 2920.2571 | 56.0886 | 0
2022-02-27 | 24.2431 | 20.7578 | 29.1036 | 8.3458 | 21.4104 | 21.3778 | 21.4728 | 0.095 | 2.8326 | 2897.3804 | 38.2153 | 0
2022-02-28 | 24.3475 | 17.76 | 32.4975 | 14.7375 | 21.4474 | 21.0911 | 21.76 | 0.66889 | 2.9001 | 2831.9428 | 41.3185 | 0
2022-03-01 | 24.3473 | 17.3314 | 32.7153 | 15.3839 | 21.004 | 20.615 | 21.4728 | 0.85778 | 3.3433 | 2800.9776 | 61.7176 | 0
2022-03-02 | 25.69 | 18.3306 | 34.2158 | 15.8853 | 21.1759 | 20.9011 | 21.4728 | 0.57167 | 4.5141 | 2751.1491 | 40.2329 | 0
2022-03-03 | 27.1921 | 18.8542 | 35.0144 | 16.1603 | 21.0866 | 20.9011 | 21.5689 | 0.66778 | 6.1055 | 2699.8735 | 60.9577 | 0
2022-03-04 | 26.8352 | 19.3769 | 34.5319 | 15.155 | 21.694 | 21.5689 | 21.76 | 0.19111 | 5.1411 | 2648.7343 | 38.4292 | 0
2022-03-05 | 22.503 | 19.2819 | 28.5097 | 9.2278 | 21.6055 | 21.5689 | 21.6639 | 0.095 | 0.8975 | 2661.7706 | 38.4149 | 3.5243
2022-03-06 | 22.5125 | 17.0933 | 28.4111 | 11.3178 | 21.8821 | 21.6639 | 22.1422 | 0.47833 | 0.63038 | 2614.581 | 71.755 | 0
2022-03-07 | 23.0839 | 16.1881 | 31.2181 | 15.03 | 22.0983 | 21.9511 | 22.2378 | 0.28667 | 0.9856 | 2559.4667 | 38.0047 | 0
2022-03-08 | 23.8293 | 18.4256 | 31.0703 | 12.6447 | 21.6931 | 21.3778 | 21.9511 | 0.57333 | 2.1361 | 2491.8664 | 48.4694 | 0
2022-03-09 | 21.7701 | 18.6161 | 28.2589 | 9.6428 | 21.1362 | 20.805 | 21.76 | 0.955 | 0.63393 | 2417.5227 | 40.3585 | 1.1953
2022-03-10 | 21.1332 | 14.9469 | 29.4028 | 14.4558 | 20.4926 | 20.2339 | 20.805 | 0.57111 | 0.64055 | 2376.7073 | 68.0237 | 0
2022-03-11 | 20.6768 | 11.0889 | 29.9089 | 18.82 | 19.7983 | 19.3772 | 20.3289 | 0.95167 | 0.87846 | 2310.9441 | 34.8337 | 0
2022-03-12 | 21.9655 | 14.9956 | 30.6769 | 15.6814 | 19.5873 | 19.3772 | 20.3289 | 0.95167 | 2.3782 | 2275.7494 | 57.0636 | 0
2022-03-13 | 21.1874 | 14.2297 | 30.3064 | 16.0767 | 20.1649 | 19.9478 | 20.4239 | 0.47611 | 1.0225 | 2324.4931 | 48.6328 | 11.15
2022-03-14 | 23.5848 | 15.9503 | 35.2925 | 19.3422 | 20.0688 | 19.9478 | 20.2339 | 0.28611 | 3.516 | 2283.6883 | 42.7238 | 0
2022-03-15 | 24.6875 | 14.18 | 36.5744 | 22.3944 | 20.3526 | 20.2339 | 20.4239 | 0.19 | 4.3348 | 2245.4374 | 39.5756 | 0
2022-03-16 | 26.4487 | 17.8075 | 35.2925 | 17.485 | 20.8103 | 20.4239 | 21.6639 | 1.24 | 5.6384 | 2196.2447 | 45.0832 | 0
2022-03-17 | 24.4543 | 14.4692 | 30.055 | 15.5858 | 21.021 | 20.615 | 21.6639 | 1.0489 | 3.4332 | 2080.7181 | 64.8686 | 3.9051
2022-03-18 | 18.1083 | 11.0894 | 27.4719 | 16.3825 | 20.0234 | 19.5672 | 20.71 | 1.1428 | -1.915 | 2028.793 | 36.2543 | 0
2022-03-19 | 17.996 | 13.845 | 23.1539 | 9.3089 | 19.2878 | 18.9011 | 19.6622 | 0.76111 | -1.2919 | 2018.0628 | 31.5858 | 0
2022-03-20 | 18.1891 | 14.8517 | 23.1994 | 8.3478 | 18.0691 | 17.57 | 18.9011 | 1.3311 | 0.11999 | 1956.3996 | 26.9318 | 0
2022-03-21 | 20.3727 | 15.0433 | 28.225 | 13.1817 | 17.7311 | 17.2839 | 18.2361 | 0.95222 | 2.6416 | 1929.819 | 34.888 | 0
2022-03-22 | 22.8378 | 13.4614 | 32.0464 | 18.585 | 18.5755 | 18.3311 | 18.7111 | 0.38 | 4.2622 | 1927.657 | 65.7559 | 0
2022-03-23 | 20.5836 | 9.9139 | 31.9925 | 22.0786 | 19.274 | 18.7111 | 20.2339 | 1.5228 | 1.3096 | 1829.8086 | 96.5459 | 0
2022-03-24 | 13.4549 | 5.7061 | 22.6706 | 16.9644 | 18.9314 | 18.3311 | 20.2339 | 1.9028 | -5.4765 | 1758.0864 | 47.9728 | 0
2022-03-25 | 14.0644 | 4.2764 | 25.81 | 21.5336 | 17.6321 | 16.9989 | 18.3311 | 1.3322 | -3.5677 | 1714.0223 | 35.8748 | 0
2022-03-26 | 18.4136 | 7.5797 | 30.4678 | 22.8881 | 17.1455 | 16.9989 | 17.57 | 0.57111 | 1.2681 | 1695.3833 | 40.6713 | 0
2022-03-27 | 22.4419 | 11.8322 | 31.9939 | 20.1617 | 17.8513 | 17.475 | 18.6161 | 1.1411 | 4.5906 | 1685.6724 | 40.1074 | 0
2022-03-28 | 24.1956 | 18.5686 | 32.0983 | 13.5297 | 18.5101 | 18.045 | 19.1872 | 1.1422 | 5.6855 | 1672.3791 | 60.4961 | 0
2022-03-29 | 22.8604 | 11.9642 | 30.5594 | 18.5953 | 19.2367 | 19.0922 | 19.3772 | 0.285 | 3.6237 | 1580.1522 | 77.6871 | 0
2022-03-30 | 11.5802 | 2.3564 | 20.95 | 18.5936 | 17.6963 | 16.6178 | 19.1872 | 2.5694 | -6.1161 | 1517.4821 | 50.1282 | 0
2022-03-31 | 13.4489 | 3.365 | 23.5344 | 20.1694 | 16.4084 | 16.0461 | 16.7128 | 0.66667 | -2.9595 | 1471.9434 | 29.0238 | 0
2022-04-01 | 16.0266 | 10.455 | 23.5833 | 13.1283 | 16.0367 | 15.4728 | 16.8078 | 1.335 | -0.010081 | 1449.4069 | 32.836 | 0
2022-04-02 | 17.0923 | 11.0894 | 24.2589 | 13.1694 | 15.4215 | 14.9 | 15.9511 | 1.0511 | 1.6708 | 1421.1092 | 28.5826 | 0
2022-04-03 | 17.3075 | 12.93 | 22.7186 | 9.7886 | 15.2465 | 14.9 | 15.76 | 0.86 | 2.061 | 1334.3842 | 62.616 | 0
2022-04-04 | 16.6771 | 6.3581 | 27.6167 | 21.2586 | 14.856 | 14.5172 | 15.2822 | 0.765 | 1.821 | 1312.2919 | 40.0039 | 0
2022-04-05 | 20.3862 | 14.7564 | 28.7131 | 13.9567 | 15.3665 | 14.5172 | 16.5228 | 2.0056 | 5.0197 | 1328.3265 | 33.0845 | 0
2022-04-06 | 22.0718 | 15.9978 | 31.5275 | 15.5297 | 17.0192 | 16.5228 | 17.665 | 1.1422 | 5.0525 | 1330.5792 | 55.7342 | 0
2022-04-07 | 23.7481 | 17.6175 | 32.6008 | 14.9833 | 17.8936 | 17.665 | 17.95 | 0.285 | 5.8545 | 1304.7756 | 32.7373 | 0
2022-04-08 | 23.5532 | 18.1881 | 31.3711 | 13.1831 | 18.4914 | 17.95 | 19.5672 | 1.6172 | 5.0619 | 1281.9673 | 34.3452 | 0
2022-04-09 | 22.7278 | 17.9981 | 29.3567 | 11.3586 | 19.1789 | 18.7111 | 19.5672 | 0.85611 | 3.5489 | 1250.2884 | 45.4725 | 0
2022-04-10 | 18.9512 | 15.2339 | 21.9989 | 6.765 | 19.0451 | 18.8061 | 19.4722 | 0.66611 | -0.093819 | 1214.6005 | 38.9999 | 1.1455
2022-04-11 | 14.541 | 8.5311 | 22.815 | 14.2839 | 18.3495 | 17.95 | 18.8061 | 0.85611 | -3.8085 | 1196.1388 | 22.3638 | 0
2022-04-12 | 14.9106 | 7.6758 | 24.1594 | 16.4836 | 17.6371 | 17.3789 | 17.95 | 0.57111 | -2.7265 | 1134.0065 | 49.3137 | 0
2022-04-13 | 14.4786 | 3.6781 | 26.9281 | 23.25 | 16.9627 | 16.4272 | 17.3789 | 0.95167 | -2.4842 | 1070.2394 | 45.2858 | 0
2022-04-14 | 17.3878 | 8.1317 | 26.8789 | 18.7472 | 16.4718 | 16.0461 | 17.0939 | 1.0478 | 0.91595 | 1061.2692 | 28.3193 | 0
2022-04-15 | 17.6493 | 13.1719 | 23.5817 | 10.4097 | 16.1519 | 15.5689 | 17.0939 | 1.525 | 1.4974 | 1043.7324 | 55.5646 | 0
2022-04-16 | 18.2036 | 13.1239 | 26 | 12.8761 | 15.2495 | 14.9 | 15.76 | 0.86 | 2.9541 | 962.0996 | 29.1033 | 0
2022-04-17 | 18.6396 | 12.4481 | 27.7644 | 15.3164 | 15.4485 | 15.0911 | 16.3322 | 1.2411 | 3.1911 | 1004.8857 | 33.8402 | 0
2022-04-18 | 19.0825 | 14.2297 | 26.245 | 12.0153 | 16.199 | 15.76 | 16.7128 | 0.95278 | 2.8835 | 1006.0387 | 39.8664 | 0
2022-04-19 | 18.772 | 14.035 | 25.9069 | 11.8719 | 16.2923 | 15.855 | 16.7128 | 0.85778 | 2.4797 | 969.0445 | 28.6526 | 0
2022-04-20 | 18.9969 | 13.1717 | 26.9311 | 13.7594 | 16.2635 | 16.0461 | 16.5228 | 0.47667 | 2.7334 | 913.0792 | 51.8747 | 0
2022-04-21 | 15.6896 | 6.4708 | 23.2925 | 16.8217 | 15.8859 | 15.4728 | 16.3322 | 0.85944 | -0.19635 | 948.625 | 28.0349 | 0
2022-04-22 | 15.9421 | 10.0139 | 21.0439 | 11.03 | 15.7965 | 15.6639 | 15.9511 | 0.28722 | 0.14557 | 906.9842 | 29.9292 | 1.1425
2022-04-23 | 14.917 | 9.8158 | 23.0542 | 13.2383 | 15.8551 | 15.3778 | 16.2372 | 0.85944 | -0.93811 | 1059.4139 | 131.2157 | 0
2022-04-24 | 21.1823 | 15.7594 | 29.4575 | 13.6981 | 16.1946 | 14.23 | 18.4261 | 4.1961 | 4.9877 | 1154.4574 | 9.3261 | 0
2022-04-25 | 21.7659 | 13.5575 | 31.6261 | 18.0686 | 16.7258 | 16.4272 | 17.855 | 1.4278 | 5.04 | 1141.0811 | 16.5363 | 0
2022-04-26 | 22.4233 | 14.3253 | 31.3244 | 16.9992 | 17.7516 | 15.9511 | 19.8528 | 3.9017 | 4.6716 | 1130.5083 | 12.4609 | 0
2022-04-27 | 16.6197 | 10.9925 | 26.9769 | 15.9844 | 15.3167 | 13.5578 | 18.7111 | 5.1533 | 1.303 | 1107.7505 | 20.7172 | 0
2022-04-28 | 12.4528 | 4.5075 | 19.9956 | 15.4881 | 13.1295 | 11.9161 | 15.3778 | 3.4617 | -0.67674 | 1082.7637 | 13.9869 | 0
2022-04-29 | 11.6022 | 2.1867 | 21.3783 | 19.1917 | 11.9656 | 10.0628 | 13.365 | 3.3022 | -0.36344 | 1051.4692 | 5.5774 | 0
2022-04-30 | 14.0583 | 7.7306 | 24.2067 | 16.4761 | 11.6339 | 10.0628 | 12.69 | 2.6272 | 2.4243 | 1035.5387 | 9.4778 | 0
2022-05-01 | 12.5806 | 2.5317 | 24.7869 | 22.2553 | 11.8374 | 10.9439 | 12.7872 | 1.8433 | 0.74316 | 1015.0431 | 11.238 | 0
2022-05-02 | 13.5197 | 5.6444 | 21.9989 | 16.3544 | 11.8807 | 11.5278 | 12.2072 | 0.67944 | 1.6391 | 1002.072 | 7.9335 | 0
2022-05-03 | 12.6172 | 2.3358 | 25.3189 | 22.9831 | 12.4807 | 11.2361 | 13.75 | 2.5139 | 0.13646 | 986.4184 | 8.8002 | 0
2022-05-04 | 16.2177 | 10.9436 | 25.175 | 14.2314 | 12.9636 | 11.1389 | 14.4211 | 3.2822 | 3.2541 | 981.5517 | 11.4914 | 0
2022-05-05 | 16.6289 | 9.4869 | 25.4656 | 15.9786 | 12.8679 | 11.0411 | 14.325 | 3.2839 | 3.761 | 962.9758 | 10.2809 | 0
2022-05-06 | 17.189 | 9.1725 | 26.44 | 17.2675 | 13.1616 | 12.0128 | 14.23 | 2.2172 | 4.0275 | 946.7598 | 10.2282 | 0
2022-05-07 | 17.1352 | 11.0142 | 23.34 | 12.3258 | 14.1001 | 12.5939 | 15.3778 | 2.7839 | 3.0351 | 939.0662 | 9.0188 | 0
2022-05-08 | 18.3819 | 15.4253 | 24.7864 | 9.3611 | 14.5766 | 13.4611 | 15.76 | 2.2989 | 3.8053 | 922.3545 | 8.9418 | 0
2022-05-09 | 16.9768 | 9.7625 | 27.4692 | 17.7067 | 14.7172 | 14.1339 | 15.6639 | 1.53 | 2.2596 | 907.5893 | 13.9159 | 0
2022-05-10 | 16.9744 | 10.3064 | 25.4161 | 15.1097 | 14.4421 | 13.9422 | 14.9 | 0.95778 | 2.5323 | 897.1533 | 10.6631 | 0
2022-05-11 | 16.5369 | 10.1575 | 25.2231 | 15.0656 | 15.0731 | 14.5172 | 15.9511 | 1.4339 | 1.4638 | 890.498 | 9.7008 | 0
2022-05-12 | 16.7844 | 12.7864 | 21.5689 | 8.7825 | 15.5414 | 14.23 | 16.5228 | 2.2928 | 1.243 | 881.7614 | 7.3316 | 0
2022-05-13 | 16.1156 | 13.3169 | 19.9956 | 6.6786 | 14.5847 | 14.23 | 15.5689 | 1.3389 | 1.531 | 865.0765 | 7.5611 | 0
2022-05-14 | 11.9523 | 7.4803 | 17.3314 | 9.8511 | 14.4161 | 13.9422 | 14.8039 | 0.86167 | -2.4638 | 855.7465 | 4.671 | 0
2022-05-15 | 10.027 | 2.4719 | 16.9511 | 14.4792 | 12.2056 | 11.4311 | 13.9422 | 2.5111 | -2.1787 | 833.268 | 8.9136 | 0
2022-05-16 | 6.1596 | -1.5986 | 16.8558 | 18.4544 | 10.5113 | 9.8661 | 11.7222 | 1.8561 | -4.3517 | 803.5779 | 9.405 | 0
2022-05-17 | 4.6221 | -4.0206 | 17.1408 | 21.1614 | 9.0371 | 8.3822 | 10.5528 | 2.1706 | -4.4149 | 779.5451 | 11.6253 | 0
2022-05-18 | 8.0936 | -2.705 | 19.805 | 22.51 | 9.028 | 7.3811 | 10.3572 | 2.9761 | -0.93438 | 774.2394 | 10.9239 | 0
2022-05-19 | 10.6425 | 6.11 | 17.95 | 11.84 | 8.4992 | 6.6739 | 10.0628 | 3.3889 | 2.1432 | 768.9385 | 5.9141 | 0
2022-05-20 | 12.8138 | 6.5725 | 23.6283 | 17.0558 | 8.9613 | 7.5822 | 10.0628 | 2.4806 | 3.8525 | 756.659 | 7.3248 | 0
2022-05-21 | 12.7324 | 1.0339 | 25.905 | 24.8711 | 9.9671 | 9.0772 | 11.2361 | 2.1589 | 2.7653 | 744.9689 | 9.435 | 0
2022-05-22 | 15.9224 | 10.8911 | 21.76 | 10.8689 | 10.8005 | 9.1761 | 12.3039 | 3.1278 | 5.1219 | 745.5829 | 5.119 | 0
2022-05-23 | 13.2887 | 6.7711 | 19.9956 | 13.2244 | 10.7834 | 10.3572 | 11.625 | 1.2678 | 2.5053 | 731.3261 | 7.866 | 0
2022-05-24 | 9.9826 | 2.7033 | 18.045 | 15.3417 | 10.2964 | 9.8661 | 10.9439 | 1.0778 | -0.31376 | 717.2346 | 4.7693 | 0
2022-05-25 | 6.9356 | 0.37611 | 12.98 | 12.6039 | 10.3268 | 9.5711 | 10.8461 | 1.275 | -3.3912 | 707.4471 | 6.9735 | 0
2022-05-26 | 8.6063 | 4.1481 | 11.5275 | 7.3794 | 10.1742 | 9.7678 | 10.455 | 0.68722 | -1.5679 | 701.6706 | 3.8289 | 0
2022-05-27 | 9.4618 | 3.3867 | 14.8989 | 11.5122 | 10.1691 | 9.965 | 10.2589 | 0.29389 | -0.70732 | 693.0808 | 6.8542 | 0
2022-05-28 | 9.4379 | 3.4381 | 15.2819 | 11.8439 | 9.904 | 9.5711 | 10.3572 | 0.78611 | -0.46604 | 682.7451 | 3.161 | 0
2022-05-29 | 7.8431 | 0.325 | 14.7553 | 14.4303 | 9.6298 | 9.1761 | 10.3572 | 1.1811 | -1.7868 | 671.5108 | 8.7428 | 0
2022-05-30 | 7.4082 | -0.60806 | 13.5083 | 14.1164 | 8.7078 | 8.3822 | 9.3728 | 0.99056 | -1.2996 | 656.9894 | 3.053 | 0
2022-05-31 | 7.1909 | 3.8392 | 9.7653 | 5.9261 | 7.642 | 6.9778 | 8.7789 | 1.8011 | -0.451 | 643.8159 | 5.751 | 0
2022-06-01 | 8.4383 | 6.42 | 12.3506 | 5.9306 | 7.445 | 6.9778 | 8.1822 | 1.2044 | 0.99333 | 633.6998 | 2.9997 | 0
2022-06-02 | 7.8345 | 3.6781 | 14.9481 | 11.27 | 8.2962 | 7.6822 | 8.7789 | 1.0967 | -0.46172 | 627.8567 | 3.9341 | 0
2022-06-03 | 8.9701 | 4.5694 | 13.8931 | 9.3236 | 7.3198 | 6.1661 | 8.3822 | 2.2161 | 1.6503 | 617.3476 | 4.8084 | 0
2022-06-04 | 11.39 | 7.9322 | 17.5694 | 9.6372 | 7.8113 | 6.2678 | 9.5711 | 3.3033 | 3.5787 | 607.1594 | 3.8627 | 0
2022-06-05 | 10.9807 | 3.9761 | 21.3794 | 17.4033 | 9.1403 | 8.3822 | 9.4722 | 1.09 | 1.8404 | 596.8578 | 5.5757 | 0
2022-06-06 | 11.7577 | 2.9244 | 23.7783 | 20.8539 | 9.293 | 8.8789 | 9.6689 | 0.79 | 2.4647 | 585.1609 | 4.9992 | 0
2022-06-07 | 13.7023 | 7.55 | 20.9961 | 13.4461 | 10.1985 | 8.7789 | 11.8189 | 3.04 | 3.5039 | 587.7055 | 4.708 | 0
2022-06-08 | 13.1196 | 6.7872 | 22.6692 | 15.8819 | 10.8919 | 9.8661 | 11.7222 | 1.8561 | 2.2278 | 576.1386 | 7.5851 | 0
2022-06-09 | 12.2045 | 5.7469 | 19.0917 | 13.3447 | 11.1849 | 10.455 | 11.7222 | 1.2672 | 1.0196 | 573.4634 | 4.5988 | 0
2022-06-10 | 8.2716 | 0.051111 | 18.6158 | 18.5647 | 9.8813 | 8.7789 | 11.1389 | 2.36 | -1.6096 | 549.9777 | 9.647 | 0
2022-06-11 | 10.7676 | 5.3467 | 18.2831 | 12.9364 | 9.228 | 7.6822 | 10.3572 | 2.675 | 1.5397 | 536.3892 | 4.8545 | 0
2022-06-12 | 13.2791 | 9.0275 | 20.4719 | 11.4444 | 9.1442 | 7.4811 | 10.7478 | 3.2667 | 4.1349 | 527.4722 | 6.4442 | 0
2022-06-13 | 15.1527 | 11.5764 | 20.3289 | 8.7525 | 9.4328 | 7.7822 | 10.8461 | 3.0639 | 5.7199 | 516.8396 | 5.4028 | 0
2022-06-14 | 12.4467 | 4.6403 | 18.2831 | 13.6428 | 8.7376 | 7.7822 | 9.7678 | 1.9856 | 3.7091 | 499.7757 | 5.8302 | 0
2022-06-15 | 7.7979 | -1.5261 | 18.0925 | 19.6186 | 8.3019 | 7.4811 | 9.3728 | 1.8917 | -0.50399 | 482.547 | 7.1372 | 0
2022-06-16 | 5.868 | -1.52 | 16.57 | 18.09 | 7.6623 | 6.9778 | 8.3822 | 1.4044 | -1.7943 | 469.0535 | 7.4023 | 0
2022-06-17 | 7.8518 | -1.6586 | 21.235 | 22.8936 | 7.042 | 6.2678 | 8.0822 | 1.8144 | 0.80984 | 457.3157 | 6.9883 | 0
2022-06-18 | 11.2887 | 5.1031 | 18.2356 | 13.1325 | 7.5415 | 5.9622 | 8.9778 | 3.0156 | 3.7472 | 462.2938 | 4.4007 | 0
2022-06-19 | 12.7711 | 5.3425 | 21.4256 | 16.0831 | 7.0512 | 5.9622 | 8.2822 | 2.32 | 5.7199 | 450.8454 | 6.5788 | 0
2022-06-20 | 10.0492 | 3.1375 | 18.6161 | 15.4786 | 7.851 | 6.5728 | 9.0772 | 2.5044 | 2.1981 | 446.7693 | 2.6911 | 0
2022-06-21 | 5.4499 | 0.21694 | 10.2589 | 10.0419 | 8.1867 | 7.5822 | 8.9778 | 1.3956 | -2.7368 | 439.2924 | 3.5748 | 0
2022-06-22 | 3.5238 | 1.7094 | 5.2431 | 3.5336 | 7.2693 | 7.1789 | 7.5822 | 0.40333 | -3.7455 | 430.4052 | 2.8027 | 0
2022-06-23 | 4.3766 | 0.10806 | 9.2239 | 9.1158 | 7.0446 | 6.6739 | 7.28 | 0.60611 | -2.668 | 422.4214 | 4.7351 | 0
2022-06-24 | 5.1324 | -0.73056 | 13.5575 | 14.2881 | 6.1057 | 5.655 | 6.9778 | 1.3228 | -0.97335 | 410.4831 | 5.5083 | 0
2022-06-25 | 3.9674 | 0.39778 | 9.4681 | 9.0703 | 6.2561 | 6.0639 | 6.5728 | 0.50889 | -2.2887 | 408.7736 | 2.4953 | 0
2022-06-26 | 6.5459 | 3.6825 | 8.4308 | 4.7483 | 6.6722 | 6.1661 | 7.28 | 1.1139 | -0.1263 | 408.3356 | 1.4398 | 0
2022-06-27 | 7.8611 | 5.8597 | 10.1108 | 4.2511 | 7.5007 | 7.1789 | 7.9828 | 0.80389 | 0.3604 | 407.6005 | 1.6115 | 0
2022-06-28 | 8.7624 | 0.69056 | 17.2839 | 16.5933 | 8.0848 | 6.5728 | 9.4722 | 2.8994 | 0.67758 | 402.7095 | 7.6187 | 0
2022-06-29 | 12.4145 | 6.7217 | 20.3289 | 13.6072 | 8.8862 | 6.8772 | 10.8461 | 3.9689 | 3.5283 | 403.571 | 4.846 | 0
2022-06-30 | 12.5504 | 5.9056 | 20.3297 | 14.4242 | 9.1972 | 7.9828 | 10.455 | 2.4722 | 3.3533 | 390.0831 | 6.6444 | 0
2022-07-01 | 11.4255 | 6.4197 | 19.0922 | 12.6725 | 8.1356 | 6.37 | 10.1611 | 3.7911 | 3.2898 | 379.3629 | 7.2494 | 0
2022-07-02 | 8.3408 | 1.2561 | 16.9506 | 15.6944 | 8.2403 | 7.6822 | 9.275 | 1.5928 | 0.10052 | 365.0204 | 3.8343 | 0
2022-07-03 | 8.6624 | 2.825 | 16.4269 | 13.6019 | 7.64 | 5.86 | 9.0772 | 3.2172 | 1.0224 | 355.9793 | 4.1254 | 0
2022-07-04 | 9.123 | 1.5628 | 20.1386 | 18.5758 | 7.3223 | 6.4711 | 8.68 | 2.2089 | 1.8007 | 341.4163 | 4.2878 | 0
2022-07-05 | 10.6867 | 1.2586 | 19.6625 | 18.4039 | 7.8452 | 5.655 | 10.0628 | 4.4078 | 2.8415 | 338.2028 | 5.2448 | 0
2022-07-06 | 13.1407 | 8.9281 | 20.6628 | 11.7347 | 8.9483 | 6.5728 | 11.3339 | 4.7611 | 4.1924 | 336.3892 | 3.7857 | 0
2022-07-07 | 9.6169 | 1.0025 | 16.7606 | 15.7581 | 8.4519 | 7.1789 | 9.8661 | 2.6872 | 1.165 | 319.9044 | 6.0894 | 0
2022-07-08 | 10.3649 | 5.7036 | 17.76 | 12.0564 | 6.7931 | 4.7272 | 8.4811 | 3.7539 | 3.5718 | 302.4271 | 4.9868 | 0
2022-07-09 | 13.8592 | 7.9322 | 23.2439 | 15.3117 | 8.4189 | 6.37 | 10.7478 | 4.3778 | 5.4403 | 294.6353 | 4.096 | 0
2022-07-10 | 11.5458 | 7.3706 | 16.1892 | 8.8186 | 9.4649 | 8.0822 | 10.7478 | 2.6656 | 2.0809 | 293.7203 | 4.0684 | 0
2022-07-11 | 6.3316 | -2.0422 | 11.3817 | 13.4239 | 7.0062 | 5.9622 | 8.0822 | 2.12 | -0.6746 | 275.0606 | 6.7226 | 0
2022-07-12 | 6.5301 | -2.5125 | 15.0911 | 17.6036 | 6.6613 | 4.5189 | 8.2822 | 3.7633 | -0.13129 | 266.8907 | 8.5567 | 0
2022-07-13 | 11.1263 | 6.9778 | 17.7119 | 10.7342 | 6.4189 | 3.9978 | 8.9778 | 4.98 | 4.7074 | 264.5726 | 4.1999 | 0
2022-07-14 | 10.5044 | 3.84 | 15.7117 | 11.8717 | 7.1099 | 6.37 | 8.5811 | 2.2111 | 3.3945 | 260.2089 | 2.5417 | 0
2022-07-15 | 2.3739 | 1.4933 | 3.4189 | 1.9256 | 6.1398 | 5.45 | 8.1822 | 2.7322 | -3.7659 | 247.9304 | 2.9133 | 0
2022-07-16 | 2.5893 | 0.2875 | 6.4647 | 6.1772 | 5.2902 | 4.6228 | 5.86 | 1.2372 | -2.701 | 245.7143 | 2.4479 | 0
2022-07-17 | 6.3671 | 0.61667 | 13.4614 | 12.8447 | 5.4526 | 2.9428 | 7.8822 | 4.9394 | 0.91449 | 249.7638 | 8.1275 | 0
2022-07-18 | 8.5895 | 1.76 | 16.3314 | 14.5714 | 6.4855 | 5.0372 | 7.5822 | 2.545 | 2.104 | 247.4788 | 2.9161 | 0
2022-07-19 | 8.4082 | 0.92639 | 17.4269 | 16.5006 | 7.7319 | 5.3472 | 9.965 | 4.6178 | 0.67628 | 244.2247 | 7.5044 | 0
2022-07-20 | 11.9828 | 7.0275 | 19.6147 | 12.5872 | 8.571 | 6.0639 | 10.8461 | 4.7822 | 3.4118 | 246.0769 | 3.572 | 0
2022-07-21 | 12.6906 | 2.7006 | 23.5328 | 20.8322 | 8.8691 | 8.1822 | 10.2589 | 2.0767 | 3.8215 | 238.3319 | 5.6269 | 0
2022-07-22 | 14.26 | 5.7875 | 25.7569 | 19.9694 | 9.7222 | 8.4811 | 10.9439 | 2.4628 | 4.5378 | 236.5209 | 4.8625 | 0
2022-07-23 | 17.1004 | 10.3489 | 25.8539 | 15.505 | 12.2468 | 10.6511 | 13.8461 | 3.195 | 4.8535 | 243.8552 | 3.9331 | 0
2022-07-24 | 14.9957 | 9.165 | 23.3458 | 14.1808 | 13.0234 | 12.4972 | 13.75 | 1.2528 | 1.9723 | 244.2918 | 4.8301 | 0
2022-07-25 | 12.5062 | 11.4306 | 15.0436 | 3.6131 | 13.1062 | 12.7872 | 13.2689 | 0.48167 | -0.59996 | 244.9276 | 0.98639 | 0
2022-07-26 | 10.3396 | 8.0322 | 11.7219 | 3.6897 | 13.1013 | 12.3039 | 13.2689 | 0.965 | -2.7616 | 242.8468 | 1.8942 | 0
2022-07-27 | 7.4902 | 6.3689 | 9.7181 | 3.3492 | 11.3431 | 10.8461 | 12.3039 | 1.4578 | -3.853 | 233.8121 | 1.5801 | 0
2022-07-28 | 7.6512 | 1.3139 | 15.855 | 14.5411 | 10.2513 | 9.0772 | 11.2361 | 2.1589 | -2.6001 | 222.2978 | 3.6494 | 0
2022-07-29 | 12.0358 | 4.7156 | 20.8056 | 16.09 | 10.8531 | 8.5811 | 12.5939 | 4.0128 | 1.1827 | 214.0633 | 3.4967 | 0
2022-07-30 | 14.8176 | 10.5033 | 22.4769 | 11.9736 | 9.6838 | 7.1789 | 11.9161 | 4.7372 | 5.1337 | 200.9382 | 5.2482 | 0
2022-07-31 | 11.9395 | 3.3414 | 22.2861 | 18.9447 | 11.0335 | 9.8661 | 11.9161 | 2.05 | 0.90598 | 194.564 | 5.314 | 0
2022-08-01 | 12.8832 | 4.395 | 22.86 | 18.465 | 11.7855 | 9.965 | 13.4611 | 3.4961 | 1.0977 | 185.8213 | 2.7082 | 0
2022-08-02 | 12.8396 | 4.0483 | 20.2814 | 16.2331 | 11.4495 | 10.8461 | 12.98 | 2.1339 | 1.3901 | 176.5379 | 5.212 | 0
2022-08-03 | 10.2275 | 6.5725 | 15.2347 | 8.6622 | 11.1701 | 10.8461 | 11.5278 | 0.68167 | -0.94259 | 170.5971 | 2.6326 | 0
2022-08-04 | 10.1334 | 1.8244 | 20.5669 | 18.7425 | 10.5908 | 9.965 | 11.4311 | 1.4661 | -0.45742 | 159.9664 | 3.9431 | 0
2022-08-05 | 12.1405 | 4.565 | 19.0442 | 14.4792 | 11.3148 | 9.5711 | 13.0761 | 3.505 | 0.82566 | 157.8343 | 1.9264 | 0
2022-08-06 | 10.538 | 4.4144 | 15.6644 | 11.25 | 10.592 | 9.6689 | 12.4972 | 2.8283 | -0.054022 | 151.964 | 3.5705 | 0
2022-08-07 | 3.686 | 2.6236 | 4.6225 | 1.9989 | 9.1888 | 8.3822 | 10.6511 | 2.2689 | -5.5028 | 141.6296 | 2.4307 | 0
2022-08-08 | 3.5113 | 2.5164 | 4.6742 | 2.1578 | 7.5646 | 7.1789 | 8.3822 | 1.2033 | -4.0533 | 136.3989 | 0.8969 | 0
2022-08-09 | 6.5778 | 1.6381 | 14.9953 | 13.3572 | 8.4 | 7.4811 | 10.455 | 2.9739 | -1.8221 | 136.422 | 2.0259 | 0
2022-08-10 | 9.748 | 5.0375 | 16.2364 | 11.1989 | 9.0009 | 6.37 | 10.9439 | 4.5739 | 0.74717 | 136.4198 | 2.2604 | 0
2022-08-11 | 11.7544 | 5.0225 | 19.8528 | 14.8303 | 9.8409 | 7.9828 | 12.0128 | 4.03 | 1.9135 | 129.5632 | 2.9914 | 0
2022-08-12 | 13.7114 | 6.5181 | 24.2561 | 17.7381 | 10.9629 | 9.0772 | 12.8828 | 3.8056 | 2.7485 | 125.721 | 6.1923 | 0
2022-08-13 | 16.51 | 8.9133 | 24.7383 | 15.825 | 12.7704 | 11.2361 | 14.325 | 3.0889 | 3.7396 | 121.666 | 3.2389 | 0
2022-08-14 | 17.169 | 7.7981 | 24.45 | 16.6519 | 12.2048 | 11.2361 | 13.9422 | 2.7061 | 4.9642 | 112.2573 | 6.3656 | 0
2022-08-15 | 11.1427 | 4.4597 | 20.3772 | 15.9175 | 11.3197 | 9.7678 | 12.69 | 2.9222 | -0.17699 | 102.9587 | 4.5244 | 0
2022-08-16 | 13.5511 | 7.1281 | 22.5736 | 15.4456 | 10.1626 | 7.7822 | 12.0128 | 4.2306 | 3.3885 | 93.2977 | 4.2598 | 0
2022-08-17 | 10.6225 | 5.7572 | 17.1889 | 11.4317 | 10.163 | 9.0772 | 11.7222 | 2.645 | 0.45954 | 84.9211 | 4.1589 | 0
2022-08-18 | 7.381 | 1.2739 | 15.855 | 14.5811 | 8.5233 | 7.7822 | 10.0628 | 2.2806 | -1.1423 | 71.9915 | 3.5249 | 0
2022-08-19 | 9.907 | 1.0317 | 19.0919 | 18.0603 | 8.8747 | 6.8772 | 10.8461 | 3.9689 | 1.0323 | 66.9649 | 1.5795 | 0
2022-08-20 | 12.8729 | 5.3756 | 21.4269 | 16.0514 | 8.8875 | 6.4711 | 11.2361 | 4.765 | 3.9854 | 59.4185 | 3.3878 | 0
2022-08-21 | 12.1444 | 4.2731 | 21.7594 | 17.4864 | 9.586 | 8.4811 | 11.0411 | 2.56 | 2.5584 | 51.4312 | 3.703 | 0
2022-08-22 | 13.0768 | 5.185 | 22.4783 | 17.2933 | 10.285 | 8.2822 | 12.3039 | 4.0217 | 2.7918 | 51.5527 | 5.9433 | 0
2022-08-23 | 15.5609 | 8.9269 | 25.9514 | 17.0244 | 10.8919 | 8.5811 | 13.365 | 4.7839 | 4.669 | 53.3867 | 9.4237 | 0
2022-08-24 | 18.0654 | 11.125 | 27.715 | 16.59 | 12.7661 | 10.455 | 15.3778 | 4.9228 | 5.2993 | 57.6608 | 10.3971 | 0
2022-08-25 | 15.5761 | 6.2156 | 24.9325 | 18.7169 | 13.8998 | 11.625 | 16.4272 | 4.8022 | 1.6763 | 44.7994 | 10.8921 | 0
2022-08-26 | 15.4597 | 6.8525 | 26.3906 | 19.5381 | 13.2778 | 10.9439 | 15.5689 | 4.625 | 2.1819 | 16.6093 | 4.6202 | 0
2022-08-27 | 13.7459 | 8.4292 | 20.1386 | 11.7094 | 12.6598 | 10.6511 | 15.0911 | 4.44 | 1.0861 | 7.6842 | 3.7989 | 0
2022-08-28 | 11.6214 | 3.63 | 24.0139 | 20.3839 | 9.4498 | 7.3811 | 12.0128 | 4.6317 | 2.1717 | 0.5488 | 0.64745 | 0
2022-08-29 | 12.8306 | 7.6317 | 20.425 | 12.7933 | [5 empty] | 0 | 0 | 0
2022-08-30 | 13.4915 | 7.1261 | 22.0475 | 14.9214 | [5 empty] | 0 | 0 | 0
2022-08-31 | 16.6708 | 10.5039 | 26.5389 | 16.035 | [5 empty] | 0 | 0 | 0
2022-09-01 | 12.985 | 3.72 | 21.1872 | 17.4672 | [5 empty] | 0 | 0 | 0

## MIGUEL
Fecha | TempMediaAire_Celsius | TempMinAire_Celsius | TempMaxAire_Celisius | AmplitudTempAire_Celsius | TempMediaRepMiguel_Celsius | TempMinRepMiguel_Celsius | TempMaxRepMiguel_Celisius | AmplitudTempRepMiguel_Celsius | DifTempAireRepMiguel_Celsius | VolumenRepMiguel_m3 | SDvol_m3 | SumaDifPluvio(mm)_Miguel
2019-05-01 | 15.5816 | 10.7969 | 21.5211 | 10.7242 | 15.0528 | 14.0378 | 15.9511 | 1.9133 | 0.52882 | 8704.2741 | 16.5459 | 0
2019-05-02 | 16.3864 | 12.0606 | 21.0914 | 9.0308 | 14.9951 | 14.1339 | 15.9511 | 1.8172 | 1.3914 | 8637.6921 | 25.5889 | 0
2019-05-03 | 17.6505 | 11.3794 | 24.3033 | 12.9239 | 15.2018 | 14.9961 | 15.76 | 0.76389 | 2.4487 | 8576.1899 | 18.7484 | 0
2019-05-04 | 19.8814 | 16.3319 | 23.3403 | 7.0083 | 16.236 | 15.3778 | 17.1889 | 1.8111 | 3.6454 | 8529.0992 | 21.8561 | 0
2019-05-05 | 16.2283 | 13.7969 | 19.0442 | 5.2472 | 17.1035 | 16.7128 | 17.665 | 0.95222 | -0.87523 | 8497.7651 | 21.8729 | 0
2019-05-06 | 15.9426 | 11.7706 | 21.9506 | 10.18 | 16.471 | 16.3322 | 16.8078 | 0.47556 | -0.52834 | 8421.3244 | 18.2419 | 0
2019-05-07 | 17.5636 | 15.2344 | 20.4725 | 5.2381 | 17.1452 | 16.5228 | 17.855 | 1.3322 | 0.4184 | 8369.8058 | 20.6627 | 0
2019-05-08 | 17.1739 | 13.3647 | 20.1386 | 6.7739 | 17.2941 | 16.8078 | 17.76 | 0.95222 | -0.1202 | 8309.5912 | 19.1853 | 0
2019-05-09 | 15.5831 | 11.0411 | 17.5219 | 6.4808 | 17.6025 | 16.9989 | 18.14 | 1.1411 | -2.0194 | 8297.3208 | 20.8227 | 3.4803
2019-05-10 | 11.1807 | 5.2925 | 17.3789 | 12.0864 | 16.2385 | 15.4728 | 16.9028 | 1.43 | -5.0579 | 8205.488 | 26.2532 | 0
2019-05-11 | 12.4269 | 4.4633 | 22.9081 | 18.4447 | 14.5277 | 13.9422 | 16.0461 | 2.1039 | -2.1007 | 8118.7167 | 19.5203 | 0
2019-05-12 | 15.822 | 10.4061 | 23.3417 | 12.9356 | 14.2978 | 13.2689 | 15.1872 | 1.9183 | 1.5242 | 8045.1226 | 24.0563 | 0
2019-05-13 | 15.9579 | 9.5189 | 23.5344 | 14.0156 | 14.0348 | 13.4611 | 14.8039 | 1.3428 | 1.9231 | 7983.3901 | 23.6001 | 0
2019-05-14 | 15.3648 | 9.1225 | 21.8081 | 12.6856 | 14.629 | 13.6539 | 15.76 | 2.1061 | 0.73581 | 7926.6334 | 16.8156 | 0
2019-05-15 | 15.1562 | 11.0411 | 20.3292 | 9.2881 | 14.2589 | 13.1728 | 15.0911 | 1.9183 | 0.89736 | 7835.1873 | 21.1529 | 0
2019-05-16 | 13.8251 | 10.7481 | 17.2839 | 6.5358 | 13.6351 | 12.7872 | 14.4211 | 1.6339 | 0.18993 | 7751.8996 | 24.9163 | 0
2019-05-17 | 16.6081 | 13.7014 | 21.7119 | 8.0106 | 13.8637 | 12.8828 | 14.9961 | 2.1133 | 2.7444 | 7702.218 | 20.5998 | 0
2019-05-18 | 13.5569 | 9.3225 | 17.1408 | 7.8183 | 13.9068 | 13.365 | 14.4211 | 1.0561 | -0.34983 | 7640.5314 | 29.3592 | 0
2019-05-19 | 11.7249 | 6.1142 | 19.3294 | 13.2153 | 12.7697 | 12.3039 | 13.4611 | 1.1572 | -1.0448 | 7557.7559 | 11.2457 | 0
2019-05-20 | 11.2174 | 6.4708 | 13.8461 | 7.3753 | 13.0782 | 12.4011 | 13.365 | 0.96389 | -1.8608 | 7516.694 | 32.8557 | 0
2019-05-21 | 5.8568 | 4.8814 | 7.28 | 2.3986 | 10.7464 | 9.8661 | 12.3039 | 2.4378 | -4.8896 | 7403.2424 | 19.9247 | 2.165
2019-05-22 | 5.1241 | 1.5956 | 8.3808 | 6.7853 | 9.4833 | 9.1761 | 9.8661 | 0.69 | -4.3592 | 7416.0746 | 21.7 | 10.5084
2019-05-23 | 7.1489 | 1.1539 | 15.9503 | 14.7964 | 9.0308 | 8.0822 | 10.0628 | 1.9806 | -1.8819 | 7385.8384 | 40.671 | 0
2019-05-24 | 11.2231 | 6.8258 | 17.9031 | 11.0772 | 9.1725 | 8.2822 | 9.965 | 1.6828 | 2.0505 | 7360.8633 | 17.7566 | 0
2019-05-25 | 13.327 | 11.1864 | 16.9511 | 5.7647 | 9.4697 | 8.68 | 10.2589 | 1.5789 | 3.8573 | 7321.3897 | 14.6125 | 0
2019-05-26 | 11.7897 | 7.1261 | 18.0456 | 10.9194 | 9.6301 | 9.1761 | 10.0628 | 0.88667 | 2.1596 | 7272.2678 | 15.9907 | 0
2019-05-27 | 7.1091 | 1.6911 | 13.5094 | 11.8183 | 9.6477 | 9.275 | 10.0628 | 0.78778 | -2.5386 | 7212.6132 | 19.3723 | 0
2019-05-28 | 8.3634 | 0.36306 | 19.1869 | 18.8239 | 8.6515 | 8.0822 | 9.6689 | 1.5867 | -0.28811 | 7169.69 | 26.7229 | 0
2019-05-29 | 10.5731 | 5.8544 | 13.075 | 7.2206 | 9.4194 | 8.68 | 10.1611 | 1.4811 | 1.1537 | 7126.4997 | 12.3026 | 0
2019-05-30 | 10.4707 | 8.1322 | 15.2819 | 7.1497 | 10.164 | 10.0628 | 10.6511 | 0.58833 | 0.3067 | 7109.4138 | 17.4985 | 0
2019-05-31 | 10.4 | 7.6317 | 14.7561 | 7.1244 | 10.8159 | 10.2589 | 11.8189 | 1.56 | -0.41592 | 7078.6038 | 13.1593 | 0
2019-06-01 | 11.9971 | 6.2139 | 18.9492 | 12.7353 | 11.3637 | 10.8461 | 11.8189 | 0.97278 | 0.63339 | 7039.2877 | 15.1308 | 0
2019-06-02 | 10.4748 | 5.7019 | 16.2358 | 10.5339 | 11.3847 | 10.8461 | 11.9161 | 1.07 | -0.90989 | 6994.454 | 18.5518 | 0
2019-06-03 | 11.3636 | 4.6994 | 18.9492 | 14.2497 | 11.2689 | 10.1611 | 12.2072 | 2.0461 | 0.094737 | 6956.2793 | 17.1992 | 0
2019-06-04 | 14.8068 | 12.4 | 19.3769 | 6.9769 | 12.041 | 11.1389 | 13.0761 | 1.9372 | 2.7658 | 6951.7999 | 25.9182 | 0
2019-06-05 | 15.098 | 9.4681 | 20.3297 | 10.8617 | 11.8633 | 11.1389 | 12.4972 | 1.3583 | 3.2347 | 6845.1938 | 23.1763 | 0
2019-06-06 | 12.9549 | 6.4597 | 19.4725 | 13.0128 | 11.4639 | 10.9439 | 12.11 | 1.1661 | 1.491 | 6791.9782 | 17.929 | 0
2019-06-07 | 11.2322 | 2.185 | 19.9481 | 17.7631 | 11.1289 | 10.3572 | 12.0128 | 1.6556 | 0.10323 | 6743.0516 | 20.4019 | 0
2019-06-08 | 12.2689 | 7.6306 | 18.8067 | 11.1761 | 10.9734 | 10.1611 | 11.7222 | 1.5611 | 1.2954 | 6697.3932 | 16.0585 | 0
2019-06-09 | 12.9317 | 8.6297 | 19.2344 | 10.6047 | 10.2043 | 9.0772 | 11.0411 | 1.9639 | 2.7275 | 6623.5243 | 19.4674 | 0
2019-06-10 | 13.7249 | 8.975 | 20.9494 | 11.9744 | 9.9736 | 9.6689 | 10.5528 | 0.88389 | 3.7512 | 6564.2021 | 14.5252 | 0
2019-06-11 | 11.4622 | 7.6306 | 16.8078 | 9.1772 | 10.2682 | 9.965 | 10.6511 | 0.68611 | 1.194 | 6531.8123 | 17.1627 | 0
2019-06-12 | 11.78 | 6.4481 | 17.6169 | 11.1689 | 10.8093 | 10.5528 | 11.1389 | 0.58611 | 0.97074 | 6500.5163 | 16.2266 | 0
2019-06-13 | 10.8796 | 8.68 | 15.1861 | 6.5061 | 11.5122 | 10.9439 | 12.5939 | 1.65 | -0.63251 | 6468.5155 | 11.408 | 0
2019-06-14 | 8.2556 | 5.7569 | 11.3325 | 5.5756 | 11.201 | 10.7478 | 12.3039 | 1.5561 | -2.9455 | 6396.1845 | 18.0514 | 0
2019-06-15 | 5.5418 | 2.355 | 8.1817 | 5.8267 | 9.5793 | 8.2822 | 10.7478 | 2.4656 | -4.0375 | 6326.7246 | 33.0351 | 0
2019-06-16 | 3.9129 | 2.1947 | 6.0117 | 3.8169 | 7.9687 | 7.5822 | 8.3822 | 0.8 | -4.0558 | 6250.4046 | 8.4873 | 1.8281
2019-06-17 | 5.5307 | 2.3467 | 9.8658 | 7.5192 | 8.0251 | 7.7822 | 8.3822 | 0.6 | -2.4944 | 6234.9834 | 14.4231 | 0
2019-06-18 | 7.7061 | 0.66333 | 17.2839 | 16.6206 | 7.7599 | 7.1789 | 8.2822 | 1.1033 | -0.053796 | 6234.1848 | 26.7895 | 0
2019-06-19 | 10.5801 | 2.9436 | 19.7581 | 16.8144 | 8.1462 | 7.28 | 9.1761 | 1.8961 | 2.434 | 6214.6262 | 19.2611 | 0
2019-06-20 | 12.8129 | 8.38 | 18.1406 | 9.7606 | 8.533 | 7.4811 | 9.4722 | 1.9911 | 4.28 | 6188.8509 | 23.1218 | 0
2019-06-21 | 14.0376 | 7.7514 | 20.3764 | 12.625 | 9.3659 | 8.5811 | 10.3572 | 1.7761 | 4.6717 | 6155.292 | 14.5269 | 0
2019-06-22 | 12.1651 | 6.355 | 21.2819 | 14.9269 | 10.0864 | 9.1761 | 10.8461 | 1.67 | 2.0787 | 6121.5767 | 18.1351 | 0
2019-06-23 | 13.1747 | 7.1692 | 22.2869 | 15.1178 | 10.0063 | 9.6689 | 10.8461 | 1.1772 | 3.1684 | 6086.6346 | 15.7798 | 0
2019-06-24 | 12.2465 | 6.5567 | 20.9969 | 14.4403 | 10.3186 | 9.965 | 11.7222 | 1.7572 | 1.9279 | 6067.6106 | 14.6364 | 0
2019-06-25 | 6.3635 | -0.49778 | 14.0836 | 14.5814 | 8.9516 | 7.9828 | 11.0411 | 3.0583 | -2.5881 | 5984.8131 | 35.3165 | 0
2019-06-26 | 7.7464 | 1.7442 | 13.605 | 11.8608 | 7.0201 | 5.86 | 8.68 | 2.82 | 0.72628 | 5911.6045 | 28.9882 | 0
2019-06-27 | 10.3954 | 4.6053 | 16.7131 | 12.1078 | 5.6759 | 4.3111 | 6.8772 | 2.5661 | 4.7194 | 5835.7474 | 22.4964 | 0
2019-06-28 | 9.6387 | 1.0206 | 19.3775 | 18.3569 | 5.9008 | 5.45 | 6.4711 | 1.0211 | 3.7379 | 5813.2536 | 20.2016 | 0
2019-06-29 | 5.2827 | 0.14806 | 14.0844 | 13.9364 | 6.6052 | 6.0639 | 6.8772 | 0.81333 | -1.3225 | 5759.2784 | 31.9714 | 0
2019-06-30 | 6.8196 | 1.1075 | 14.0369 | 12.9294 | 7.0539 | 5.9622 | 8.2822 | 2.32 | -0.23435 | 5736.6179 | 38.655 | 0
2019-07-01 | 6.9254 | -1.9936 | 15.2344 | 17.2281 | 6.8871 | 5.655 | 7.9828 | 2.3278 | 0.038336 | 5714.5245 | 29.5541 | 0
2019-07-02 | 10.2292 | 5.805 | 18.14 | 12.335 | 6.6759 | 5.86 | 8.1822 | 2.3222 | 3.5533 | 5679.7587 | 20.5726 | 0
2019-07-03 | 7.5462 | 1.3294 | 15.2344 | 13.905 | 6.9443 | 5.7572 | 7.9828 | 2.2256 | 0.60195 | 5625.2582 | 33.0362 | 0
2019-07-04 | 5.4112 | 1.4681 | 12.0617 | 10.5936 | 7.0161 | 6.0639 | 7.8822 | 1.8183 | -1.6048 | 5588.461 | 21.974 | 0
2019-07-05 | 5.9282 | -1.4825 | 15.5189 | 17.0014 | 6.1591 | 5.655 | 6.9778 | 1.3228 | -0.23089 | 5558.9993 | 44.5022 | 0
2019-07-06 | 7.5827 | 2.4539 | 13.5094 | 11.0556 | 6.5303 | 5.5522 | 7.4811 | 1.9289 | 1.0524 | 5536.7821 | 20.4579 | 0
2019-07-07 | 9.8261 | 7.0789 | 13.9411 | 6.8622 | 6.9895 | 6.1661 | 7.8822 | 1.7161 | 2.8366 | 5512.0218 | 16.5322 | 0
2019-07-08 | 10.2984 | 5.0206 | 15.9025 | 10.8819 | 7.3266 | 6.4711 | 8.2822 | 1.8111 | 2.9718 | 5488.4305 | 16.7246 | 0
2019-07-09 | 10.8236 | 4.5056 | 19.52 | 15.0144 | 7.4174 | 6.6739 | 8.5811 | 1.9072 | 3.4062 | 5449.5333 | 19.8774 | 0
2019-07-10 | 10.2247 | 2.7811 | 20.9019 | 18.1208 | 7.2553 | 6.6739 | 8.2822 | 1.6083 | 2.9694 | 5417.8528 | 21.9041 | 0
2019-07-11 | 10.4975 | 4.6094 | 17.0458 | 12.4364 | 7.6255 | 7.1789 | 7.8822 | 0.70333 | 2.872 | 5395.7415 | 12.7393 | 0
2019-07-12 | 10.0664 | 4.825 | 16.2844 | 11.4594 | 9.0502 | 7.7822 | 10.2589 | 2.4767 | 1.0162 | 5381.9118 | 19.7241 | 0
2019-07-13 | 10.6848 | 4.175 | 18.9017 | 14.7267 | 8.9556 | 8.5811 | 9.7678 | 1.1867 | 1.7292 | 5357.4064 | 16.0228 | 0
2019-07-14 | 11.4202 | 5.1314 | 19.71 | 14.5786 | 9.6739 | 8.68 | 10.8461 | 2.1661 | 1.7463 | 5335.0298 | 20.9986 | 0
2019-07-15 | 10.5785 | 4.0933 | 19.6636 | 15.5703 | 9.5219 | 9.0772 | 10.5528 | 1.4756 | 1.0566 | 5312.4233 | 22.2281 | 0
2019-07-16 | 12.0392 | 5.8475 | 18.3306 | 12.4831 | 10.3576 | 9.0772 | 12.0128 | 2.9356 | 1.6816 | 5301.918 | 21.1798 | 0
2019-07-17 | 14.818 | 11.625 | 19.0917 | 7.4667 | 11.0995 | 10.1611 | 12.11 | 1.9489 | 3.7185 | 5280.1062 | 17.922 | 0
2019-07-18 | 11.6034 | 2.2453 | 16.1417 | 13.8964 | 10.6184 | 9.7678 | 11.5278 | 1.76 | 0.98506 | 5214.3072 | 36.8912 | 0
2019-07-19 | 8.4283 | -1.1308 | 17.9975 | 19.1283 | 8.9683 | 7.7822 | 9.8661 | 2.0839 | -0.54003 | 5125.2517 | 33.3341 | 0
2019-07-20 | 13.6451 | 7.9772 | 19.9486 | 11.9714 | 9.7267 | 8.3822 | 11.5278 | 3.1456 | 3.9184 | 5143.8217 | 26.2476 | 0
2019-07-21 | 14.0397 | 10.845 | 16.4275 | 5.5825 | 12.1705 | 11.0411 | 13.365 | 2.3239 | 1.8692 | 5124.0064 | 19.5353 | 0
2019-07-22 | 9.2156 | 7.0775 | 11.625 | 4.5475 | 8.6087 | 7.4811 | 10.9439 | 3.4628 | 0.60696 | 5029.8278 | 27.8667 | 0
2019-07-23 | 7.2787 | 1.0808 | 13.4131 | 12.3322 | 7.3618 | 6.9778 | 7.6822 | 0.70444 | -0.083125 | 4972.9333 | 21.2906 | 0
2019-07-24 | 4.9906 | -3.8136 | 16.2356 | 20.0492 | 6.7838 | 5.9622 | 7.7822 | 1.82 | -1.7932 | 4917.0922 | 52.7932 | 0
2019-07-25 | 8.936 | 1.4764 | 18.5211 | 17.0447 | 6.7519 | 6.1661 | 7.28 | 1.1139 | 2.184 | 4912.4938 | 27.3729 | 0
2019-07-26 | 8.7174 | 0.19028 | 20.0436 | 19.8533 | 6.5255 | 5.9622 | 7.9828 | 2.0206 | 2.1919 | 4892.3315 | 24.6275 | 0
2019-07-27 | 10.2764 | 3.3289 | 17.855 | 14.5261 | 7.9409 | 6.37 | 9.7678 | 3.3978 | 2.3355 | 4878.8191 | 21.7247 | 0
2019-07-28 | 9.419 | 4.3461 | 14.7075 | 10.3614 | 8.8884 | 7.4811 | 10.2589 | 2.7778 | 0.53065 | 4823.9937 | 23.9583 | 0
2019-07-29 | 10.4634 | 5.1397 | 19.2347 | 14.095 | 8.8814 | 8.2822 | 9.3728 | 1.0906 | 1.5819 | 4795.4986 | 25.2265 | 0
2019-07-30 | 12.6411 | 6.2661 | 20.615 | 14.3489 | 9.9558 | 8.8789 | 11.3339 | 2.455 | 2.6853 | 4801.7997 | 22.6547 | 0
2019-07-31 | 16.1747 | 11.4789 | 24.4 | 12.9211 | 11.0344 | 10.0628 | 13.1728 | 3.11 | 5.1404 | 4783.0893 | 15.2386 | 0
2019-08-01 | 11.023 | 2.3236 | 18.3781 | 16.0544 | 10.4768 | 8.9778 | 11.8189 | 2.8411 | 0.54619 | 4725.458 | 27.6353 | 0
2019-08-02 | 6.3543 | -2.2692 | 18.0931 | 20.3622 | 8.2066 | 7.0789 | 10.1611 | 3.0822 | -1.8523 | 4647.3169 | 33.0041 | 0
2019-08-03 | 9.2269 | -0.4775 | 18.6636 | 19.1411 | 8.046 | 6.37 | 9.5711 | 3.2011 | 1.1809 | 4619.3444 | 28.2419 | 0
2019-08-04 | 13.0419 | 7.7817 | 19.1394 | 11.3578 | 8.2379 | 6.5728 | 9.6689 | 3.0961 | 4.804 | 4583.0302 | 22.679 | 0
2019-08-05 | 14.5281 | 10.0625 | 20.4725 | 10.41 | 8.4433 | 6.775 | 10.0628 | 3.2878 | 6.0849 | 4536.9724 | 23.9446 | 0
2019-08-06 | 16.326 | 11.5761 | 25.03 | 13.4539 | 8.923 | 7.28 | 11.4311 | 4.1511 | 7.403 | 4460.702 | 26.3186 | 0
2019-08-07 | 9.8959 | 3.9436 | 14.9469 | 11.0033 | 8.4057 | 6.9778 | 9.5711 | 2.5933 | 1.4902 | 4387.3653 | 33.6538 | 0
2019-08-08 | 7.6934 | 4.415 | 11.8192 | 7.4042 | 6.8587 | 6.1661 | 7.9828 | 1.8167 | 0.83472 | 4310.2787 | 16.4479 | 0
2019-08-09 | 4.2808 | -4.4236 | 14.2775 | 18.7011 | 5.8042 | 4.6228 | 7.4811 | 2.8583 | -1.5235 | 4234.2763 | 74.01 | 0
2019-08-10 | 10.1098 | 1.7025 | 19.8056 | 18.1031 | 6.8778 | 5.2439 | 8.68 | 3.4361 | 3.232 | 4267.1258 | 25.1256 | 0
2019-08-11 | 14.1488 | 8.3322 | 23.3892 | 15.0569 | 7.2094 | 6.1661 | 8.7789 | 2.6128 | 6.9394 | 4235.5172 | 15.7607 | 0
2019-08-12 | 9.9842 | 3.7319 | 16.2839 | 12.5519 | 8.4416 | 6.5728 | 10.2589 | 3.6861 | 1.5427 | 4193.0281 | 30.1522 | 0
2019-08-13 | 7.6803 | -2.1825 | 16.6656 | 18.8481 | 8.3331 | 6.2678 | 9.965 | 3.6972 | -0.65285 | 4146.9359 | 52.6332 | 0
2019-08-14 | 8.9965 | 4.2064 | 14.2761 | 10.0697 | 8.0572 | 6.37 | 9.3728 | 3.0028 | 0.93932 | 4095.108 | 26.7623 | 0
2019-08-15 | 11.646 | 6.6236 | 19.2825 | 12.6589 | 7.5441 | 5.9622 | 9.275 | 3.3128 | 4.1019 | 4065.665 | 20.4618 | 0
2019-08-16 | 13.3302 | 6.0094 | 22.6242 | 16.6147 | 8.7536 | 7.3811 | 10.2589 | 2.8778 | 4.5766 | 4044.1313 | 20.6232 | 0
2019-08-17 | 12.2019 | 3.0575 | 22.2861 | 19.2286 | 10.2713 | 8.1822 | 12.98 | 4.7978 | 1.9306 | 4031.92 | 23.5325 | 0
2019-08-18 | 7.6366 | 2.5156 | 15.9481 | 13.4325 | 10.3817 | 9.1761 | 11.5278 | 2.3517 | -2.7451 | 3987.9691 | 25.0718 | 0
2019-08-19 | 4.6549 | 0.83833 | 7.3806 | 6.5422 | 8.8521 | 8.3822 | 10.0628 | 1.6806 | -4.1972 | 3906.8701 | 22.5763 | 0
2019-08-20 | 8.7008 | 5.3981 | 13.0275 | 7.6294 | 8.5748 | 7.9828 | 9.275 | 1.2922 | 0.12599 | 3918.8602 | 15.7142 | 0
2019-08-21 | 10.787 | 5.5522 | 17.7594 | 12.2072 | 9.0648 | 7.1789 | 11.1389 | 3.96 | 1.7223 | 3912.2544 | 22.7144 | 0
2019-08-22 | 13.1423 | 3.325 | 23.3892 | 20.0642 | 9.2019 | 8.68 | 10.2589 | 1.5789 | 3.9404 | 3894.2967 | 17.7929 | 0
2019-08-23 | 15.8261 | 10.6008 | 22.0475 | 11.4467 | 11.2637 | 9.1761 | 13.2689 | 4.0928 | 4.5623 | 3877.38 | 15.1946 | 0
2019-08-24 | 17.1648 | 12.8836 | 23.8244 | 10.9408 | 12.1576 | 10.455 | 13.8461 | 3.3911 | 5.0072 | 3843.8848 | 16.5477 | 0
2019-08-25 | 18.1585 | 11.9611 | 25.42 | 13.4589 | 12.8544 | 11.5278 | 14.1339 | 2.6061 | 5.3041 | 3815.9784 | 19.1146 | 0
2019-08-26 | 18.2887 | 9.8111 | 27.4236 | 17.6125 | 14.4809 | 12.4972 | 16.8078 | 4.3106 | 3.8078 | 3786.371 | 18.5424 | 0
2019-08-27 | 16.1223 | 7.9778 | 24.4017 | 16.4239 | 14.8347 | 14.0378 | 15.9511 | 1.9133 | 1.2876 | 3770.1527 | 20.4458 | 0
2019-08-28 | 22.6506 | 14.7989 | 30.7661 | 15.9672 | 17.4872 | 15.3778 | 20.2339 | 4.8561 | 5.1634 | 3735.8486 | 24.161 | 0
2019-08-29 | 18.6775 | 11.4789 | 24.2086 | 12.7297 | 16.9512 | 15.1872 | 19.0922 | 3.905 | 1.7264 | 3698.1905 | 26.0267 | 0
2019-08-30 | 14.0411 | 9.1744 | 20.9486 | 11.7742 | 13.7594 | 12.0128 | 15.5689 | 3.5561 | 0.28172 | 3608.6281 | 17.937 | 0
2019-08-31 | 13.041 | 3.1436 | 22.2375 | 19.0939 | 11.1419 | 10.5528 | 12.69 | 2.1372 | 1.8991 | 3538.7209 | 15.1769 | 0
2019-09-01 | 12.4617 | 2.6383 | 21.1875 | 18.5492 | 11.8479 | 10.6511 | 13.6539 | 3.0028 | 0.61376 | 3509.6158 | 13.4292 | 0
2019-09-02 | 7.9291 | 2.7294 | 12.0131 | 9.2836 | 11.8474 | 9.965 | 13.2689 | 3.3039 | -3.9183 | 3461.1448 | 31.4035 | 0
2019-09-03 | 6.1739 | -5.3828 | 16.7125 | 22.0953 | 8.0793 | 7.28 | 9.8661 | 2.5861 | -1.9054 | 3362.1182 | 59.8937 | 0
2019-09-04 | 7.5695 | -1.3844 | 15.6144 | 16.9989 | 8.9623 | 7.6822 | 10.455 | 2.7728 | -1.3928 | 3355.0784 | 26.7358 | 0
2019-09-05 | 10.8187 | 6.5725 | 16.3783 | 9.8058 | 8.8398 | 6.5728 | 10.8461 | 4.2733 | 1.9789 | 3331.0809 | 24.0043 | 0
2019-09-06 | 12.601 | 6.9264 | 19.7111 | 12.7847 | 10.171 | 7.9828 | 12.4972 | 4.5144 | 2.43 | 3306.6616 | 24.8791 | 0
2019-09-07 | 12.2435 | 2.8128 | 21.8561 | 19.0433 | 10.5519 | 10.0628 | 11.9161 | 1.8533 | 1.6916 | 3282.3195 | 18.5141 | 0
2019-09-08 | 14.1652 | 3.8292 | 23.4381 | 19.6089 | 11.2197 | 10.455 | 12.5939 | 2.1389 | 2.9456 | 3265.8217 | 15.8536 | 0
2019-09-09 | 9.938 | 4.5192 | 15.8533 | 11.3342 | 12.5323 | 10.9439 | 13.365 | 2.4211 | -2.5942 | 3247.6783 | 31.078 | 0
2019-09-10 | 10.575 | 4.205 | 18.1406 | 13.9356 | 10.2862 | 9.5711 | 11.0411 | 1.47 | 0.28881 | 3200.8319 | 26.1231 | 0
2019-09-11 | 6.2979 | 2.1881 | 11.3792 | 9.1911 | 11.6031 | 10.7478 | 12.8828 | 2.135 | -5.3052 | 3177.3194 | 15.7121 | 3.5565
2019-09-12 | 9.9525 | -0.2225 | 20.6169 | 20.8394 | 9.6185 | 8.8789 | 11.4311 | 2.5522 | 0.33394 | 3163.7354 | 26.7817 | 0
2019-09-13 | 14.809 | 8.3297 | 21.38 | 13.0503 | 12.0926 | 9.6689 | 14.7089 | 5.04 | 2.7164 | 3164.2778 | 14.0998 | 0
2019-09-14 | 16.4851 | 10.1117 | 24.8411 | 14.7294 | 13.092 | 10.1611 | 15.9511 | 5.79 | 3.3932 | 3118.9316 | 14.4193 | 0
2019-09-15 | 19.524 | 12.8344 | 26.7325 | 13.8981 | 13.8886 | 12.8828 | 16.5228 | 3.64 | 5.6354 | 3098.3323 | 21.3855 | 0
2019-09-16 | 12.0691 | 5.185 | 18.4256 | 13.2406 | 12.1415 | 9.8661 | 14.9961 | 5.13 | -0.072378 | 3044.7652 | 21.7185 | 0
2019-09-17 | 13.772 | 4.2544 | 24.4969 | 20.2425 | 11.9193 | 10.7478 | 13.0761 | 2.3283 | 1.8526 | 3002.9984 | 17.5695 | 0
2019-09-18 | 17.7042 | 6.8564 | 26.8839 | 20.0275 | 14.2104 | 11.7222 | 17.475 | 5.7528 | 3.4937 | 2979.5487 | 15.7356 | 0
2019-09-19 | 12.8081 | 5.5431 | 17.855 | 12.3119 | 12.8382 | 10.3572 | 15.4728 | 5.1156 | -0.030035 | 2928.5922 | 24.4934 | 0
2019-09-20 | 11.9397 | 2.2308 | 21.8086 | 19.5778 | 10.5722 | 9.8661 | 12.2072 | 2.3411 | 1.3675 | 2863.8374 | 15.7703 | 0
2019-09-21 | 15.521 | 6.9769 | 25.7217 | 18.7447 | 11.1377 | 9.0772 | 12.98 | 3.9028 | 4.3834 | 2823.1443 | 16.4831 | 0
2019-09-22 | 17.7365 | 8.7519 | 25.0806 | 16.3286 | 13.2926 | 10.6511 | 16.1411 | 5.49 | 4.4439 | 2800.4231 | 19.9252 | 0
2019-09-23 | 19.4147 | 12.2547 | 27.575 | 15.3203 | 13.0609 | 10.5528 | 15.3778 | 4.825 | 6.3538 | 2738.5066 | 16.271 | 0
2019-09-24 | 20.3362 | 9.5119 | 29.9078 | 20.3958 | 13.8425 | 12.98 | 14.9 | 1.92 | 6.4937 | 2715.7204 | 28.6917 | 0
2019-09-25 | 22.6379 | 13.9356 | 31.8869 | 17.9514 | 15.7011 | 13.9422 | 17.95 | 4.0078 | 6.9368 | 2694.1449 | 26.2183 | 0
2019-09-26 | 24.9769 | 18.8067 | 32.0481 | 13.2414 | 17.5938 | 14.6128 | 20.615 | 6.0022 | 7.383 | 2638.8935 | 28.4038 | 0
2019-09-27 | 23.6105 | 18.0456 | 29.8111 | 11.7656 | 17.0101 | 13.9422 | 19.5672 | 5.625 | 6.6004 | 2566.0306 | 24.9039 | 0
2019-09-28 | 24.9662 | 18.5686 | 32.8733 | 14.3047 | 17.962 | 14.9 | 21.0911 | 6.1911 | 7.0042 | 2527.5145 | 19.7549 | 0
2019-09-29 | 27.1345 | 20.2808 | 35.1794 | 14.8986 | 19.9432 | 16.9028 | 23.2922 | 6.3894 | 7.1913 | 2473.8406 | 25.4948 | 0
2019-09-30 | 20.9826 | 12.9314 | 26.6344 | 13.7031 | 18.8718 | 15.2822 | 20.9961 | 5.7139 | 2.1108 | 2444.4712 | 19.8553 | 0
2019-10-01 | 14.1576 | 10.0619 | 19.615 | 9.5531 | 12.9571 | 10.3572 | 15.5689 | 5.2117 | 1.2005 | 2356.1575 | 19.6779 | 0
2019-10-02 | 13.8093 | 4.4672 | 21.7614 | 17.2942 | 9.833 | 8.5811 | 11.4311 | 2.85 | 3.9762 | 2275.688 | 17.356 | 0
2019-10-03 | 14.5411 | 6.7244 | 23.0569 | 16.3325 | 13.6584 | 10.7478 | 17.3789 | 6.6311 | 0.88273 | 2263.1224 | 13.0123 | 0
2019-10-04 | 9.8355 | 4.5711 | 18.2356 | 13.6644 | 12.9731 | 10.9439 | 15.2822 | 4.3383 | -3.1376 | 2210.2891 | 15.4262 | 0
2019-10-05 | 14.0705 | 1.8764 | 25.5169 | 23.6406 | 12.4951 | 10.8461 | 14.325 | 3.4789 | 1.5754 | 2179.242 | 14.6499 | 0
2019-10-06 | 18.1662 | 10.0094 | 25.5653 | 15.5558 | 14.8956 | 11.5278 | 18.14 | 6.6122 | 3.2705 | 2162.7119 | 13.2752 | 0
2019-10-07 | 21.2866 | 15.5211 | 29.8525 | 14.3314 | 14.9425 | 12.8828 | 17.0939 | 4.2111 | 6.3441 | 2114.3357 | 23.5103 | 0
2019-10-08 | 20.264 | 9.2206 | 30.8131 | 21.5925 | 15.9399 | 14.6128 | 17.475 | 2.8622 | 4.3241 | 2080.9355 | 23.9041 | 0
2019-10-09 | 24.0199 | 15.0897 | 33.1753 | 18.0856 | 18.1452 | 16.4272 | 19.8528 | 3.4256 | 5.8747 | 2053.0337 | 23.0689 | 0
2019-10-10 | 26.2205 | 17.33 | 35.6528 | 18.3228 | 21.1201 | 18.6161 | 24.0622 | 5.4461 | 5.1004 | 2028.7261 | 22.9578 | 0
2019-10-11 | 26.1435 | 19.7575 | 33.0667 | 13.3092 | 21.6584 | 19.1872 | 24.545 | 5.3578 | 4.4851 | 1988.9063 | 27.1582 | 0
2019-10-12 | 22.7967 | 16.3314 | 28.8039 | 12.4725 | 21.8916 | 19.2822 | 25.4161 | 6.1339 | 0.90503 | 1952.7241 | 18.8517 | 0
2019-10-13 | 19.0527 | 14.1817 | 25.0769 | 10.8953 | 17.921 | 15.6639 | 21.2822 | 5.6183 | 1.1317 | 1899.301 | 24.3719 | 0
2019-10-14 | 8.4732 | 5.1925 | 13.5094 | 8.3169 | 14.3519 | 13.1728 | 15.6639 | 2.4911 | -5.8787 | 1849.1413 | 8.2938 | 10.151
2019-10-15 | 6.1987 | 2.7833 | 10.2575 | 7.4742 | 12.1156 | 11.4311 | 13.1728 | 1.7417 | -5.9168 | 1834.5735 | 12.0383 | 1.3388
2019-10-16 | 10.2232 | 6.8758 | 14.1325 | 7.2567 | 12.5947 | 12.2072 | 13.1728 | 0.96556 | -2.3715 | 1839.391 | 6.6953 | 0
2019-10-17 | 14.5147 | 6.3189 | 23.4839 | 17.165 | 12.8682 | 12.11 | 14.6128 | 2.5028 | 1.6465 | 1823.3212 | 9.8024 | 0
2019-10-18 | 18.7482 | 8.0233 | 27.765 | 19.7417 | 16.5552 | 13.9422 | 19.6622 | 5.72 | 2.1929 | 1818.6161 | 9.5537 | 0
2019-10-19 | 20.9125 | 14.7083 | 26.9317 | 12.2233 | 18.7273 | 16.2372 | 21.2822 | 5.045 | 2.1852 | 1796.0114 | 27.8296 | 0
2019-10-20 | 19.3047 | 13.2194 | 26.4889 | 13.2694 | 15.9099 | 14.0378 | 18.14 | 4.1022 | 3.3947 | 1731.1617 | 13.9766 | 0
2019-10-21 | 20.7786 | 12.0131 | 30.0533 | 18.0403 | 16.3867 | 14.9 | 18.5211 | 3.6211 | 4.3919 | 1694.8996 | 22.2597 | 0
2019-10-22 | 17.7433 | 10.0125 | 25.2231 | 15.2106 | 17.6383 | 15.1872 | 19.9478 | 4.7606 | 0.10507 | 1673.7891 | 15.7102 | 0
2019-10-23 | 19.89 | 11.2814 | 28.4564 | 17.175 | 19.2671 | 16.1411 | 23.1961 | 7.055 | 0.6229 | 1648.6776 | 11.4557 | 0
2019-10-24 | 22.806 | 16.0928 | 32.4456 | 16.3528 | 20.4568 | 16.8078 | 24.545 | 7.7372 | 2.3492 | 1608.7379 | 16.5876 | 0
2019-10-25 | 23.7181 | 15.0425 | 30.915 | 15.8725 | 21.8901 | 19.2822 | 24.9311 | 5.6489 | 1.8279 | 1580.0586 | 23.9868 | 1.5087
2019-10-26 | 26.6087 | 20.3764 | 35.3814 | 15.005 | 20.3969 | 16.7128 | 24.6411 | 7.9283 | 6.2119 | 1512.0914 | 18.1059 | 0
2019-10-27 | 23.0906 | 15.33 | 32.8639 | 17.5339 | 20.0259 | 17.95 | 24.1578 | 6.2078 | 3.0647 | 1475.9352 | 23.1075 | 0
2019-10-28 | 21.0017 | 15.4731 | 29.1575 | 13.6844 | 20.8885 | 18.045 | 24.255 | 6.21 | 0.11321 | 1447.5105 | 20.8236 | 0
2019-10-29 | 21.6267 | 10.2 | 33.6961 | 23.4961 | 19.2016 | 16.9989 | 23.0039 | 6.005 | 2.4251 | 1391.4707 | 20.7537 | 0
2019-10-30 | 18.4908 | 12.4 | 25.175 | 12.775 | 18.0364 | 14.5172 | 20.71 | 6.1928 | 0.45446 | 1360.3659 | 15.4068 | 0
2019-10-31 | 17.5684 | 11.2339 | 26.7989 | 15.565 | 17.4475 | 15.3778 | 21.0911 | 5.7133 | 0.1209 | 1335.2976 | 10.0763 | 0
2019-11-01 | 26.326 | 18.3306 | 35.6494 | 17.3189 | 19.6807 | 16.5228 | 22.9078 | 6.385 | 6.6454 | 1323.2002 | 13.5649 | 0
2019-11-02 | 20.8045 | 14.4194 | 26.3417 | 11.9222 | 19.3446 | 15.855 | 22.525 | 6.67 | 1.4599 | 1295.3332 | 21.1511 | 1.2978
2019-11-03 | 22.3608 | 13.9889 | 29.2039 | 15.215 | 19.6804 | 15.9511 | 24.1578 | 8.2067 | 2.6804 | 1243.6627 | 16.2678 | 0
2019-11-04 | 23.8996 | 17.5219 | 31.1678 | 13.6458 | 20.4526 | 18.3311 | 23.3878 | 5.0567 | 3.447 | 1209.609 | 19.3576 | 0
2019-11-05 | 21.8559 | 14.2775 | 30.9128 | 16.6353 | 18.4432 | 15.0911 | 23.2922 | 8.2011 | 3.4127 | 1173.0434 | 17.8543 | 0
2019-11-06 | 21.6745 | 16.8083 | 27.5186 | 10.7103 | 19.5172 | 15.4728 | 24.4478 | 8.975 | 2.1573 | 1137.2947 | 11.4014 | 0
2019-11-07 | 24.8724 | 16.9989 | 33.6961 | 16.6972 | 20.118 | 17.1889 | 25.9022 | 8.7133 | 4.7544 | 1093.8879 | 17.2683 | 0
2019-11-08 | 25.4455 | 17.76 | 33.0164 | 15.2564 | 22.3942 | 17.57 | 26.7811 | 9.2111 | 3.0513 | 1065.1385 | 16.7558 | 3.8934
2019-11-09 | 22.0034 | 12.2067 | 31.625 | 19.4183 | 21.726 | 19.3772 | 24.0622 | 4.685 | 0.27743 | 1043.976 | 20.3905 | 0
2019-11-10 | 26.9953 | 21.5211 | 34.1144 | 12.5933 | 23.2898 | 19.7578 | 27.2722 | 7.5144 | 3.7055 | 1005.8469 | 20.1984 | 0
2019-11-11 | 26.7233 | 21.1394 | 32.5 | 11.3606 | 22.5316 | 17.855 | 27.7639 | 9.9089 | 4.1918 | 957.795 | 14.3649 | 0
2019-11-12 | 24.5625 | 19.71 | 31.8347 | 12.1247 | 22.6637 | 20.0428 | 25.805 | 5.7622 | 1.8988 | 931.5305 | 13.2236 | 5.1531
2019-11-13 | 24.2315 | 16.4275 | 33.2219 | 16.7944 | 21.6855 | 20.1378 | 23.6772 | 3.5394 | 2.546 | 933.0325 | 18.1173 | 1.0459
2019-11-14 | 25.5638 | 18.4736 | 31.9319 | 13.4583 | 23.7576 | 20.805 | 28.06 | 7.255 | 1.8062 | 906.9701 | 16.235 | 0
2019-11-15 | 28.9622 | 22.6683 | 36.4056 | 13.7372 | 25.1653 | 20.5189 | 30.3561 | 9.8372 | 3.7969 | 868.9877 | 16.3664 | 0
2019-11-16 | 27.9463 | 20.8531 | 34.4278 | 13.5747 | 24.6237 | 21.4728 | 27.9611 | 6.4883 | 3.3226 | 834.981 | 14.0989 | 0
2019-11-17 | 28.5254 | 22.2375 | 37.2194 | 14.9819 | 25.1416 | 20.9011 | 29.8528 | 8.9517 | 3.3838 | 800.7127 | 13.01 | 0
2019-11-18 | 23.9204 | 16.4744 | 31.0169 | 14.5425 | 23.8763 | 21.1872 | 26.39 | 5.2028 | 0.044062 | 787.4093 | 17.1481 | 3.2313
2019-11-19 | 27.719 | 19.9006 | 35.2236 | 15.3231 | 24.6459 | 21.4728 | 29.0528 | 7.58 | 3.0731 | 750.648 | 20.8169 | 0
2019-11-20 | 29.2932 | 22.9564 | 36.6775 | 13.7211 | 23.0639 | 19.1872 | 27.37 | 8.1828 | 6.2293 | 707.4297 | 8.7102 | 0
2019-11-21 | 25.9616 | 19.3772 | 36.3031 | 16.9258 | 24.299 | 19.7578 | 31.2678 | 11.51 | 1.6626 | 682.8834 | 12.3265 | 0
2019-11-22 | 22.1991 | 17.4744 | 29.2522 | 11.7778 | 23.0898 | 20.2339 | 25.805 | 5.5711 | -0.8907 | 669.7078 | 14.6791 | 11.2555
2019-11-23 | 24.0221 | 19.71 | 29.3522 | 9.6422 | 23.744 | 21.6639 | 26.6828 | 5.0189 | 0.27811 | 669.3358 | 15.4423 | 0
2019-11-24 | 24.6234 | 18.9494 | 29.9561 | 11.0067 | 22.5029 | 18.5211 | 27.9611 | 9.44 | 2.1205 | 634.9102 | 10.0122 | 5.9588
2019-11-25 | 18.9757 | 13.7014 | 25.9025 | 12.2011 | 18.4578 | 16.9989 | 23.1 | 6.1011 | 0.51794 | 1652.3636 | 182.2351 | 9.817
2019-11-26 | 18.5014 | 12.3517 | 26.9325 | 14.5808 | 19.8331 | 17.1889 | 22.1422 | 4.9533 | -1.3317 | 1649.3154 | 25.6504 | 0
2019-11-27 | 21.9946 | 13.3092 | 30.61 | 17.3008 | 19.1453 | 18.3311 | 20.9011 | 2.57 | 2.8493 | 1596.3144 | 27.5033 | 0
2019-11-28 | 24.7106 | 18.2356 | 31.7311 | 13.4956 | 20.7743 | 16.5228 | 24.835 | 8.3122 | 3.9363 | 1543.1594 | 23.3601 | 0
2019-11-29 | 27.6751 | 20.3289 | 35.9714 | 15.6425 | 20.2728 | 18.8061 | 22.1422 | 3.3361 | 7.4023 | 1484.7363 | 24.6575 | 0
2019-11-30 | 25.7938 | 18.4736 | 34.3744 | 15.9008 | 18.2337 | 16.9989 | 21.5689 | 4.57 | 7.5601 | 1426.4082 | 28.8453 | 0
2019-12-01 | 25.5599 | 18.1881 | 32.9144 | 14.7264 | 21.3908 | 18.3311 | 26.585 | 8.2539 | 4.1691 | 1396.392 | 21.8789 | 0
2019-12-02 | 23.246 | 16.3794 | 27.7656 | 11.3861 | 21.5261 | 17.855 | 25.125 | 7.27 | 1.7199 | 1339.5299 | 17.1414 | 1.3037
2019-12-03 | 20.6196 | 15.0911 | 27.7153 | 12.6242 | 19.9026 | 18.9961 | 21.855 | 2.8589 | 0.71705 | 1311.3809 | 18.6471 | 2.9384
2019-12-04 | 18.5593 | 12.1097 | 24.9311 | 12.8214 | 20.2657 | 17.3789 | 23.1 | 5.7211 | -1.7064 | 1281.9549 | 14.8056 | 0
2019-12-05 | 21.6096 | 9.81 | 32.2439 | 22.4339 | 20.3643 | 16.9989 | 23.8689 | 6.87 | 1.2453 | 1226.7993 | 20.1434 | 0
2019-12-06 | 25.7653 | 18.5686 | 34.2764 | 15.7078 | 19.102 | 17.3789 | 22.2378 | 4.8589 | 6.6633 | 1174.5692 | 21.0093 | 0
2019-12-07 | 25.3226 | 18.2356 | 32.7619 | 14.5264 | 21.9763 | 18.9961 | 25.0278 | 6.0317 | 3.3463 | 1142.2329 | 21.2336 | 0
2019-12-08 | 24.8617 | 16.9033 | 34.2694 | 17.3661 | 22.2076 | 20.0428 | 25.0278 | 4.985 | 2.6541 | 1104.5371 | 20.0621 | 0
2019-12-09 | 27.6259 | 18.4736 | 36.5164 | 18.0428 | 24.7901 | 20.9961 | 28.9528 | 7.9567 | 2.8358 | 1060.9432 | 23.97 | 1.7636
2019-12-10 | 29.2593 | 21.9031 | 37.8258 | 15.9228 | 23.5813 | 20.1378 | 28.3572 | 8.2194 | 5.6781 | 1008.5237 | 16.7578 | 0
2019-12-11 | 29.7063 | 23.9653 | 36.7831 | 12.8178 | 24.4675 | 21.2822 | 27.37 | 6.0878 | 5.2388 | 966.0548 | 16.0445 | 0
2019-12-12 | 22.3561 | 16.7606 | 28.6053 | 11.8447 | 19.3823 | 15.855 | 23.1 | 7.245 | 2.9738 | 928.2488 | 16.1488 | 0
2019-12-13 | 23.8817 | 12.9775 | 32.7589 | 19.7814 | 20.1283 | 15.3778 | 25.125 | 9.7472 | 3.7534 | 877.6444 | 18.7389 | 0
2019-12-14 | 25.748 | 19.9953 | 31.8811 | 11.8858 | 21.475 | 19.1872 | 24.835 | 5.6478 | 4.2731 | 840.5548 | 13.1812 | 0
2019-12-15 | 23.4989 | 16.1417 | 30.66 | 14.5183 | 20.5464 | 17.665 | 23.3878 | 5.7228 | 2.9525 | 810.8726 | 16.5135 | 0
2019-12-16 | 25.2508 | 18.0931 | 33.8536 | 15.7606 | 19.9829 | 18.4261 | 23.2922 | 4.8661 | 5.2679 | 773.2354 | 17.8434 | 0
2019-12-17 | 26.5278 | 18.3786 | 34.2725 | 15.8939 | 22.3121 | 18.7111 | 26.195 | 7.4839 | 4.2157 | 736.5446 | 22.921 | 0
2019-12-18 | 28.1265 | 21.2825 | 35.7111 | 14.4286 | 21.1034 | 15.76 | 26.7811 | 11.0211 | 7.0231 | 679.5395 | 13.0047 | 0
2019-12-19 | 29.7377 | 19.5681 | 38.1075 | 18.5394 | 23.7026 | 19.3772 | 28.8528 | 9.4756 | 6.0351 | 644.8617 | 11.9821 | 0
2019-12-20 | 19.8853 | 15.0908 | 26.6836 | 11.5928 | 17.5169 | 12.98 | 25.3189 | 12.3389 | 2.3683 | 1502.6152 | 279.3747 | 26.7647
2019-12-21 | 23.2354 | 14.7078 | 32.6544 | 17.9467 | 19.7706 | 19.1872 | 20.805 | 1.6178 | 3.4648 | 1562.6913 | 28.7726 | 0
2019-12-22 | 26.0267 | 17.9975 | 33.5389 | 15.5414 | 22.3571 | 20.2339 | 25.4161 | 5.1822 | 3.6696 | 1520.8791 | 27.8282 | 0
2019-12-23 | 28.3252 | 20.9011 | 36.3544 | 15.4533 | 22.2371 | 18.3311 | 25.805 | 7.4739 | 6.0881 | 1450.7016 | 26.9734 | 0
2019-12-24 | 30.8161 | 20.71 | 41.2981 | 20.5881 | 22.4713 | 18.9011 | 26.9772 | 8.0761 | 8.3448 | 1381.6915 | 14.9707 | 0
2019-12-25 | 21.7124 | 16.0936 | 28.6067 | 12.5131 | 18.7351 | 16.2372 | 21.9511 | 5.7139 | 2.9773 | 1338.8706 | 24.7919 | 0
2019-12-26 | 25.709 | 16.0928 | 34.8525 | 18.7597 | 21.8737 | 19.7578 | 24.835 | 5.0772 | 3.8353 | 1301.5975 | 28.9166 | 0
2019-12-27 | 29.8664 | 22.7644 | 37.83 | 15.0656 | 25.3898 | 22.9078 | 28.06 | 5.1522 | 4.4766 | 1258.5347 | 20.8246 | 0
2019-12-28 | 27.4104 | 23.3406 | 33.17 | 9.8294 | 26.6562 | 24.3511 | 28.3572 | 4.0061 | 0.7542 | 1218.9777 | 16.8135 | 0
2019-12-29 | 27.9101 | 22.3336 | 35.3331 | 12.9994 | 26.2308 | 24.1578 | 29.3522 | 5.1944 | 1.6793 | 1172.8884 | 23.1284 | 0
2019-12-30 | 29.1836 | 19.71 | 37.7689 | 18.0589 | 24.3778 | 22.8122 | 26.9772 | 4.165 | 4.8057 | 1123.44 | 21.9302 | 0
2019-12-31 | 29.6176 | 23.8706 | 37.5567 | 13.6861 | 25.5678 | 23.9661 | 27.4678 | 3.5017 | 4.0498 | 1083.2889 | 18.3504 | 0
2020-01-01 | 23.0117 | 18.6161 | 28.6067 | 9.9906 | 24.2056 | 23.1 | 26.585 | 3.485 | -1.1939 | 1088.3037 | 23.5585 | 15.0024
2020-01-02 | 26.7324 | 16.8081 | 36.3 | 19.4919 | 23.9988 | 21.1872 | 28.1589 | 6.9717 | 2.7336 | 1079.1029 | 20.8026 | 0
2020-01-03 | 28.8814 | 21.4736 | 36.625 | 15.1514 | 26.8017 | 23.0039 | 30.9628 | 7.9589 | 2.0797 | 1037.9984 | 24.6229 | 0
2020-01-04 | 30.0379 | 22.3342 | 38.4917 | 16.1575 | 23.6087 | 21.1872 | 27.2722 | 6.085 | 6.4292 | 979.98 | 19.4231 | 0
2020-01-05 | 27.0301 | 18.9967 | 37.4961 | 18.4994 | 25.1777 | 21.9511 | 29.5522 | 7.6011 | 1.8524 | 945.1858 | 13.0935 | 0
2020-01-06 | 21.6396 | 13.2206 | 30.1056 | 16.885 | 20.0275 | 17.665 | 22.4289 | 4.7639 | 1.612 | 902.3445 | 18.9911 | 0
2020-01-07 | 25.2797 | 15.6633 | 33.4844 | 17.8211 | 22.2325 | 18.2361 | 26.585 | 8.3489 | 3.0472 | 861.3314 | 21.5721 | 0
2020-01-08 | 29.7027 | 21.9508 | 39.4458 | 17.495 | 22.0165 | 16.9028 | 27.2722 | 10.3694 | 7.6862 | 802.8106 | 12.8852 | 0
2020-01-09 | 28.08 | 20.4239 | 36.5114 | 16.0875 | 23.128 | 20.2339 | 26 | 5.7661 | 4.9519 | 773.8875 | 16.4382 | 1.2304
2020-01-10 | 25.4093 | 17.3794 | 33.9528 | 16.5733 | 25.4225 | 22.0461 | 29.1522 | 7.1061 | -0.013241 | 745.7274 | 17.6505 | 0
2020-01-11 | 27.4887 | 22.1419 | 34.5394 | 12.3975 | 25.499 | 22.2378 | 29.3522 | 7.1144 | 1.9897 | 704.96 | 12.8475 | 0
2020-01-12 | 23.4564 | 16.475 | 31.6269 | 15.1519 | 21.802 | 20.4239 | 25.9022 | 5.4783 | 1.6545 | 1101.1777 | 185.7094 | 33.2185
2020-01-13 | 28.9359 | 23.5811 | 34.3789 | 10.7978 | 25.9067 | 23.0039 | 28.9528 | 5.9489 | 3.0292 | 1172.3436 | 17.3213 | 0
2020-01-14 | 28.8335 | 21.8556 | 35.0775 | 13.2219 | 26.5751 | 25.4161 | 28.06 | 2.6439 | 2.2584 | 1144.3909 | 16.7494 | 1.1396
2020-01-15 | 22.3223 | 18.1881 | 26.7325 | 8.5444 | 24.409 | 21.6639 | 28.2578 | 6.5939 | -2.0867 | 1615.7827 | 230.2827 | 24.6524
2020-01-16 | 22.4371 | 17.4739 | 27.9636 | 10.4897 | 20.4046 | 19.2822 | 21.5689 | 2.2867 | 2.0325 | 1661.2328 | 28.4008 | 0
2020-01-17 | 25.224 | 19.2344 | 31.6797 | 12.4453 | 22.2436 | 19.6622 | 25.805 | 6.1428 | 2.9804 | 1613.1874 | 28.3223 | 0
2020-01-18 | 26.5789 | 20.3289 | 33.23 | 12.9011 | 22.3991 | 19.7578 | 24.9311 | 5.1733 | 4.1798 | 1552.4889 | 22.4275 | 0
2020-01-19 | 29.3441 | 23.5325 | 35.6528 | 12.1203 | 25.518 | 22.6211 | 28.2578 | 5.6367 | 3.8261 | 1505.7183 | 21.9159 | 0
2020-01-20 | 29.9865 | 21.33 | 40.9406 | 19.6106 | 27.0388 | 26 | 29.0528 | 3.0528 | 2.9477 | 1484.6976 | 19.5512 | 6.2957
2020-01-21 | 24.9478 | 17.7125 | 33.1733 | 15.4608 | 25.4606 | 23.5811 | 28.1589 | 4.5778 | -0.51275 | 1469.7654 | 33.0075 | 0
2020-01-22 | 27.2571 | 18.1406 | 36.5194 | 18.3789 | 24.5318 | 23.4839 | 26 | 2.5161 | 2.7252 | 1410.4647 | 31.5272 | 0
2020-01-23 | 29.1328 | 22.8125 | 36.8475 | 14.035 | 25.922 | 22.3328 | 29.7522 | 7.4194 | 3.2108 | 1355.6637 | 23.1927 | 0
2020-01-24 | 29.8567 | 23.2925 | 37.1706 | 13.8781 | 23.1584 | 21.6639 | 26.195 | 4.5311 | 6.6984 | 1294.6233 | 20.8086 | 0
2020-01-25 | 29.2796 | 19.7106 | 37.8317 | 18.1211 | 25.0732 | 23.8689 | 26.8789 | 3.01 | 4.2064 | 1273.2336 | 26.927 | 0
2020-01-26 | 27.3475 | 18.0925 | 36.0883 | 17.9958 | 25.1115 | 23.1961 | 26.9772 | 3.7811 | 2.236 | 1254.0637 | 16.2031 | 7.488
2020-01-27 | 25.9226 | 18.9967 | 31.8825 | 12.8858 | 25.993 | 24.6411 | 29.3522 | 4.7111 | -0.070336 | 1248.8957 | 19.4343 | 6.2224
2020-01-28 | 26.1548 | 19.2342 | 34.3286 | 15.0944 | 23.4842 | 20.0428 | 26.8789 | 6.8361 | 2.6705 | 1195.397 | 23.8595 | 0
2020-01-29 | 21.5277 | 16.8083 | 28.2589 | 11.4506 | 23.597 | 22.2378 | 25.4161 | 3.1783 | -2.0693 | 1209.2396 | 22.1313 | 10.8131
2020-01-30 | 24.0189 | 15.2331 | 32.345 | 17.1119 | 24.5723 | 22.0461 | 27.2722 | 5.2261 | -0.55337 | 1170.5187 | 24.443 | 0
2020-01-31 | 26.8456 | 19.5675 | 34.5919 | 15.0244 | 24.1385 | 20.2339 | 27.8622 | 7.6283 | 2.7071 | 1116.5307 | 24.0105 | 0
2020-02-01 | 28.4008 | 21.9508 | 35.7642 | 13.8133 | 23.4513 | 19.6622 | 27.1728 | 7.5106 | 4.9495 | 1057.4284 | 21.6101 | 0
2020-02-02 | 29.4829 | 22.19 | 37.0642 | 14.8742 | 24.4459 | 21.3778 | 28.8528 | 7.475 | 5.037 | 1018.2448 | 16.2177 | 0
2020-02-03 | 30.9945 | 24.9806 | 37.2786 | 12.2981 | 24.8077 | 21.4728 | 28.3572 | 6.8844 | 6.1868 | 960.8527 | 24.1583 | 1.5703
2020-02-04 | 28.5791 | 20.1867 | 36.6206 | 16.4339 | 23.2268 | 20.615 | 26.7811 | 6.1661 | 5.3523 | 915.061 | 13.0864 | 3.6883
2020-02-05 | 21.1312 | 15.9506 | 26.7844 | 10.8339 | 22.4306 | 20.9961 | 24.4478 | 3.4517 | -1.2994 | 908.818 | 19.2098 | 0
2020-02-06 | 24.1521 | 17.855 | 32.0356 | 14.1806 | 22.724 | 21.1872 | 24.7378 | 3.5506 | 1.4281 | 883.6059 | 15.0284 | 0
2020-02-07 | 22.8939 | 19.1392 | 28.7061 | 9.5669 | 22.1672 | 20.9011 | 24.7378 | 3.8367 | 0.72675 | 3764.4167 | 1871.8358 | 27.6611
2020-02-08 | 23.9446 | 18.4736 | 30.4075 | 11.9339 | 22.2275 | 21.9511 | 22.4289 | 0.47778 | 1.7171 | 5282.8167 | 56.4349 | 0
2020-02-09 | 22.609 | 18.5211 | 29.9542 | 11.4331 | 22.705 | 21.855 | 24.3511 | 2.4961 | -0.096071 | 5273.0674 | 264.3743 | 50.4767
2020-02-10 | 21.9521 | 17.3314 | 27.8161 | 10.4847 | 21.5085 | 20.4239 | 22.9078 | 2.4839 | 0.44361 | 9908.1689 | 504.4828 | 4.0545
2020-02-11 | 23.276 | 18.3306 | 28.5081 | 10.1775 | 23.1467 | 22.0461 | 24.7378 | 2.6917 | 0.12927 | 9639.237 | 126.8927 | 0
2020-02-12 | 24.1256 | 18.6636 | 30.0061 | 11.3425 | 22.538 | 21.0911 | 23.9661 | 2.875 | 1.5876 | 9281.8229 | 122.4661 | 0
2020-02-13 | 22.8699 | 19.2342 | 26.8311 | 7.5969 | 21.9719 | 21.5689 | 23.1961 | 1.6272 | 0.89799 | 9015.7737 | 77.4341 | 0
2020-02-14 | 25.4088 | 17.6644 | 34.2189 | 16.5544 | 21.2565 | 20.9961 | 21.9511 | 0.955 | 4.1523 | 8765.319 | 113.0531 | 0
2020-02-15 | 27.5693 | 21.2819 | 34.7514 | 13.4694 | 22.0297 | 21.2822 | 23.3878 | 2.1056 | 5.5396 | 8536.6306 | 79.575 | 0
2020-02-16 | 27.7833 | 23.3886 | 33.3825 | 9.9939 | 23.8362 | 22.3328 | 25.0278 | 2.695 | 3.9471 | 8345.7266 | 72.4807 | 1.0752
2020-02-17 | 24.3297 | 17.9981 | 30.5581 | 12.56 | 24.7762 | 23.3878 | 26.2922 | 2.9044 | -0.44656 | 8210.4441 | 40.9793 | 0
2020-02-18 | 21.0342 | 10.45 | 30.7675 | 20.3175 | 21.5273 | 20.71 | 23.3878 | 2.6778 | -0.49304 | 7992.4867 | 96.3881 | 0
2020-02-19 | 24.5296 | 17.5225 | 33.0286 | 15.5061 | 21.7212 | 20.5189 | 22.3328 | 1.8139 | 2.8085 | 7789.5295 | 90.6874 | 0
2020-02-20 | 23.1155 | 18.0931 | 30.5603 | 12.4672 | 22.152 | 21.76 | 22.8122 | 1.0522 | 0.96349 | 7646.0599 | 70.2353 | 0
2020-02-21 | 18.566 | 16.7128 | 20.4719 | 3.7592 | 21.5384 | 20.805 | 23.0039 | 2.1989 | -2.9724 | 7497.4222 | 51.4161 | 1.3212
2020-02-22 | 19.3074 | 16.6656 | 24.2078 | 7.5422 | 19.7201 | 19.1872 | 20.805 | 1.6178 | -0.41277 | 7323.7352 | 62.7483 | 0
2020-02-23 | 21.5255 | 15.1864 | 28.5111 | 13.3247 | 19.5 | 17.475 | 21.6639 | 4.1889 | 2.0255 | 7150.6051 | 60.9836 | 0
2020-02-24 | 24.0238 | 16.9983 | 32.6025 | 15.6042 | 19.3425 | 18.2361 | 20.805 | 2.5689 | 4.6813 | 6994.9879 | 67.3653 | 0
2020-02-25 | 22.4576 | 12.9725 | 30.6597 | 17.6872 | 20.0371 | 19.6622 | 20.3289 | 0.66667 | 2.4205 | 6894.8837 | 71.2155 | 0
2020-02-26 | 23.6648 | 12.5819 | 33.0675 | 20.4856 | 20.0302 | 19.4722 | 20.615 | 1.1428 | 3.6346 | 6751.9405 | 79.5238 | 0
2020-02-27 | 26.3054 | 19.3772 | 34.0667 | 14.6894 | 21.1527 | 20.0428 | 22.6211 | 2.5783 | 5.1526 | 6613.9321 | 68.8122 | 0
2020-02-28 | 27.4317 | 20.71 | 34.5906 | 13.8806 | 21.5874 | 20.1378 | 22.8122 | 2.6744 | 5.8443 | 6467.1978 | 59.8257 | 0
2020-02-29 | 28.2716 | 22.0944 | 35.1764 | 13.0819 | 22.6387 | 20.71 | 24.6411 | 3.9311 | 5.6329 | 6332.6414 | 57.9929 | 0
2020-03-01 | 26.7598 | 21.3306 | 32.9689 | 11.6383 | 22.2886 | 20.4239 | 23.9661 | 3.5422 | 4.4712 | 6185.1197 | 56.9433 | 0
2020-03-02 | 26.3593 | 21.1869 | 32.4525 | 11.2656 | 21.1513 | 18.9011 | 23.1961 | 4.295 | 5.208 | 6033.016 | 57.8115 | 0
2020-03-03 | 27.4598 | 21.6164 | 34.5411 | 12.9247 | 21.4773 | 19.6622 | 23.1961 | 3.5339 | 5.9824 | 5899.9849 | 51.7816 | 0
2020-03-04 | 29.0049 | 22.6692 | 36.5208 | 13.8517 | 22.3202 | 21.1872 | 23.2922 | 2.105 | 6.6846 | 5792.4209 | 53.9588 | 0
2020-03-05 | 28.5336 | 23.3883 | 34.3786 | 10.9903 | 23.2366 | 21.2822 | 25.125 | 3.8428 | 5.297 | 5679.261 | 50.7064 | 0
2020-03-06 | 28.836 | 23.5325 | 34.5919 | 11.0594 | 23.6331 | 21.9511 | 25.7078 | 3.7567 | 5.2029 | 5563.8784 | 43.3542 | 0
2020-03-07 | 28.862 | 23.0047 | 36.1944 | 13.1897 | 22.8555 | 21.2822 | 24.3511 | 3.0689 | 6.0065 | 5437.8889 | 49.9195 | 0
2020-03-08 | 29.6205 | 23.5325 | 36.735 | 13.2025 | 22.342 | 21.76 | 23.8689 | 2.1089 | 7.2785 | 5335.3668 | 45.7165 | 0
2020-03-09 | 26.4984 | 19.8525 | 34.9044 | 15.0519 | 22.3773 | 22.2378 | 22.7172 | 0.47944 | 4.1211 | 5277.2005 | 42.9329 | 0
2020-03-10 | 25.7622 | 16.76 | 35.3883 | 18.6283 | 22.6837 | 22.525 | 22.9078 | 0.38278 | 3.0785 | 5216.8628 | 60.4187 | 0
2020-03-11 | 26.5726 | 21.6164 | 31.8817 | 10.2653 | 23.7394 | 22.8122 | 24.7378 | 1.9256 | 2.8332 | 5119.1359 | 23.0882 | 0
2020-03-12 | 25.4573 | 18.045 | 33.4333 | 15.3883 | 25.0203 | 23.4839 | 27.37 | 3.8861 | 0.43703 | 5056.7838 | 52.828 | 0
2020-03-13 | 28.5034 | 22.6689 | 35.8683 | 13.1994 | 24.2966 | 22.7172 | 25.7078 | 2.9906 | 4.2068 | 4941.0414 | 47.9198 | 0
2020-03-14 | 20.303 | 15.6164 | 28.0125 | 12.3961 | 22.0334 | 18.4261 | 25.0278 | 6.6017 | -1.7305 | 4894.8696 | 27.8744 | 2.0829
2020-03-15 | 18.9427 | 13.9419 | 27.4231 | 13.4811 | 17.5924 | 17.1889 | 18.4261 | 1.2372 | 1.3502 | 4772.7256 | 45.2593 | 0
2020-03-16 | 20.2544 | 15.9031 | 25.9039 | 10.0008 | 19.8667 | 17.855 | 22.3328 | 4.4778 | 0.38774 | 4713.5522 | 23.5531 | 0
2020-03-17 | 20.5839 | 16.475 | 24.2086 | 7.7336 | 21.1691 | 20.615 | 21.9511 | 1.3361 | -0.58523 | 4687.0269 | 18.4217 | 6.6824
2020-03-18 | 20.9591 | 13.5094 | 29.6025 | 16.0931 | 20.2119 | 19.4722 | 21.6639 | 2.1917 | 0.74722 | 4633.1926 | 48.6326 | 0
2020-03-19 | 22.7249 | 14.1769 | 32.8075 | 18.6306 | 20.2793 | 20.0428 | 20.5189 | 0.47611 | 2.4456 | 4563.6512 | 47.6713 | 0
2020-03-20 | 23.93 | 16.3769 | 31.935 | 15.5581 | 21.3945 | 19.7578 | 23.5811 | 3.8233 | 2.5355 | 4490.6809 | 50.5152 | 0
2020-03-21 | 24.7751 | 18.8067 | 31.5781 | 12.7714 | 21.002 | 18.8061 | 22.9078 | 4.1017 | 3.7732 | 4391.8615 | 43.4848 | 0
2020-03-22 | 25.8213 | 19.5675 | 32.2969 | 12.7294 | 20.8196 | 18.4261 | 23.1 | 4.6739 | 5.0018 | 4301.1561 | 40.8973 | 0
2020-03-23 | 26.9671 | 21.0914 | 33.75 | 12.6586 | 20.8665 | 18.4261 | 23.1 | 4.6739 | 6.1006 | 4211.4727 | 40.1893 | 0
2020-03-24 | 28.5849 | 20.8081 | 35.9211 | 15.1131 | 21.2452 | 19.8528 | 23.1 | 3.2472 | 7.3398 | 4132.251 | 29.9562 | 14.2846
2020-03-25 | 17.4807 | 16.0456 | 20.1392 | 4.0936 | 21.1526 | 20.2339 | 23.0039 | 2.77 | -3.672 | 4286.9348 | 11.1653 | 6.4597
2020-03-26 | 18.7601 | 13.1242 | 26.3914 | 13.2672 | 19.2027 | 18.6161 | 20.2339 | 1.6178 | -0.44263 | 4224.4409 | 32.9414 | 0
2020-03-27 | 20.6163 | 15.7119 | 27.9636 | 12.2517 | 20.0351 | 18.7111 | 21.855 | 3.1439 | 0.58121 | 4173.5323 | 30.7382 | 0
2020-03-28 | 21.2063 | 17.1889 | 27.8678 | 10.6789 | 21.1749 | 19.4722 | 22.9078 | 3.4356 | 0.03136 | 4122.052 | 33.0266 | 0
2020-03-29 | 21.3461 | 16.2842 | 28.1589 | 11.8747 | 20.2258 | 19.6622 | 22.0461 | 2.3839 | 1.1203 | 4064.5338 | 33.869 | 0
2020-03-30 | 21.5749 | 16.9031 | 27.3233 | 10.4203 | 20.7151 | 20.1378 | 21.5689 | 1.4311 | 0.85979 | 4030.4974 | 29.6905 | 0
2020-03-31 | 18.1334 | 16.2847 | 20.9008 | 4.6161 | 20.3676 | 20.1378 | 21.0911 | 0.95333 | -2.2341 | 4014.3508 | 16.8321 | 0
2020-04-01 | 16.5062 | 13.7014 | 18.1881 | 4.4867 | 20.1009 | 18.9961 | 20.3289 | 1.3328 | -3.5947 | 4023.0645 | 23.8068 | 8.446
2020-04-02 | 15.9521 | 7.9778 | 24.4 | 16.4222 | 17.3008 | 16.2372 | 18.9011 | 2.6639 | -1.3487 | 3978.0596 | 29.1878 | 0
2020-04-03 | 18.1171 | 10.6444 | 25.2717 | 14.6272 | 18.3634 | 16.7128 | 20.3289 | 3.6161 | -0.24626 | 3920.7253 | 33.6294 | 0
2020-04-04 | 20.27 | 14.8519 | 28.3081 | 13.4561 | 16.3168 | 15.2822 | 18.2361 | 2.9539 | 3.9532 | 3838.5369 | 32.6066 | 0
2020-04-05 | 20.2678 | 14.85 | 26.6836 | 11.8336 | 16.9064 | 16.5228 | 17.475 | 0.95222 | 3.3614 | 3804.6688 | 27.6161 | 0
2020-04-06 | 15.7948 | 10.8458 | 20.3764 | 9.5306 | 16.7561 | 15.1872 | 17.95 | 2.7628 | -0.96129 | 3775.1755 | 25.0663 | 0
2020-04-07 | 15.9305 | 8.6756 | 21.6164 | 12.9408 | 15.7853 | 14.9961 | 16.7128 | 1.7167 | 0.14524 | 3706.2881 | 19.2434 | 0
2020-04-08 | 17.3513 | 14.3731 | 22.1906 | 7.8175 | 15.4963 | 13.75 | 17.3789 | 3.6289 | 1.855 | 3656.4396 | 19.5843 | 0
2020-04-09 | 17.6263 | 12.98 | 23.7256 | 10.7456 | 15.552 | 13.4611 | 17.76 | 4.2989 | 2.0742 | 3589.4603 | 22.3179 | 0
2020-04-10 | 18.0584 | 12.6419 | 24.1594 | 11.5175 | 15.9544 | 13.8461 | 18.045 | 4.1989 | 2.104 | 3532.9742 | 26.0742 | 0
2020-04-11 | 18.7771 | 13.8931 | 24.8836 | 10.9906 | 15.7378 | 13.365 | 17.855 | 4.49 | 3.0393 | 3477.1844 | 23.3968 | 0
2020-04-12 | 17.8721 | 11.7219 | 20.8056 | 9.0836 | 16.2346 | 15.76 | 17.0939 | 1.3339 | 1.6375 | 3450.9441 | 16.8895 | 5.0594
2020-04-13 | 13.8425 | 8.9697 | 20.9483 | 11.9786 | 14.9348 | 14.4211 | 15.4728 | 1.0517 | -1.0923 | 3464.2893 | 11.6282 | 4.1249
2020-04-14 | 15.0704 | 6.8189 | 26.4436 | 19.6247 | 14.6474 | 14.0378 | 15.4728 | 1.435 | 0.42296 | 3413.4021 | 25.9591 | 0
2020-04-15 | 18.3135 | 12.1536 | 26.0975 | 13.9439 | 15.4773 | 13.365 | 18.045 | 4.68 | 2.8362 | 3377.4771 | 21.9939 | 0
2020-04-16 | 19.7857 | 15.4728 | 25.8056 | 10.3328 | 16.6641 | 14.8039 | 18.7111 | 3.9072 | 3.1216 | 3345.6933 | 27.4315 | 0
2020-04-17 | 20.2883 | 15.4256 | 26.1464 | 10.7208 | 16.516 | 14.4211 | 18.5211 | 4.1 | 3.7723 | 3280.4045 | 27.2685 | 0
2020-04-18 | 21.2428 | 16.1889 | 27.5194 | 11.3306 | 16.0805 | 13.8461 | 18.14 | 4.2939 | 5.1623 | 3211.0574 | 28.8108 | 0
2020-04-19 | 22.11 | 16.1881 | 30.1544 | 13.9664 | 15.7205 | 13.8461 | 17.475 | 3.6289 | 6.3895 | 3152.0681 | 30.0786 | 0
2020-04-20 | 22.2416 | 15.8056 | 32.4075 | 16.6019 | 16.6234 | 15.855 | 17.1889 | 1.3339 | 5.6183 | 3129.5022 | 31.6481 | 0
2020-04-21 | 17.2161 | 9.8581 | 26.2183 | 16.3603 | 16.5235 | 16.0461 | 16.9989 | 0.95278 | 0.69258 | 3107.8154 | 25.5897 | 0
2020-04-22 | 19.1185 | 13.6053 | 27.075 | 13.4697 | 17.1382 | 16.4272 | 19.3772 | 2.95 | 1.9803 | 3070.4237 | 26.7989 | 0
2020-04-23 | 22.929 | 17.1411 | 28.6061 | 11.465 | 18.5824 | 16.9028 | 20.2339 | 3.3311 | 4.3466 | 3018.4628 | 24.8309 | 0
2020-04-24 | 21.9166 | 17.9981 | 28.7869 | 10.7889 | 17.8145 | 17.1889 | 19.0922 | 1.9033 | 4.102 | 3015.1792 | 29.0499 | 3.5272
2020-04-25 | 17.7735 | 14.9 | 23.5806 | 8.6806 | 17.8659 | 17.665 | 18.14 | 0.475 | -0.092399 | 3068.1428 | 15.5088 | 1.125
2020-04-26 | 16.6764 | 13.5578 | 20.2342 | 6.6764 | 18.0474 | 17.57 | 18.5211 | 0.95111 | -1.3711 | 3049.6634 | 12.9862 | 0
2020-04-27 | 17.7613 | 16.7606 | 19.3769 | 2.6164 | 17.9372 | 17.57 | 18.2361 | 0.66611 | -0.17589 | 3019.9034 | 12.6875 | 0
2020-04-28 | 14.6812 | 6.9619 | 20.1858 | 13.2239 | 17.1967 | 16.4272 | 18.14 | 1.7128 | -2.5155 | 2991.3651 | 18.4821 | 0
2020-04-29 | 14.8786 | 5.3808 | 24.1114 | 18.7306 | 15.6486 | 13.5578 | 17.2839 | 3.7261 | -0.76993 | 2928.7402 | 22.4963 | 0
2020-04-30 | 17.7023 | 12.2556 | 24.7875 | 12.5319 | 15.0568 | 13.2689 | 16.3322 | 3.0633 | 2.6455 | 2878.0902 | 25.1158 | 0
2020-05-01 | 15.0951 | 7.9261 | 24.3031 | 16.3769 | 14.4706 | 13.8461 | 16.0461 | 2.2 | 0.6245 | 2848.3783 | 28.2796 | 0
2020-05-02 | 17.581 | 10.4525 | 23.7258 | 13.2733 | 15.2476 | 13.6539 | 17.2839 | 3.63 | 2.3334 | 2800.7102 | 24.7281 | 0
2020-05-03 | 17.6469 | 13.6058 | 24.4486 | 10.8428 | 15.5421 | 13.4611 | 17.76 | 4.2989 | 2.1048 | 2758.8438 | 15.9956 | 0
2020-05-04 | 17.6806 | 12.1083 | 25.805 | 13.6967 | 15.8519 | 15.4728 | 16.8078 | 1.335 | 1.8287 | 2731.2023 | 29.0363 | 0
2020-05-05 | 12.0272 | 2.9989 | 16.6175 | 13.6186 | 14.8364 | 13.5578 | 16.0461 | 2.4883 | -2.8092 | 2708.5728 | 22.7321 | 0
2020-05-06 | 8.9622 | -0.48583 | 19.52 | 20.0058 | 11.2901 | 10.0628 | 13.4611 | 3.3983 | -2.3279 | 2632.8051 | 15.7944 | 0
2020-05-07 | 12.6255 | 7.3775 | 19.2819 | 11.9044 | 11.1433 | 9.0772 | 13.0761 | 3.9989 | 1.4822 | 2588.5597 | 13.4985 | 0
2020-05-08 | 14.9058 | 10.5033 | 21.0925 | 10.5892 | 11.3214 | 9.1761 | 13.2689 | 4.0928 | 3.5844 | 2548.5475 | 17.4187 | 0
2020-05-09 | 17.7625 | 12.835 | 25.0786 | 12.2436 | 12.1525 | 10.1611 | 14.7089 | 4.5478 | 5.61 | 2498.7463 | 24.2273 | 0
2020-05-10 | 19.2001 | 15.0431 | 26.5364 | 11.4933 | 12.1722 | 11.3339 | 13.365 | 2.0311 | 7.0279 | 2448.7036 | 21.118 | 0
2020-05-11 | 15.3896 | 8.6714 | 22.8619 | 14.1906 | 11.5063 | 10.5528 | 12.69 | 2.1372 | 3.8833 | 2418.5445 | 20.0317 | 0
2020-05-12 | 14.9637 | 7.3042 | 23.0042 | 15.7 | 12.7627 | 11.3339 | 14.1339 | 2.8 | 2.2011 | 2386.367 | 21.6774 | 0
2020-05-13 | 11.3285 | 4.8292 | 17.6169 | 12.7878 | 12.0692 | 11.0411 | 13.6539 | 2.6128 | -0.74067 | 2357.6257 | 12.2696 | 0
2020-05-14 | 11.5316 | 2.9764 | 20.2814 | 17.305 | 11.672 | 9.7678 | 13.365 | 3.5972 | -0.14036 | 2315.4858 | 11.2861 | 0
2020-05-15 | 16.4891 | 10.5525 | 24.6931 | 14.1406 | 11.6452 | 9.3728 | 13.9422 | 4.5694 | 4.8439 | 2259.9117 | 21.2945 | 0
2020-05-16 | 20.3524 | 14.9469 | 28.5586 | 13.6117 | 13.0174 | 10.9439 | 15.855 | 4.9111 | 7.335 | 2215.0076 | 23.6442 | 0
2020-05-17 | 20.5276 | 14.6561 | 29.0531 | 14.3969 | 12.9211 | 12.2072 | 14.23 | 2.0228 | 7.6065 | 2177.8995 | 30.8753 | 0
2020-05-18 | 19.3784 | 12.3753 | 26.2444 | 13.8692 | 14.3163 | 12.4011 | 16.3322 | 3.9311 | 5.0622 | 2150.2311 | 25.4216 | 0
2020-05-19 | 19.4717 | 15.855 | 25.0786 | 9.2236 | 14.1838 | 12.69 | 15.3778 | 2.6878 | 5.2879 | 2109.5712 | 21.7816 | 0
2020-05-20 | 11.5631 | 9.4719 | 16.5225 | 7.0506 | 13.0808 | 11.9161 | 14.9 | 2.9839 | -1.5177 | 2081.1485 | 17.2328 | 1.166
2020-05-21 | 10.2129 | 7.0781 | 13.1725 | 6.0944 | 10.3058 | 9.3728 | 11.8189 | 2.4461 | -0.092894 | 2030.321 | 12.5182 | 0
2020-05-22 | 6.5087 | -0.29556 | 13.0758 | 13.3714 | 8.7536 | 7.4811 | 10.1611 | 2.68 | -2.2449 | 1975.6178 | 21.2521 | 0
2020-05-23 | 7.3998 | -0.97167 | 16.6175 | 17.5892 | 8.3246 | 6.37 | 10.1611 | 3.7911 | -0.92481 | 1936.3776 | 17.6823 | 0
2020-05-24 | 13.609 | 7.0275 | 22.8617 | 15.8342 | 8.7727 | 6.5728 | 11.0411 | 4.4683 | 4.8363 | 1906.6477 | 12.0087 | 0
2020-05-25 | 13.4455 | 5.9572 | 22.5725 | 16.6153 | 8.937 | 8.0822 | 10.9439 | 2.8617 | 4.5085 | 1882.9279 | 18.9213 | 0
2020-05-26 | 15.9547 | 8.8169 | 22.7181 | 13.9011 | 10.2292 | 8.0822 | 12.69 | 4.6078 | 5.7255 | 1852.8391 | 17.9041 | 0
2020-05-27 | 17.7431 | 13.7969 | 24.3033 | 10.5064 | 10.7293 | 8.7789 | 12.98 | 4.2011 | 7.0138 | 1805.3857 | 18.7417 | 0
2020-05-28 | 11.5607 | 4.0994 | 19.71 | 15.6106 | 10.3685 | 9.4722 | 12.11 | 2.6378 | 1.1923 | 1776.846 | 17.0453 | 0
2020-05-29 | 9.9808 | 3.1233 | 20.0903 | 16.9669 | 9.5366 | 8.7789 | 10.8461 | 2.0672 | 0.44416 | 1741.2398 | 13.2426 | 0
2020-05-30 | 5.98 | 2.6239 | 11.1875 | 8.5636 | 9.0057 | 8.1822 | 9.7678 | 1.5856 | -3.0257 | 1702.3306 | 12.6431 | 0
2020-05-31 | 6.5443 | -1.72 | 16.6653 | 18.3853 | 7.5492 | 6.5728 | 9.275 | 2.7022 | -1.0049 | 1665.9245 | 21.2796 | 0
2020-06-01 | 8.5963 | 0.70444 | 17.6175 | 16.9131 | 7.8655 | 5.5522 | 9.965 | 4.4128 | 0.7308 | 1656.2115 | 13.6413 | 0
2020-06-02 | 10.9056 | 6.1658 | 17.95 | 11.7842 | 8.1145 | 6.0639 | 10.1611 | 4.0972 | 2.7911 | 1643.2649 | 11.0031 | 0
2020-06-03 | 7.9314 | 5.7572 | 10.1608 | 4.4036 | 7.3347 | 6.8772 | 8.68 | 1.8028 | 0.59668 | 1621.7818 | 10.0686 | 0
2020-06-04 | 5.7666 | 1.5794 | 9.2739 | 7.6944 | 7.2966 | 6.37 | 8.68 | 2.31 | -1.53 | 1612.749 | 12.7391 | 4.1043
2020-06-05 | 8.858 | 1.9075 | 17.8075 | 15.9 | 7.6344 | 5.5522 | 10.0628 | 4.5106 | 1.2236 | 1614.4601 | 19.6796 | 0
2020-06-06 | 11.5749 | 5.1997 | 19.8536 | 14.6539 | 9.2185 | 6.6739 | 11.7222 | 5.0483 | 2.3564 | 1625.2195 | 10.1476 | 0
2020-06-07 | 13.0235 | 6.4506 | 20.6633 | 14.2128 | 9.8225 | 7.7822 | 12.11 | 4.3278 | 3.2009 | 1611.8799 | 6.0603 | 0
2020-06-08 | 11.3766 | 3.4525 | 20.9961 | 17.5436 | 9.1857 | 8.1822 | 10.8461 | 2.6639 | 2.1908 | 1592.5431 | 10.9222 | 0
2020-06-09 | 10.8662 | 2.2125 | 20.3769 | 18.1644 | 9.7458 | 7.6822 | 11.7222 | 4.04 | 1.1204 | 1582.8554 | 11.2322 | 0
2020-06-10 | 14.654 | 10.1575 | 21.235 | 11.0775 | 11.2095 | 10.3572 | 12.7872 | 2.43 | 3.4445 | 1581.6681 | 7.578 | 0
2020-06-11 | 15.1379 | 9.1625 | 20.9019 | 11.7394 | 12.8038 | 10.8461 | 15.2822 | 4.4361 | 2.3341 | 1576.7304 | 8.1681 | 0
2020-06-12 | 12.7811 | 5.2886 | 18.0925 | 12.8039 | 11.794 | 10.9439 | 13.2689 | 2.325 | 0.98707 | 1559.0905 | 9.2308 | 0
2020-06-13 | 8.5743 | -0.24556 | 16.8558 | 17.1014 | 9.294 | 7.6822 | 11.1389 | 3.4567 | -0.7197 | 1519.6683 | 11.9114 | 0
2020-06-14 | 9.9029 | 5.4486 | 15.5686 | 10.12 | 6.9409 | 4.9339 | 8.5811 | 3.6472 | 2.962 | 1492.1146 | 13.6271 | 0
2020-06-15 | 11.6975 | 7.0789 | 18.045 | 10.9661 | 6.3412 | 3.9978 | 8.7789 | 4.7811 | 5.3563 | 1470.9652 | 10.383 | 0
2020-06-16 | 15.3607 | 11.4306 | 20.3289 | 8.8983 | 6.8652 | 6.1661 | 7.6822 | 1.5161 | 8.4955 | 1442.435 | 13.1502 | 0
2020-06-17 | 10.5586 | 3.2156 | 16.4275 | 13.2119 | 8.3885 | 7.5822 | 9.3728 | 1.7906 | 2.1701 | 1433.4519 | 8.1168 | 0
2020-06-18 | 10.1423 | -0.0033333 | 19.615 | 19.6183 | 8.4624 | 6.1661 | 10.9439 | 4.7778 | 1.6799 | 1417.4729 | 14.6407 | 0
2020-06-19 | 13.8336 | 7.4231 | 20.9964 | 13.5733 | 8.0053 | 6.775 | 10.2589 | 3.4839 | 5.8283 | 1398.8794 | 9.5787 | 0
2020-06-20 | 13.5012 | 7.0056 | 20.9964 | 13.9908 | 9.4865 | 7.3811 | 12.0128 | 4.6317 | 4.0147 | 1390.6029 | 7.4692 | 0
2020-06-21 | 9.8595 | 4.5328 | 16.4269 | 11.8942 | 9.1002 | 8.0822 | 10.3572 | 2.275 | 0.7593 | 1373.773 | 8.096 | 0
2020-06-22 | 12.5816 | 6.8722 | 19.5675 | 12.6953 | 8.6906 | 6.37 | 10.7478 | 4.3778 | 3.891 | 1354.5097 | 7.2474 | 0
2020-06-23 | 9.5843 | 3.4056 | 15.6639 | 12.2583 | 8.6509 | 7.6822 | 9.5711 | 1.8889 | 0.93345 | 1334.9971 | 9.4543 | 0
2020-06-24 | 3.5804 | -0.91722 | 8.7786 | 9.6958 | 7.7451 | 6.775 | 9.1761 | 2.4011 | -4.1648 | 1301.19 | 11.2745 | 0
2020-06-25 | 4.243 | -2.6078 | 13.5575 | 16.1653 | 5.951 | 4.9339 | 9.8661 | 4.9322 | -1.708 | 1291.9584 | 25.0728 | 1.0869
2020-06-26 | 7.5108 | 2.4339 | 12.7369 | 10.3031 | 6.1396 | 3.8928 | 8.2822 | 4.3894 | 1.3712 | 1289.4649 | 14.6071 | 0
2020-06-27 | 7.4835 | 2.3025 | 15.3775 | 13.075 | 5.7401 | 3.8928 | 7.3811 | 3.4883 | 1.7434 | 1278.3999 | 12.6833 | 0
2020-06-28 | 7.7845 | 1.2739 | 13.6525 | 12.3786 | 6.8838 | 5.5522 | 8.68 | 3.1278 | 0.90073 | 1273.973 | 13.3371 | 0
2020-06-29 | 8.4762 | 4.7239 | 14.8519 | 10.1281 | 6.251 | 4.7272 | 7.1789 | 2.4517 | 2.2252 | 1263.6837 | 11.2862 | 0
2020-06-30 | 3.8101 | -2.055 | 10.9919 | 13.0469 | 6.1731 | 4.8311 | 8.0822 | 3.2511 | -2.363 | 1236.0954 | 16.9575 | 0
2020-07-01 | 5.728 | 0.37611 | 11.1375 | 10.7614 | 6.2175 | 5.86 | 6.9778 | 1.1178 | -0.48945 | 1229.8982 | 6.1162 | 0
2020-07-02 | 7.7479 | 1.8083 | 15.7592 | 13.9508 | 6.6102 | 3.9978 | 9.1761 | 5.1783 | 1.1377 | 1229.6699 | 15.1691 | 0
2020-07-03 | 9.673 | 4.9339 | 15.5206 | 10.5867 | 7.1973 | 4.5189 | 10.0628 | 5.5439 | 2.4756 | 1224.0421 | 10.9641 | 0
2020-07-04 | 7.8898 | 2.7706 | 15.4736 | 12.7031 | 7.2478 | 6.0639 | 9.0772 | 3.0133 | 0.64202 | 1205.768 | 13.7502 | 0
2020-07-05 | 6.1525 | 1.6556 | 12.8831 | 11.2275 | 6.6252 | 6.0639 | 7.9828 | 1.9189 | -0.47277 | 1190.703 | 13.4965 | 0
2020-07-06 | 6.7711 | 0.66167 | 9.3728 | 8.7111 | 6.8371 | 6.4711 | 7.8822 | 1.4111 | -0.06601 | 1178.3292 | 5.0156 | 1.1132
2020-07-07 | 6.8425 | 2.2333 | 11.8189 | 9.5856 | 6.8498 | 5.9622 | 8.1822 | 2.22 | -0.0073206 | 1174.7182 | 9.7382 | 0
2020-07-08 | 5.8549 | 1.2714 | 11.6733 | 10.4019 | 5.0411 | 3.6828 | 6.2678 | 2.585 | 0.81389 | 1153.9036 | 11.5287 | 0
2020-07-09 | 6.5466 | -0.18 | 12.8814 | 13.0614 | 5.1934 | 3.0489 | 7.4811 | 4.4322 | 1.3533 | 1150.1844 | 15.9022 | 0
2020-07-10 | 11.357 | 7.4311 | 18.3306 | 10.8994 | 5.9811 | 4.7272 | 7.7822 | 3.055 | 5.3759 | 1144.3066 | 8.8302 | 0
2020-07-11 | 9.9393 | 1.685 | 17.1889 | 15.5039 | 7.4398 | 5.1411 | 9.8661 | 4.725 | 2.4995 | 1135.7081 | 15.433 | 0
2020-07-12 | 10.4679 | 1.6464 | 18.3306 | 16.6842 | 6.7456 | 5.7572 | 8.2822 | 2.525 | 3.7223 | 1121.3548 | 9.0064 | 0
2020-07-13 | 4.7086 | -1.3614 | 11.5764 | 12.9378 | 6.6702 | 5.3472 | 7.9828 | 2.6356 | -1.9616 | 1098.187 | 15.9335 | 0
2020-07-14 | 6.4709 | -3.6364 | 15.95 | 19.5864 | 6.5739 | 3.9978 | 9.275 | 5.2772 | -0.10304 | 1094.2159 | 28.1931 | 0
2020-07-15 | 10.393 | 6.2156 | 16.9506 | 10.735 | 7.6404 | 5.3472 | 10.455 | 5.1078 | 2.7526 | 1093.6923 | 8.9349 | 0
2020-07-16 | 10.6318 | 4.7772 | 19.2819 | 14.5047 | 8.2252 | 5.5522 | 11.2361 | 5.6839 | 2.4066 | 1080.0884 | 12.9232 | 0
2020-07-17 | 13.1635 | 7.9811 | 18.8061 | 10.825 | 8.9597 | 6.2678 | 11.3339 | 5.0661 | 4.2038 | 1078.8594 | 13.0307 | 0
2020-07-18 | 15.0495 | 5.4353 | 24.3042 | 18.8689 | 8.9179 | 7.6822 | 10.6511 | 2.9689 | 6.1316 | 1053.5099 | 14.0913 | 0
2020-07-19 | 10.0686 | 3.5669 | 19.3769 | 15.81 | 9.3385 | 8.4811 | 11.1389 | 2.6578 | 0.73017 | 1055.0913 | 8.8843 | 0
2020-07-20 | 8.1123 | 6.6739 | 10.3558 | 3.6819 | 9.4269 | 9.0772 | 9.6689 | 0.59167 | -1.3146 | 1043.261 | 3.6189 | 2.6513
2020-07-21 | 7.0804 | 6.3186 | 8.3817 | 2.0631 | 9.2201 | 8.8789 | 9.6689 | 0.79 | -2.1397 | 1036.6059 | 3.3732 | 1.497
2020-07-22 | 4.9563 | 1.4931 | 6.825 | 5.3319 | 8.5791 | 7.9828 | 9.275 | 1.2922 | -3.6228 | 1028.448 | 8.1744 | 0
2020-07-23 | 1.2798 | -2.8103 | 4.3075 | 7.1178 | 6.6439 | 5.86 | 8.1822 | 2.3222 | -5.3641 | 996.7655 | 12.146 | 0
2020-07-24 | 2.7828 | -5.2506 | 11.9161 | 17.1667 | 5.784 | 3.2611 | 8.7789 | 5.5178 | -3.0012 | 998.2281 | 37.9396 | 0
2020-07-25 | 7.5325 | 1.0278 | 14.8511 | 13.8233 | 5.4708 | 3.4722 | 7.7822 | 4.31 | 2.0616 | 1006.9229 | 14.5267 | 0
2020-07-26 | 12.5505 | 5.595 | 19.7581 | 14.1631 | 6.4105 | 3.2611 | 9.6689 | 6.4078 | 6.14 | 995.8709 | 7.6669 | 0
2020-07-27 | 7.5953 | 1.2586 | 13.3167 | 12.0581 | 7.3475 | 5.5522 | 9.0772 | 3.525 | 0.24787 | 983.295 | 13.0241 | 0
2020-07-28 | 5.9245 | -3.8064 | 16.1414 | 19.9478 | 6.0571 | 3.8928 | 7.8822 | 3.9894 | -0.13263 | 960.3601 | 18.524 | 0
2020-07-29 | 8.7192 | 1.5417 | 15.3772 | 13.8356 | 6.4883 | 3.7878 | 9.8661 | 6.0783 | 2.2308 | 955.0655 | 13.2067 | 0
2020-07-30 | 10.6517 | 5.3469 | 17.3314 | 11.9844 | 5.925 | 2.8372 | 9.0772 | 6.24 | 4.7266 | 934.1689 | 12.0329 | 0
2020-07-31 | 10.5887 | 1.3453 | 20.71 | 19.3647 | 6.6428 | 4.3111 | 10.9439 | 6.6328 | 3.9458 | 916.0439 | 10.2421 | 0
2020-08-01 | 15.5089 | 4.4681 | 22.5256 | 18.0575 | 8.7567 | 5.45 | 12.4972 | 7.0472 | 6.7522 | 912.6999 | 13.3727 | 0
2020-08-02 | 17.3826 | 9.5167 | 25.6614 | 16.1447 | 9.973 | 8.68 | 11.9161 | 3.2361 | 7.4097 | 894.7754 | 10.6706 | 0
2020-08-03 | 16.632 | 7.02 | 26.1958 | 19.1758 | 12.1914 | 8.9778 | 15.4728 | 6.495 | 4.4407 | 894.3117 | 10.9418 | 0
2020-08-04 | 19.9584 | 13.2189 | 26.8789 | 13.66 | 14.4158 | 12.4011 | 16.5228 | 4.1217 | 5.5426 | 887.1769 | 10.3654 | 0
2020-08-05 | 14.8787 | 5.3339 | 22.5256 | 17.1917 | 12.8626 | 11.5278 | 15.5689 | 4.0411 | 2.0161 | 875.5628 | 11.5151 | 0
2020-08-06 | 11.1948 | 2.8075 | 15.1383 | 12.3308 | 11.0047 | 9.275 | 13.5578 | 4.2828 | 0.1901 | 857.3655 | 15.2632 | 0
2020-08-07 | 9.8878 | 2.2333 | 19.9478 | 17.7144 | 8.0933 | 6.8772 | 9.965 | 3.0878 | 1.7945 | 828.5783 | 8.1589 | 0
2020-08-08 | 11.2255 | 1.8256 | 21.8561 | 20.0306 | 8.1701 | 6.1661 | 11.0411 | 4.875 | 3.0554 | 824.2369 | 9.5202 | 0
2020-08-09 | 15.1619 | 7.2525 | 24.16 | 16.9075 | 10.8626 | 7.3811 | 14.4211 | 7.04 | 4.2993 | 815.3012 | 7.796 | 0
2020-08-10 | 14.5872 | 5.8086 | 22.1419 | 16.3333 | 10.3007 | 8.1822 | 12.7872 | 4.605 | 4.2865 | 802.5753 | 8.6553 | 0
2020-08-11 | 6.4512 | -0.16222 | 15.2811 | 15.4433 | 7.8027 | 4.8311 | 11.1389 | 6.3078 | -1.3516 | 763.673 | 16.304 | 0
2020-08-12 | 8.235 | 1.685 | 15.9025 | 14.2175 | 7.1195 | 3.4722 | 10.9439 | 7.4717 | 1.1156 | 751.7178 | 12.0853 | 0
2020-08-13 | 11.1545 | 3.4075 | 21.4256 | 18.0181 | 7.7171 | 3.7878 | 12.69 | 8.9022 | 3.4374 | 741.8626 | 10.2238 | 0
2020-08-14 | 11.9593 | 6.5714 | 17.9025 | 11.3311 | 7.0824 | 4.5189 | 9.7678 | 5.2489 | 4.8768 | 731.5887 | 9.1643 | 0
2020-08-15 | 8.8125 | -0.64 | 19.9011 | 20.5411 | 6.6543 | 4.7272 | 9.965 | 5.2378 | 2.1582 | 711.3653 | 11.6183 | 0
2020-08-16 | 11.1204 | 0.73556 | 20.9969 | 20.2614 | 8.2322 | 4.3111 | 13.4611 | 9.15 | 2.8883 | 704.9929 | 12.554 | 0
2020-08-17 | 13.8445 | 5.675 | 24.1586 | 18.4836 | 9.9429 | 5.86 | 14.1339 | 8.2739 | 3.9017 | 703.6927 | 7.4832 | 0
2020-08-18 | 13.0004 | 8.5311 | 19.6147 | 11.0836 | 9.3942 | 7.28 | 12.4011 | 5.1211 | 3.6062 | 691.9334 | 7.0324 | 0
2020-08-19 | 4.8281 | -4.6414 | 9.4225 | 14.0639 | 6.3981 | 4.415 | 8.8789 | 4.4639 | -1.57 | 648.2624 | 20.1092 | 0
2020-08-20 | 3.4511 | -6.4392 | 13.6042 | 20.0433 | 5.4069 | 2.41 | 9.965 | 7.555 | -1.9558 | 621.2114 | 37.0365 | 1.5497
2020-08-21 | 9.3566 | 2.9431 | 17.6642 | 14.7211 | 6.3846 | 1.8722 | 11.0411 | 9.1689 | 2.972 | 633.1557 | 16.1391 | 0
2020-08-22 | 11.7318 | 6.6742 | 18.2831 | 11.6089 | 6.775 | 2.41 | 11.3339 | 8.9239 | 4.9568 | 619.9865 | 12.7546 | 0
2020-08-23 | 14.3015 | 8.4311 | 22.1436 | 13.7125 | 7.6398 | 3.155 | 12.5939 | 9.4389 | 6.6617 | 600.7618 | 9.721 | 0
2020-08-24 | 18.0942 | 12.6875 | 25.81 | 13.1225 | 10.7316 | 5.86 | 16.3322 | 10.4722 | 7.3626 | 591.3426 | 7.2302 | 0
2020-08-25 | 12.9545 | 3.4619 | 22.765 | 19.3031 | 10.9411 | 8.5811 | 13.2689 | 4.6878 | 2.0133 | 584.1034 | 7.0632 | 0
2020-08-26 | 9.9358 | 3.1233 | 16.9983 | 13.875 | 11.4541 | 9.6689 | 13.75 | 4.0811 | -1.5182 | 575.5282 | 9.3835 | 0
2020-08-27 | 10.8891 | 0.2675 | 21.8081 | 21.5406 | 11.2251 | 6.4711 | 15.6639 | 9.1928 | -0.33598 | 561.0479 | 10.4117 | 0
2020-08-28 | 15.1936 | 6.96 | 24.7392 | 17.7792 | 12.9258 | 8.4811 | 18.4261 | 9.945 | 2.2679 | 557.9203 | 5.809 | 0
2020-08-29 | 11.6625 | 6.1486 | 16.4744 | 10.3258 | 11.6052 | 8.8789 | 14.0378 | 5.1589 | 0.057274 | 550.9177 | 8.6997 | 0
2020-08-30 | 12.0479 | 6.2661 | 19.0917 | 12.8256 | 11.3703 | 8.4811 | 15.3778 | 6.8967 | 0.67763 | 531.8877 | 7.3025 | 0
2020-08-31 | 12.6893 | 11.09 | 14.995 | 3.905 | 10.6985 | 9.275 | 13.2689 | 3.9939 | 1.9909 | 522.9832 | 5.0747 | 0
2020-09-01 | 11.9531 | 8.1317 | 17.1881 | 9.0564 | 8.9505 | 7.0789 | 11.5278 | 4.4489 | 3.0026 | 504.9685 | 6.297 | 0
2020-09-02 | 10.9103 | 2.2225 | 19.3772 | 17.1547 | 8.313 | 6.37 | 11.5278 | 5.1578 | 2.5973 | 490.373 | 8.1094 | 0
2020-09-03 | 12.5078 | 3.9789 | 22.2858 | 18.3069 | 11.2799 | 5.86 | 17.855 | 11.995 | 1.2279 | 481.7556 | 10.1636 | 0
2020-09-04 | 14.3203 | 8.0289 | 22.0481 | 14.0192 | 12.5823 | 8.8789 | 18.045 | 9.1661 | 1.738 | 476.4362 | 5.5127 | 0
2020-09-05 | 13.0013 | 6 | 21.235 | 15.235 | 12.0723 | 9.8661 | 14.6128 | 4.7467 | 0.92906 | 468.4288 | 5.7841 | 0
2020-09-06 | 8.683 | 4.7264 | 15.4256 | 10.6992 | 10.8417 | 9.3728 | 12.98 | 3.6072 | -2.1587 | 450.173 | 7.6215 | 0
2020-09-07 | 13.5895 | 5.1367 | 21.38 | 16.2433 | 13.3574 | 9.3728 | 18.8061 | 9.4333 | 0.23215 | 453.5706 | 5.571 | 0
2020-09-08 | 16.0315 | 10.5039 | 23.7283 | 13.2244 | 13.3281 | 8.9778 | 18.3311 | 9.3533 | 2.7034 | 437.8629 | 6.7199 | 0
2020-09-09 | 17.4192 | 10.9406 | 24.4486 | 13.5081 | 14.6744 | 11.7222 | 18.2361 | 6.5139 | 2.7449 | 425.5716 | 5.1892 | 0
2020-09-10 | 19.9273 | 10.8894 | 28.3156 | 17.4261 | 16.6368 | 11.4311 | 22.525 | 11.0939 | 3.2905 | 411.2151 | 7.5668 | 0
2020-09-11 | 15.5947 | 5.7436 | 21.2344 | 15.4908 | 13.5164 | 10.1611 | 17.475 | 7.3139 | 2.0783 | 397.139 | 7.9589 | 0
2020-09-12 | 15.8039 | 3.8714 | 25.6175 | 21.7461 | 12.4334 | 7.3811 | 18.7111 | 11.33 | 3.3706 | 372.3889 | 5.0988 | 0
2020-09-13 | 15.3054 | 7.9811 | 21.9033 | 13.9222 | 13.1195 | 9.6689 | 16.6178 | 6.9489 | 2.1859 | 369.0747 | 5.9465 | 0
2020-09-14 | 13.6075 | 1.2758 | 23.1986 | 21.9228 | 11.4138 | 6.1661 | 17.855 | 11.6889 | 2.1936 | 344.5842 | 6.368 | 0
2020-09-15 | 16.6094 | 10.895 | 25.2306 | 14.3356 | 12.1399 | 5.655 | 19.6622 | 14.0072 | 4.4695 | 330.1579 | 5.312 | 0
2020-09-16 | 17.4709 | 9.0056 | 27.2722 | 18.2667 | 13.4433 | 9.7678 | 21.1872 | 11.4194 | 4.0276 | 321.6341 | 6.1681 | 0
2020-09-17 | 20.2364 | 11.0239 | 30.6192 | 19.5953 | 15.3419 | 9.275 | 21.855 | 12.58 | 4.8945 | 311.8735 | 7.4156 | 0
2020-09-18 | 18.5719 | 12.9794 | 25.1733 | 12.1939 | 14.79 | 11.2361 | 19.3772 | 8.1411 | 3.7819 | 303.8008 | 4.6648 | 0
2020-09-19 | 12.1391 | 3.8119 | 18.8542 | 15.0422 | 11.1971 | 6.2678 | 16.5228 | 10.255 | 0.94209 | 285.1952 | 7.5595 | 0
2020-09-20 | 13.3379 | 3.8175 | 23.2006 | 19.3831 | 12.8927 | 5.5522 | 21.3778 | 15.8256 | 0.44529 | 270.7543 | 5.5634 | 0
2020-09-21 | 16.8188 | 9.0125 | 24.3558 | 15.3433 | 13.3976 | 7.7822 | 19.7578 | 11.9756 | 3.4212 | 258.8823 | 5.7816 | 0
2020-09-22 | 18.9837 | 12.9314 | 27.4264 | 14.495 | 13.1676 | 6.2678 | 20.805 | 14.5372 | 5.8162 | 244.1369 | 5.3346 | 0
2020-09-23 | 21.1573 | 14.3242 | 29.3556 | 15.0314 | 15.0688 | 8.9778 | 21.1872 | 12.2094 | 6.0885 | 237.7605 | 4.4685 | 0
2020-09-24 | 23.6518 | 13.8806 | 32.1419 | 18.2614 | 17.618 | 10.7478 | 24.4478 | 13.7 | 6.0338 | 238.6775 | 7.4369 | 0
2020-09-25 | 21.3749 | 13.6531 | 30.7106 | 17.0575 | 19.0573 | 15.76 | 23.6772 | 7.9172 | 2.3176 | 248.3759 | 12.934 | 1.2539
2020-09-26 | 14.3657 | 9.865 | 19.2344 | 9.3694 | 16.8362 | 14.0378 | 20.9011 | 6.8633 | -2.4705 | 229.1974 | 7.344 | 0
2020-09-27 | 13.0914 | 3.2325 | 22.6692 | 19.4367 | 14.4791 | 9.0772 | 22.2378 | 13.1606 | -1.3877 | 210.2932 | 7.3768 | 0
2020-09-28 | 18.1164 | 9.4167 | 26.3461 | 16.9294 | 14.2915 | 7.9828 | 21.9511 | 13.9683 | 3.8249 | 199.4677 | 5.0688 | 0
2020-09-29 | 22.3436 | 14.9 | 31.1658 | 16.2658 | 16.1495 | 8.4811 | 25.5128 | 17.0317 | 6.1941 | 182.9008 | 6.6653 | 0
2020-09-30 | 21.5293 | 12.28 | 31.9911 | 19.7111 | 16.6221 | 10.6511 | 26.8789 | 16.2278 | 4.9072 | 174.894 | 7.826 | 0
2020-10-01 | 14.8922 | 8.7792 | 21.9511 | 13.1719 | 12.999 | 6.0639 | 22.3328 | 16.2689 | 1.8933 | 164.0748 | 5.9345 | 0
2020-10-02 | 13.7455 | 2.7058 | 24.1108 | 21.405 | 13.9555 | 5.2439 | 26.7811 | 21.5372 | -0.21004 | 154.0184 | 5.858 | 0
2020-10-03 | 10.4157 | 6.975 | 15.1864 | 8.2114 | 11.9084 | 8.5811 | 17.57 | 8.9889 | -1.4927 | 151.7964 | 5.3604 | 0
2020-10-04 | 9.4155 | 5.2442 | 14.7086 | 9.4644 | 11.9621 | 8.1822 | 16.3322 | 8.15 | -2.5465 | 144.6377 | 6.39 | 0
2020-10-05 | 11.2669 | -3.1969 | 23.1511 | 26.3481 | 13.1526 | 2.73 | 23.9661 | 21.2361 | -1.8857 | 131.9854 | 15.2066 | 0
2020-10-06 | 19.0601 | 10.8942 | 28.4083 | 17.5142 | 17.0409 | 7.6822 | 28.06 | 20.3778 | 2.0191 | 132.2534 | 5.1525 | 0
2020-10-07 | 18.4959 | 10.2556 | 26.83 | 16.5744 | 17.8382 | 10.5528 | 28.1589 | 17.6061 | 0.65765 | 127.5895 | 3.7202 | 0
2020-10-08 | 15.1617 | 6.3358 | 28.4626 | 22.1268 | 14.8527 | 8.68 | 26.6828 | 18.0028 | 0.30895 | 124.4312 | 2.7763 | 0
2020-10-09 | 18.7726 | 8.3859 | 29.1531 | 20.7672 | 18.2059 | 9.1761 | 30.4572 | 21.2811 | 0.56667 | 123.7873 | 5.2971 | 0
2020-10-10 | 22.1046 | 12.1985 | 34.7436 | 22.5451 | 17.4525 | 9.6689 | 30.0539 | 20.385 | 4.6521 | 113.7211 | 4.6799 | 0
2020-10-11 | 16.4683 | 8.5794 | 24.788 | 16.2086 | 16.5192 | 7.7822 | 28.655 | 20.8728 | -0.050847 | 109.2028 | 6.1519 | 0
2020-10-12 | 19.4577 | 7.8076 | 30.3055 | 22.4979 | 16.6625 | 7.28 | 28.2578 | 20.9778 | 2.7952 | 98.487 | 3.4119 | 0
2020-10-13 | 22.8992 | 16.0931 | 30.6089 | 14.5158 | 16.83 | 9.4722 | 26.4878 | 17.0156 | 6.0692 | 88.3119 | 5.0886 | 0
2020-10-14 | 20.6618 | 15.4675 | 24.1594 | 8.6919 | 16.0752 | 12.4972 | 22.6211 | 10.1239 | 4.5866 | 82.5266 | 2.3956 | 0
2020-10-15 | 20.9976 | 14.6129 | 27.8146 | 13.2016 | 18.2368 | 11.5278 | 28.06 | 16.5322 | 2.7608 | 77.7028 | 6.1863 | 0
2020-10-16 | 24.4923 | 17.0934 | 31.7806 | 14.6872 | 19.5516 | 11.625 | 28.655 | 17.03 | 4.9407 | 69.9336 | 3.1701 | 0
2020-10-17 | 28.3011 | 21.9031 | 35.5994 | 13.6963 | 24.2904 | 17.3789 | 33.535 | 16.1561 | 4.0107 | 75.2445 | 2.3197 | 0
2020-10-18 | 30.8892 | 24.5929 | 38.5501 | 13.9572 | 28.2664 | 22.2378 | 36.0789 | 13.8411 | 2.6228 | 59.5525 | 13.7446 | 0
2020-10-19 | 21.1116 | 15.4729 | 26.1954 | 10.7224 | 20.135 | 14.0378 | 25.7078 | 11.67 | 0.97661 | 58.3083 | 11.4233 | 1.456
2020-10-20 | 21.1366 | 13.7974 | 29.3039 | 15.5064 | 19.8624 | 13.1728 | 28.7539 | 15.5811 | 1.2741 | 64.8537 | 11.0064 | 0
2020-10-21 | 18.731 | 12.8831 | 24.0144 | 11.1313 | 17.7622 | 12.8828 | 23.5811 | 10.6983 | 0.9688 | 75.7896 | 6.6551 | 1.0254
2020-10-22 | 17.553 | 10.9924 | 26.25 | 15.2576 | 17.8454 | 11.3339 | 27.665 | 16.3311 | -0.29244 | 71.4597 | 8.4302 | 0
2020-10-23 | 22.1894 | 12.2056 | 31.6415 | 19.4359 | 20.783 | 10.8461 | 33.3261 | 22.48 | 1.4064 | 67.6509 | 11.755 | 0
2020-10-24 | 25.013 | 18.283 | 32.9134 | 14.6304 | 23.8418 | 15.3778 | 31.9828 | 16.605 | 1.1712 | 67.7404 | 12.021 | 1.3535
2020-10-25 | 15.9479 | 9.6674 | 19.0444 | 9.377 | 16.2937 | 7.9828 | 20.0428 | 12.06 | -0.3458 | 75.7131 | 6.0909 | 4.034
2020-10-26 | 17.9633 | 5.5185 | 28.5586 | 23.0401 | 15.9476 | 3.2611 | 27.5672 | 24.3061 | 2.0157 | 58.4226 | 13.7754 | 0
2020-10-27 | 22.7864 | 16.2364 | 31.2239 | 14.9876 | 21.3258 | 14.0378 | 32.0861 | 18.0483 | 1.4606 | 53.1136 | 10.0343 | 0
2020-10-28 | 16.3433 | 9.6646 | 22.5751 | 12.9105 | 15.833 | 7.28 | 23.8689 | 16.5889 | 0.51029 | 64.934 | 11.012 | 0
2020-10-29 | 15.0395 | 5.3996 | 22.6219 | 17.2223 | 14.2997 | 2.5172 | 24.545 | 22.0278 | 0.73981 | 58.3793 | 6.232 | 0
2020-10-30 | 18.7708 | 8.5219 | 27.3741 | 18.8521 | 16.9668 | 5.7572 | 28.06 | 22.3028 | 1.804 | 61.566 | 10.6355 | 0
2020-10-31 | 21.6938 | 14.3256 | 29.3044 | 14.9789 | 19.6186 | 12.3039 | 29.1522 | 16.8483 | 2.0752 | 59.2959 | 12.4039 | 0
2020-11-01 | 23.035 | 15.8551 | 30.3591 | 14.504 | 21.0909 | 13.0761 | 30.76 | 17.6839 | 1.944 | 56.3364 | 10.3609 | 0
2020-11-02 | 24.9975 | 17.665 | 33.0264 | 15.3614 | 23.3407 | 15.2822 | 33.9528 | 18.6706 | 1.6568 | 55.8976 | 12.4142 | 0
2020-11-03 | 26.4888 | 19.7099 | 33.8526 | 14.1427 | 25.1147 | 17.475 | 34.585 | 17.11 | 1.3741 | 53.189 | 11.8359 | 0
2020-11-04 | 25.7767 | 20.424 | 31.4739 | 11.0499 | 24.913 | 18.9011 | 32.7039 | 13.8028 | 0.86368 | 56.41 | 7.823 | 0
2020-11-05 | 22.9039 | 15.7119 | 28.8594 | 13.1475 | 22.8584 | 14.23 | 31.1661 | 16.9361 | 0.045506 | 62.4305 | 13.2628 | 0
2020-11-06 | 23.931 | 13.1199 | 31.7331 | 18.6132 | 23.7645 | 10.7478 | 35.7561 | 25.0083 | 0.16647 | 59.9776 | 17.394 | 0
2020-11-07 | 25.8392 | 17.3314 | 32.912 | 15.5806 | 25.1254 | 14.8039 | 35.9711 | 21.1672 | 0.71377 | 59.221 | 15.8135 | 0
2020-11-08 | 23.4109 | 15.4734 | 27.668 | 12.1946 | 23.2917 | 15.76 | 30.3561 | 14.5961 | 0.11918 | 69.5504 | 8.0434 | 2.4169
2020-11-09 | 23.3426 | 14.2289 | 31.934 | 17.7051 | 23.6062 | 13.1728 | 35.7561 | 22.5833 | -0.26361 | 62.9406 | 17.1565 | 0
2020-11-10 | 21.2173 | 13.7495 | 28.6124 | 14.8629 | 21.9369 | 14.1339 | 32.4972 | 18.3633 | -0.7196 | 73.6784 | 9.4694 | 15.8403
2020-11-11 | 21.9251 | 14.2296 | 29.7616 | 15.532 | 22.2216 | 13.9422 | 31.5739 | 17.6317 | -0.29653 | 172.1562 | 25.7917 | 22.048
2020-11-12 | 25.4228 | 19.2821 | 32.6031 | 13.3209 | 24.184 | 18.14 | 33.6389 | 15.4989 | 1.2388 | 162.0882 | 12.8236 | 0
2020-11-13 | 23.2649 | 16.1891 | 31.7281 | 15.5389 | 22.766 | 16.2372 | 33.2222 | 16.985 | 0.49894 | 162.5262 | 14.2525 | 9.3073
2020-11-14 | 14.9231 | 11.6734 | 18.2829 | 6.6094 | 15.1587 | 9.965 | 19.6622 | 9.6972 | -0.23558 | 294.3836 | 17.6965 | 7.8161
2020-11-15 | 18.5784 | 8.7751 | 27.9169 | 19.1418 | 18.1225 | 7.1789 | 30.1539 | 22.975 | 0.45594 | 279.818 | 11.3885 | 0
2020-11-16 | 22.4798 | 15.4246 | 31.0184 | 15.5938 | 21.8323 | 12.69 | 33.8478 | 21.1578 | 0.64757 | 267.1386 | 15.0099 | 0
2020-11-17 | 18.5114 | 15.3774 | 22.2865 | 6.9091 | 18.5957 | 14.1339 | 25.125 | 10.9911 | -0.084286 | 271.347 | 7.5853 | 7.5847
2020-11-18 | 20.4725 | 11.272 | 29.0106 | 17.7386 | 20.6097 | 8.5811 | 33.7428 | 25.1617 | -0.13722 | 258.1015 | 12.1611 | 0
2020-11-19 | 21.9558 | 16.9986 | 27.6664 | 10.6678 | 21.6647 | 16.0461 | 31.1661 | 15.12 | 0.2911 | 248.9582 | 10.5311 | 0
2020-11-20 | 22.3058 | 14.469 | 30.006 | 15.537 | 22.2646 | 13.9422 | 33.2222 | 19.28 | 0.041271 | 236.7002 | 14.2294 | 14.1147
2020-11-21 | 20.7277 | 12.5936 | 29.6144 | 17.0208 | 16.1424 | 13.365 | 18.8061 | 5.4411 | 4.5853 | 1515.1945 | 324.6027 | 17.724
2020-11-22 | 26.6414 | 18.6159 | 33.3794 | 14.7634 | 21.7369 | 18.045 | 26.4878 | 8.4428 | 4.9046 | 1557.5621 | 32.0274 | 0
2020-11-23 | 29.4765 | 23.196 | 36.7844 | 13.5884 | 22.4446 | 16.9989 | 28.4561 | 11.4572 | 7.0319 | 1472.8288 | 20.5506 | 1.5644
2020-11-24 | 20.7389 | 18.3306 | 25.6106 | 7.2801 | 22.771 | 20.615 | 25.7078 | 5.0928 | -2.0321 | 1477.4066 | 18.4438 | 2.4989
2020-11-25 | 23.0992 | 16.5699 | 31.3316 | 14.7617 | 23.7107 | 19.1872 | 29.1522 | 9.965 | -0.61142 | 1414.7908 | 27.6985 | 0
2020-11-26 | 22.3379 | 15.9506 | 30.4079 | 14.4573 | 22.2846 | 16.1411 | 27.9611 | 11.82 | 0.053376 | 1352.1899 | 32.6659 | 0
2020-11-27 | 24.7381 | 18.2356 | 30.7101 | 12.4746 | 22.8734 | 17.0939 | 28.8528 | 11.7589 | 1.8646 | 1282.8282 | 27.1589 | 0
2020-11-28 | 27.2155 | 19.1866 | 34.6006 | 15.414 | 25.4039 | 19.6622 | 33.2222 | 13.56 | 1.8115 | 1218.5017 | 25.51 | 0
2020-11-29 | 22.4751 | 17.284 | 25.565 | 8.281 | 23.9005 | 20.5189 | 27.9611 | 7.4422 | -1.4254 | 1184.01 | 10.9657 | 1.6171
2020-11-30 | 23.209 | 14.322 | 29.3039 | 14.9819 | 22.5397 | 17.57 | 28.1589 | 10.5889 | 0.66928 | 1126.6838 | 23.707 | 0
2020-12-01 | 25.2912 | 18.4736 | 31.7319 | 13.2584 | 23.8235 | 17.665 | 30.5578 | 12.8928 | 1.4677 | 1068.9743 | 18.1312 | 0
2020-12-02 | 21.3951 | 14.8524 | 28.7086 | 13.8562 | 24.0387 | 19.3772 | 30.3561 | 10.9789 | -2.6436 | 1205.0073 | 38.0902 | 11.2672
2020-12-03 | 21.1838 | 13.6911 | 29.2054 | 15.5144 | 23.2919 | 18.9011 | 29.7522 | 10.8511 | -2.108 | 1166.5281 | 27.092 | 0
2020-12-04 | 20.575 | 13.702 | 27.5189 | 13.8169 | 21.4339 | 15.855 | 29.8528 | 13.9978 | -0.85891 | 1105.5074 | 24.6208 | 0
2020-12-05 | 20.6841 | 14.2296 | 26.9296 | 12.7 | 19.9391 | 13.0761 | 27.9611 | 14.885 | 0.745 | 1051.4418 | 22.1043 | 0
2020-12-06 | 23.0815 | 15.4729 | 30.4079 | 14.935 | 20.5894 | 13.5578 | 28.9528 | 15.395 | 2.4921 | 985.2443 | 22.5589 | 0
2020-12-07 | 25.202 | 18.3781 | 31.832 | 13.4539 | 20.8734 | 14.4211 | 28.555 | 14.1339 | 4.3286 | 925.1083 | 24.9854 | 0
2020-12-08 | 28.4637 | 21.3299 | 36.9625 | 15.6326 | 24.1323 | 15.4728 | 34.6911 | 19.2183 | 4.3314 | 860.9995 | 17.7023 | 0
2020-12-09 | 30.5002 | 23.5329 | 37.007 | 13.4741 | 26.9791 | 20.615 | 36.0789 | 15.4639 | 3.521 | 820.0376 | 20.9344 | 0
2020-12-10 | 30.7741 | 20.3766 | 38.7729 | 18.3964 | 23.2441 | 18.14 | 29.8528 | 11.7128 | 7.53 | 761.8353 | 19.2825 | 1.3359
2020-12-11 | 22.5036 | 15.3299 | 30.8716 | 15.5416 | 22.0784 | 13.8461 | 31.6761 | 17.83 | 0.42521 | 718.1507 | 23.5919 | 0
2020-12-12 | 27.9638 | 18.2354 | 38.4904 | 20.2551 | 24.666 | 15.1872 | 34.9028 | 19.7156 | 3.2977 | 665.052 | 21.1534 | 0
2020-12-13 | 21.6851 | 14.9954 | 30.1551 | 15.1597 | 21.0647 | 13.75 | 30.255 | 16.505 | 0.62041 | 625.1774 | 19.7137 | 0
2020-12-14 | 23.6273 | 14.8034 | 32.0879 | 17.2846 | 18.7217 | 11.7222 | 26.2922 | 14.57 | 4.9056 | 568.513 | 17.5416 | 0
2020-12-15 | 23.8994 | 16.9505 | 31.6771 | 14.7266 | 21.8093 | 14.5172 | 30.5578 | 16.0406 | 2.0901 | 546.8903 | 15.8132 | 0
2020-12-16 | 25.5648 | 13.3621 | 34.8499 | 21.4878 | 22.8515 | 9.965 | 33.1178 | 23.1528 | 2.7133 | 520.6165 | 15.2741 | 0
2020-12-17 | 28.1463 | 22.4291 | 35.7031 | 13.2739 | 25.9112 | 20.4239 | 33.43 | 13.0061 | 2.2351 | 495.3776 | 9.9642 | 0
2020-12-18 | 23.6803 | 15.8549 | 36.0801 | 20.2252 | 22.4304 | 14.9 | 34.585 | 19.685 | 1.2499 | 482.6483 | 9.1267 | 2.5663
2020-12-19 | 19.4202 | 8.0274 | 28.4069 | 20.3795 | 18.501 | 5.86 | 28.9528 | 23.0928 | 0.91918 | 458.7543 | 11.0028 | 0
2020-12-20 | 22.4435 | 14.0369 | 31.0646 | 17.0276 | 21.6971 | 10.6511 | 32.0861 | 21.435 | 0.74643 | 443.3662 | 11.1896 | 0
2020-12-21 | 25.377 | 16.665 | 33.7449 | 17.0799 | 24.5955 | 12.2072 | 35.3278 | 23.1206 | 0.78148 | 421.2709 | 14.1549 | 0
2020-12-22 | 27.7349 | 21.1869 | 34.5879 | 13.4009 | 27.3632 | 20.0428 | 36.9461 | 16.9033 | 0.37167 | 392.099 | 12.1356 | 0
2020-12-23 | 29.7419 | 23.0521 | 37.5506 | 14.4984 | 29.7792 | 21.5689 | 39.9572 | 18.3883 | -0.037245 | 367.1997 | 10.3279 | 0
2020-12-24 | 29.3555 | 22.3345 | 39.1065 | 16.772 | 29.6941 | 21.2822 | 42.2822 | 21 | -0.33862 | 352.2172 | 7.3466 | 1.9599
2020-12-25 | 27.2459 | 18.3781 | 37.3844 | 19.0064 | 28.1494 | 16.6178 | 40.7611 | 24.1433 | -0.90349 | 342.5707 | 13.9111 | 0
2020-12-26 | 28.1107 | 22.6691 | 35.9711 | 13.3019 | 28.6234 | 21.855 | 40.185 | 18.33 | -0.51274 | 327.0242 | 10.8906 | 0
2020-12-27 | 26.7378 | 19.6149 | 33.2749 | 13.6601 | 27.763 | 18.5211 | 37.3839 | 18.8628 | -1.0252 | 313.4796 | 13.6832 | 0
2020-12-28 | 23.1987 | 16.3799 | 30.5081 | 14.1282 | 19.9708 | 16.7128 | 24.9311 | 8.2183 | 3.2279 | 1668.8268 | 787.2161 | 30.9012
2020-12-29 | 25.623 | 14.9464 | 35.7046 | 20.7582 | 21.7085 | 19.5672 | 23.9661 | 4.3989 | 3.9145 | 2107.0898 | 36.6648 | 0
2020-12-30 | 22.9357 | 17.1409 | 28.8541 | 11.7132 | 22.6949 | 20.1378 | 25.0278 | 4.89 | 0.24078 | 2055.735 | 34.4687 | 0
2020-12-31 | 23.5445 | 13.6519 | 31.8306 | 18.1787 | 22.5869 | 17.665 | 27.665 | 10 | 0.9576 | 1968.3192 | 35.3434 | 0
2021-01-01 | 26.9295 | 20.2815 | 34.1651 | 13.8836 | 22.9442 | 17.95 | 27.9611 | 10.0111 | 3.9853 | 1881.5963 | 29.8972 | 0
2021-01-02 | 23.8549 | 16.2366 | 31.0649 | 14.8283 | 22.3616 | 20.5189 | 26 | 5.4811 | 1.4933 | 2120.538 | 505.734 | 41.7641
2021-01-03 | 20.04 | 15.9506 | 25.3194 | 9.3688 | 21.6679 | 19.7578 | 24.545 | 4.7872 | -1.6279 | 3338.6802 | 172.2765 | 5.5281
2021-01-04 | 21.2095 | 14.7566 | 30.6595 | 15.9029 | 22.2442 | 21.76 | 23.7728 | 2.0128 | -1.0347 | 3604.5936 | 53.2625 | 9.7028
2021-01-05 | 17.5812 | 14.3734 | 23.1966 | 8.8231 | 21.3581 | 20.71 | 22.3328 | 1.6228 | -3.7769 | 3634.113 | 35.5303 | 0
2021-01-06 | 19.2925 | 11.5274 | 28.7051 | 17.1777 | 20.9515 | 19.7578 | 21.4728 | 1.715 | -1.659 | 3532.3818 | 50.7954 | 0
2021-01-07 | 23.9168 | 15.2811 | 33.6389 | 18.3579 | 22.7406 | 20.9011 | 24.4478 | 3.5467 | 1.1762 | 3443.3422 | 50.8589 | 0
2021-01-08 | 18.458 | 14.7084 | 24.9335 | 10.2251 | 18.1834 | 10.9439 | 24.0622 | 13.1183 | 0.27459 | 5412.1916 | 2072.398 | 29.3398
2021-01-09 | 22.0108 | 12.1084 | 31.8296 | 19.7211 | 12.8439 | 12.11 | 13.365 | 1.255 | 9.1669 | 7699.3381 | 146.2565 | 0
2021-01-10 | 25.2739 | 19.9004 | 31.2691 | 11.3686 | 19.3383 | 13.365 | 23.6772 | 10.3122 | 5.9356 | 7421.707 | 77.7671 | 0
2021-01-11 | 23.0379 | 17.284 | 28.5554 | 11.2714 | 21.6902 | 21.2822 | 23.1 | 1.8178 | 1.3477 | 7218.096 | 82.1056 | 0
2021-01-12 | 20.4713 | 11.4794 | 27.0749 | 15.5955 | 20.5215 | 20.1378 | 21.4728 | 1.335 | -0.050242 | 6939.2552 | 107.0744 | 0
2021-01-13 | 22.6211 | 17.9981 | 27.7649 | 9.7668 | 22.3287 | 20.3289 | 24.1578 | 3.8289 | 0.29241 | 6736.6182 | 75.6791 | 0
2021-01-14 | 24.5693 | 20.424 | 29.0536 | 8.6296 | 23.7858 | 21.5689 | 26.195 | 4.6261 | 0.78352 | 6527.2117 | 69.991 | 0
2021-01-15 | 27.1789 | 19.4721 | 36.0945 | 16.6224 | 23.9431 | 23.5811 | 25.2222 | 1.6411 | 3.2358 | 6336.3386 | 68.0248 | 0
2021-01-16 | 19.4473 | 12.5439 | 25.9024 | 13.3584 | 23.1485 | 22.525 | 23.8689 | 1.3439 | -3.7012 | 6357.4544 | 83.9449 | 13.1245
2021-01-17 | 20.0266 | 8.7786 | 31.5816 | 22.8029 | 22.0637 | 21.1872 | 22.9078 | 1.7206 | -2.0371 | 6164.7205 | 89.009 | 0
2021-01-18 | 23.5765 | 16.4259 | 32.3431 | 15.9172 | 23.2747 | 21.4728 | 25.5128 | 4.04 | 0.30182 | 5990.1696 | 81.7026 | 0
2021-01-19 | 24.9669 | 17.9494 | 34.2689 | 16.3195 | 23.4869 | 21.3778 | 25.125 | 3.7472 | 1.48 | 5814.2353 | 76.8692 | 0
2021-01-20 | 25.8343 | 18.5685 | 34.85 | 16.2815 | 23.8895 | 21.5689 | 26 | 4.4311 | 1.9447 | 5654.43 | 75.3948 | 0
2021-01-21 | 26.8317 | 19.3771 | 35.5954 | 16.2184 | 24.0968 | 21.76 | 26.2922 | 4.5322 | 2.7349 | 5492.9375 | 65.9247 | 0
2021-01-22 | 27.436 | 19.9006 | 36.2411 | 16.3405 | 24.6632 | 22.1422 | 27.075 | 4.9328 | 2.7728 | 5349.5078 | 66.4573 | 0
2021-01-23 | 28.2536 | 21.9509 | 36.5111 | 14.5602 | 25.2725 | 22.7172 | 27.8622 | 5.145 | 2.9812 | 5210.9396 | 57.1583 | 0
2021-01-24 | 29.7549 | 22.9569 | 38.1016 | 15.1447 | 26.2722 | 23.9661 | 28.655 | 4.6889 | 3.4828 | 5076.7925 | 57.7614 | 0
2021-01-25 | 29.4395 | 23.2936 | 40.8874 | 17.5939 | 25.5688 | 24.1578 | 27.665 | 3.5072 | 3.8708 | 4956.3401 | 39.0471 | 1.3916
2021-01-26 | 26.5307 | 20.8056 | 35.3301 | 14.5244 | 25.3677 | 24.9311 | 25.7078 | 0.77667 | 1.163 | 4894.0553 | 55.7146 | 0
2021-01-27 | 26.3737 | 18.9016 | 34.2684 | 15.3668 | 25.5489 | 25.0278 | 26 | 0.97222 | 0.82478 | 4786.3205 | 62.5312 | 0
2021-01-28 | 22.8973 | 14.3729 | 31.0666 | 16.6937 | 25.1857 | 24.0622 | 26.4878 | 2.4256 | -2.2884 | 4700.7336 | 52.4124 | 1.8544
2021-01-29 | 24.2803 | 15.1864 | 34.4794 | 19.2929 | 24.4536 | 23.5811 | 25.3189 | 1.7378 | -0.17333 | 4592.1687 | 59.1527 | 0
2021-01-30 | 19.4826 | 15.0909 | 25.7074 | 10.6164 | 22.9838 | 21.5689 | 24.6411 | 3.0722 | -3.5012 | 4533.47 | 49.1601 | 1.0283
2021-01-31 | 16.3589 | 13.5096 | 19.7574 | 6.2478 | 21.2975 | 20.0428 | 23.1961 | 3.1533 | -4.9386 | 4450.2599 | 17.5615 | 0
2021-02-01 | 14.4229 | 11.7705 | 17.617 | 5.8465 | 18.6696 | 17.76 | 19.8528 | 2.0928 | -4.2467 | 4377.6974 | 18.5791 | 0
2021-02-02 | 17.0663 | 12.4485 | 24.6414 | 12.1929 | 18.08 | 17.2839 | 18.8061 | 1.5222 | -1.0138 | 4337.3044 | 26.1775 | 2.4989
2021-02-03 | 19.7883 | 11.0389 | 28.8549 | 17.8159 | 19.2483 | 18.6161 | 19.8528 | 1.2367 | 0.54006 | 4270.5783 | 48.1964 | 0
2021-02-04 | 22.319 | 10.7871 | 33.8596 | 23.0725 | 20.1961 | 19.3772 | 20.9961 | 1.6189 | 2.1229 | 4201.9539 | 60.8499 | 0
2021-02-05 | 23.8604 | 15.757 | 33.5371 | 17.7801 | 22.1644 | 20.615 | 23.8689 | 3.2539 | 1.696 | 4122.3838 | 57.6163 | 0
2021-02-06 | 25.1927 | 17.7594 | 33.1179 | 15.3586 | 24.0112 | 21.6639 | 26.6828 | 5.0189 | 1.1815 | 4036.6989 | 47.8296 | 0
2021-02-07 | 27.1216 | 20.1386 | 36.5689 | 16.4303 | 22.9981 | 21.1872 | 25.2222 | 4.035 | 4.1235 | 3931.8239 | 44.3502 | 0
2021-02-08 | 15.6385 | 13.0756 | 22.6209 | 9.5454 | 19.2872 | 16.6178 | 23.4839 | 6.8661 | -3.6487 | 9848.5908 | 4842.9081 | 72.3402
2021-02-09 | 15.7263 | 13.0275 | 21.3781 | 8.3506 | 16.924 | 16.7128 | 17.2839 | 0.57111 | -1.1977 | 13605.1929 | 187.6515 | 3.0292
2021-02-10 | 19.7287 | 13.4124 | 28.7079 | 15.2956 | 17.0877 | 16.9028 | 17.2839 | 0.38111 | 2.6411 | 13042.5213 | 166.6335 | 0
2021-02-11 | 22.6737 | 16.7604 | 30.4579 | 13.6975 | 17.4764 | 17.2839 | 17.76 | 0.47611 | 5.1973 | 12598.1114 | 163.8308 | 0
2021-02-12 | 20.2583 | 15.8074 | 28.6549 | 12.8474 | 18.0105 | 17.76 | 18.2361 | 0.47611 | 2.2478 | 12522.7842 | 280.0806 | 12.9517
2021-02-13 | 21.3223 | 13.1709 | 31.7891 | 18.6181 | 18.3776 | 18.2361 | 18.5211 | 0.285 | 2.9446 | 12617.131 | 166.4941 | 0
2021-02-14 | 25.4881 | 17.8544 | 35.8526 | 17.9982 | 18.6616 | 18.5211 | 18.8061 | 0.285 | 6.8264 | 12258.3469 | 140.924 | 0
2021-02-15 | 19.9404 | 14.9001 | 27.6726 | 12.7725 | 18.9916 | 18.8061 | 19.0922 | 0.28611 | 0.94889 | 12105.9392 | 108.9271 | 6.9753
2021-02-16 | 21.7853 | 15.4731 | 30.5694 | 15.0963 | 19.2228 | 19.0922 | 19.3772 | 0.285 | 2.5624 | 11799.0028 | 129.926 | 0
2021-02-17 | 23.1939 | 16.4264 | 31.3194 | 14.8929 | 19.5882 | 19.3772 | 20.3289 | 0.95167 | 3.6057 | 11515.4164 | 122.9718 | 0
2021-02-18 | 23.353 | 16.4271 | 31.37 | 14.9429 | 21.3524 | 19.9478 | 24.0622 | 4.1144 | 2.0006 | 11266.7992 | 115.7431 | 0
2021-02-19 | 18.7834 | 13.0759 | 26.4935 | 13.4176 | 21.4922 | 20.9961 | 24.1578 | 3.1617 | -2.7088 | 12590.393 | 465.0489 | 20.346
2021-02-20 | 20.8195 | 13.5091 | 27.8131 | 14.3041 | 22.2487 | 20.9961 | 24.1578 | 3.1617 | -1.4292 | 12437.6944 | 123.0639 | 0
2021-02-21 | 23.1682 | 17.9975 | 29.4021 | 11.4046 | 23.5876 | 22.2378 | 25.125 | 2.8872 | -0.41935 | 12156.5425 | 114.9989 | 0
2021-02-22 | 24.6383 | 20.1384 | 31.5779 | 11.4395 | 23.0252 | 22.525 | 24.6411 | 2.1161 | 1.6131 | 11888.627 | 106.5352 | 0
2021-02-23 | 24.7641 | 17.9496 | 35.1936 | 17.2441 | 22.4529 | 22.3328 | 22.6211 | 0.28833 | 2.3111 | 11625.9498 | 127.8712 | 0
2021-02-24 | 24.5965 | 18.9486 | 32.0854 | 13.1368 | 23.25 | 22.2378 | 24.7378 | 2.5 | 1.3464 | 11377.5682 | 113.2167 | 0
2021-02-25 | 26.3749 | 20.2814 | 33.1185 | 12.8371 | 24.4553 | 23.4839 | 26 | 2.5161 | 1.9196 | 11136.2047 | 106.7105 | 0
2021-02-26 | 26.8312 | 22.0464 | 32.8589 | 10.8125 | 24.9523 | 23.5811 | 26.0972 | 2.5161 | 1.8789 | 10877.6173 | 96.84 | 0
2021-02-27 | 26.2209 | 20.3771 | 31.1174 | 10.7403 | 25.6417 | 24.7378 | 26.6828 | 1.945 | 0.5792 | 10675.2488 | 90.7242 | 0
2021-02-28 | 23.9519 | 16.4274 | 31.1659 | 14.7386 | 24.9287 | 23.5811 | 26.4878 | 2.9067 | -0.97686 | 10576.7258 | 90.7697 | 9.7848
2021-03-01 | 24.067 | 20.3289 | 28.3079 | 7.979 | 25.5977 | 25.0278 | 26.2922 | 1.2644 | -1.5308 | 10417.3059 | 68.0027 | 0
2021-03-02 | 22.8536 | 18.378 | 31.6294 | 13.2514 | 24.8278 | 24.4478 | 25.805 | 1.3572 | -1.9742 | 10267.3616 | 81.4209 | 0
2021-03-03 | 23.4869 | 17.9025 | 31.2184 | 13.3159 | 24.6162 | 24.4478 | 24.9311 | 0.48333 | -1.1292 | 10090.8043 | 95.4059 | 0
2021-03-04 | 25.7941 | 18.5211 | 36.1544 | 17.6334 | 24.194 | 23.8689 | 24.7378 | 0.86889 | 1.6001 | 9889.4353 | 105.293 | 0
2021-03-05 | 26.5557 | 19.0921 | 35.7655 | 16.6734 | 23.9495 | 23.8689 | 24.1578 | 0.28889 | 2.6062 | 9709.6207 | 101.867 | 0
2021-03-06 | 26.7385 | 21.2824 | 33.7964 | 12.5139 | 25.091 | 23.7728 | 26.39 | 2.6172 | 1.6475 | 9503.7056 | 81.6229 | 0
2021-03-07 | 26.9474 | 21.4729 | 35.1724 | 13.6995 | 24.627 | 23.4839 | 25.7078 | 2.2239 | 2.3204 | 9315.6612 | 84.4981 | 0
2021-03-08 | 23.1085 | 20.3764 | 26.88 | 6.5036 | 23.9032 | 23.3878 | 24.9311 | 1.5433 | -0.79465 | 9202.672 | 61.4303 | 0
2021-03-09 | 24.882 | 18.3305 | 32.0349 | 13.7044 | 23.6416 | 22.4289 | 25.125 | 2.6961 | 1.2405 | 9028.6515 | 89.7227 | 0
2021-03-10 | 26.2305 | 20.9011 | 32.9116 | 12.0104 | 23.2251 | 21.6639 | 24.545 | 2.8811 | 3.0054 | 8827.3549 | 78.0549 | 0
2021-03-11 | 23.9455 | 18.378 | 29.7569 | 11.3789 | 22.8228 | 22.4289 | 23.8689 | 1.44 | 1.1227 | 8702.2475 | 46.6184 | 1.5058
2021-03-12 | 20.2942 | 16.1416 | 25.4176 | 9.276 | 22.6349 | 22.1422 | 23.0039 | 0.86167 | -2.3407 | 8609.6494 | 54.3319 | 0
2021-03-13 | 22.1951 | 16.7129 | 28.9536 | 12.2407 | 22.1953 | 20.9961 | 23.5811 | 2.585 | -0.0001412 | 8449.7831 | 69.9527 | 0
2021-03-14 | 22.0403 | 15.9506 | 30.8176 | 14.8671 | 22.1094 | 21.6639 | 23.1 | 1.4361 | -0.069052 | 8335.1969 | 79.6192 | 0
2021-03-15 | 21.094 | 16.3794 | 26.5856 | 10.2062 | 23.3669 | 22.0461 | 25.0278 | 2.9817 | -2.2729 | 8374.1656 | 57.0693 | 19.6546
2021-03-16 | 19.0723 | 14.3734 | 26.8854 | 12.5119 | 22.8458 | 22.4289 | 24.1578 | 1.7289 | -3.7735 | 8337.5828 | 75.9542 | 0
2021-03-17 | 15.395 | 12.3974 | 19.4249 | 7.0274 | 21.7593 | 19.6622 | 22.6211 | 2.9589 | -6.3643 | 8291.3718 | 14.7177 | 0
2021-03-18 | 12.0755 | 10.6511 | 14.23 | 3.5789 | 18.6182 | 17.95 | 19.6622 | 1.7122 | -6.5427 | 8242.5778 | 34.0038 | 1.7197
2021-03-19 | 14.0978 | 12.4011 | 15.855 | 3.4539 | 17.9047 | 17.3789 | 18.3311 | 0.95222 | -3.8069 | 8167.2601 | 30.073 | 1.9394
2021-03-20 | 15.0096 | 11.4272 | 19.2869 | 7.8597 | 17.4377 | 16.9028 | 18.045 | 1.1422 | -2.4281 | 8095.8415 | 30.8193 | 2.8007
2021-03-21 | 17.111 | 8.2714 | 26.1975 | 17.9261 | 17.7877 | 17.475 | 18.045 | 0.57 | -0.67676 | 7964.5105 | 68.8992 | 0
2021-03-22 | 18.454 | 13.5556 | 25.225 | 11.6694 | 18.7805 | 18.045 | 20.0428 | 1.9978 | -0.32649 | 7879.449 | 56.4814 | 0
2021-03-23 | 19.4984 | 13.7969 | 26.1003 | 12.3033 | 19.6455 | 17.76 | 21.5689 | 3.8089 | -0.14709 | 7762.803 | 63.1946 | 0
2021-03-24 | 21.5234 | 15.9506 | 27.6689 | 11.7183 | 19.6873 | 18.5211 | 20.615 | 2.0939 | 1.8362 | 7629.5021 | 56.7301 | 0
2021-03-25 | 15.839 | 11.2358 | 19.8056 | 8.5697 | 19.7446 | 14.8039 | 20.615 | 5.8111 | -3.9056 | 7663.4915 | 147.172 | 15.1459
2021-03-26 | 12.0348 | 7.0781 | 16.6175 | 9.5394 | 16.7266 | 15.4728 | 17.57 | 2.0972 | -4.6918 | 8109.2213 | 41.2647 | 0
2021-03-27 | 12.7403 | 4.2475 | 22.2381 | 17.9906 | 15.3854 | 14.5172 | 16.7128 | 2.1956 | -2.6452 | 7934.5402 | 39.9291 | 0
2021-03-28 | 13.9997 | 3.2531 | 25.3675 | 22.1144 | 15.2832 | 14.6128 | 16.0461 | 1.4333 | -1.2835 | 7812.8524 | 48.8489 | 0
2021-03-29 | 18.0734 | 7.33 | 28.0114 | 20.6814 | 15.4791 | 14.8039 | 15.9511 | 1.1472 | 2.5943 | 7706.7326 | 60.3627 | 0
2021-03-30 | 19.6012 | 13.3142 | 26.9794 | 13.6653 | 17.0327 | 15.5689 | 18.8061 | 3.2372 | 2.5685 | 7626.7513 | 57.8905 | 0
2021-03-31 | 19.968 | 15.2344 | 26.2944 | 11.06 | 18.067 | 16.5228 | 19.6622 | 3.1394 | 1.901 | 7518.2199 | 54.4834 | 0
2021-04-01 | 20.0074 | 16.1414 | 25.7094 | 9.5681 | 19.0949 | 17.57 | 20.71 | 3.14 | 0.91258 | 7425.3547 | 47.5303 | 0
2021-04-02 | 20.5891 | 16.1892 | 26.49 | 10.3008 | 19.1613 | 17.475 | 20.71 | 3.235 | 1.4278 | 7302.2991 | 59.3584 | 0
2021-04-03 | 21.2521 | 17.2839 | 26.8811 | 9.5972 | 19.315 | 17.57 | 20.9011 | 3.3311 | 1.9371 | 7181.7017 | 47.2303 | 0
2021-04-04 | 22.1708 | 17.95 | 27.9169 | 9.9669 | 19.5568 | 18.045 | 20.9961 | 2.9511 | 2.614 | 7068.2116 | 54.3193 | 0
2021-04-05 | 24.0017 | 19.8531 | 30.1072 | 10.2542 | 19.7717 | 18.5211 | 20.9961 | 2.475 | 4.2299 | 6951.7837 | 48.7849 | 0
2021-04-06 | 23.2657 | 18.7592 | 28.8067 | 10.0475 | 21.1207 | 19.4722 | 22.8122 | 3.34 | 2.1451 | 6884.9176 | 51.691 | 0
2021-04-07 | 21.1644 | 18.9967 | 24.8344 | 5.8378 | 21.0351 | 19.9478 | 21.855 | 1.9072 | 0.12932 | 6805.5614 | 38.2912 | 1.6611
2021-04-08 | 20.6378 | 17.3319 | 25.0286 | 7.6967 | 20.7369 | 20.4239 | 21.3778 | 0.95389 | -0.099138 | 6726.2716 | 34.873 | 0
2021-04-09 | 16.8402 | 13.365 | 18.8061 | 5.4411 | 20.3278 | 19.2822 | 20.9961 | 1.7139 | -3.4877 | 6688.1044 | 26.8032 | 1.0664
2021-04-10 | 10.8196 | 6.5181 | 13.3169 | 6.7989 | 17.5912 | 15.76 | 19.1872 | 3.4272 | -6.7716 | 6605.1353 | 37.2899 | 0
2021-04-11 | 12.4357 | 3.4056 | 22.5264 | 19.1208 | 14.7441 | 13.9422 | 15.76 | 1.8178 | -2.3085 | 6474.0123 | 34.7805 | 0
2021-04-12 | 16.3772 | 9.5675 | 24.7411 | 15.1736 | 15.9746 | 14.325 | 17.95 | 3.625 | 0.40259 | 6408.8447 | 45.3426 | 0
2021-04-13 | 18.0389 | 12.0131 | 26.4919 | 14.4789 | 15.9419 | 14.4211 | 16.9989 | 2.5778 | 2.097 | 6319.6719 | 51.767 | 0
2021-04-14 | 19.1739 | 14.9475 | 26.1506 | 11.2031 | 16.9175 | 15.1872 | 18.7111 | 3.5239 | 2.2564 | 6242.6105 | 52.6256 | 0
2021-04-15 | 21.2356 | 14.995 | 29.4533 | 14.4583 | 17.5457 | 16.6178 | 18.2361 | 1.6183 | 3.6898 | 6155.6218 | 56.5609 | 0
2021-04-16 | 22.0417 | 15.6633 | 29.0542 | 13.3908 | 19.0104 | 17.76 | 20.9011 | 3.1411 | 3.0313 | 6096.5417 | 44.4064 | 0
2021-04-17 | 22.9742 | 18.7586 | 28.0619 | 9.3033 | 20.8973 | 19.3772 | 22.8122 | 3.435 | 2.077 | 6036.084 | 40.8309 | 0
2021-04-18 | 22.8729 | 19.1867 | 27.8642 | 8.6775 | 21.1034 | 19.5672 | 22.6211 | 3.0539 | 1.7695 | 5945.804 | 37.6854 | 0
2021-04-19 | 23.1761 | 19.1392 | 28.2122 | 9.0731 | 20.7148 | 19.1872 | 22.1422 | 2.955 | 2.4613 | 5840.4438 | 44.5902 | 0
2021-04-20 | 23.6128 | 18.8067 | 28.3597 | 9.5531 | 20.3129 | 18.7111 | 21.9511 | 3.24 | 3.2999 | 5754.0021 | 45.0471 | 0
2021-04-21 | 16.8006 | 9.915 | 23.4364 | 13.5214 | 18.5884 | 17.57 | 20.3289 | 2.7589 | -1.7878 | 5719.9718 | 37.9663 | 7.904
2021-04-22 | 14.0609 | 7.38 | 21.7594 | 14.3794 | 16.2086 | 15.5689 | 17.665 | 2.0961 | -2.1477 | 5658.9579 | 34.5094 | 0
2021-04-23 | 15.8784 | 11.7656 | 19.805 | 8.0394 | 16.5047 | 16.2372 | 16.8078 | 0.57056 | -0.62633 | 5620.3199 | 24.6555 | 1.1513
2021-04-24 | 14.6618 | 8.2669 | 22.3339 | 14.0669 | 16.4716 | 15.5689 | 16.9989 | 1.43 | -1.8098 | 5547.8301 | 29.1525 | 0
2021-04-25 | 15.2304 | 6.1586 | 24.1108 | 17.9522 | 16.151 | 15.1872 | 16.9989 | 1.8117 | -0.9206 | 5474.0308 | 38.6682 | 0
2021-04-26 | 17.0142 | 12.7864 | 23.2936 | 10.5072 | 16.4092 | 14.6128 | 18.045 | 3.4322 | 0.60496 | 5410.9452 | 37.5134 | 0
2021-04-27 | 17.0853 | 12.545 | 23.9675 | 11.4225 | 16.0269 | 14.325 | 17.57 | 3.245 | 1.0585 | 5331.8314 | 38.9614 | 0
2021-04-28 | 18.3076 | 13.3653 | 25.71 | 12.3447 | 15.7952 | 14.1339 | 17.76 | 3.6261 | 2.5124 | 5250.3458 | 42.1792 | 0
2021-04-29 | 18.4992 | 14.3256 | 24.1114 | 9.7858 | 15.6439 | 13.9422 | 17.475 | 3.5328 | 2.8552 | 5186.1841 | 39.6236 | 0
2021-04-30 | 17.7138 | 13.4614 | 22.2383 | 8.7769 | 14.5142 | 12.7872 | 15.855 | 3.0678 | 3.1997 | 5114.7323 | 28.0575 | 0
2021-05-01 | 18.0981 | 12.1506 | 25.2236 | 13.0731 | 14.2347 | 12.5939 | 15.76 | 3.1661 | 3.8635 | 5028.543 | 38.8346 | 0
2021-05-02 | 17.883 | 10.3006 | 25.3194 | 15.0189 | 14.1516 | 13.6539 | 15.0911 | 1.4372 | 3.7314 | 4969.2615 | 38.9281 | 0
2021-05-03 | 15.3242 | 9.7567 | 23.2919 | 13.5353 | 14.729 | 14.23 | 16.6178 | 2.3878 | 0.59523 | 4942.2568 | 27.102 | 0
2021-05-04 | 10.3116 | 7.43 | 12.3031 | 4.8731 | 12.1874 | 11.0411 | 14.8039 | 3.7628 | -1.8758 | 4879.318 | 33.5703 | 0
2021-05-05 | 9.1514 | 1.7686 | 15.1864 | 13.4178 | 10.2902 | 9.7678 | 11.0411 | 1.2733 | -1.1388 | 4780.4409 | 36.0644 | 0
2021-05-06 | 12.034 | 4.985 | 20.4722 | 15.4872 | 11.0188 | 9.0772 | 13.2689 | 4.1917 | 1.0152 | 4745.63 | 14.6196 | 0
2021-05-07 | 12.5949 | 10.0131 | 17.4744 | 7.4614 | 11.2187 | 10.3572 | 12.2072 | 1.85 | 1.3762 | 4709.8788 | 21.0009 | 0
2021-05-08 | 11.844 | 5.955 | 18.3786 | 12.4236 | 10.8035 | 8.9778 | 12.5939 | 3.6161 | 1.0405 | 4643.0427 | 23.4687 | 0
2021-05-09 | 12.1788 | 4.9783 | 18.0456 | 13.0672 | 11.1154 | 10.7478 | 11.5278 | 0.78 | 1.0634 | 4601.9705 | 12.4356 | 0
2021-05-10 | 10.826 | 3.5436 | 18.9017 | 15.3581 | 10.3818 | 9.6689 | 11.4311 | 1.7622 | 0.44416 | 4551.2086 | 20.8487 | 0
2021-05-11 | 12.8378 | 7.3194 | 19.8056 | 12.4861 | 11.5436 | 9.965 | 13.5578 | 3.5928 | 1.2942 | 4526.3764 | 8.9546 | 0
2021-05-12 | 12.8524 | 6.9672 | 20.1872 | 13.22 | 11.4812 | 9.6689 | 13.1728 | 3.5039 | 1.3712 | 4482.6451 | 22.7846 | 0
2021-05-13 | 14.2326 | 8.825 | 21.14 | 12.315 | 11.7481 | 9.965 | 13.6539 | 3.6889 | 2.4845 | 4431.2841 | 21.7615 | 0
2021-05-14 | 13.8128 | 9.0758 | 21.3794 | 12.3036 | 11.977 | 10.2589 | 13.75 | 3.4911 | 1.8358 | 4379.1998 | 23.6819 | 0
2021-05-15 | 14.5376 | 8.4761 | 22.3825 | 13.9064 | 11.9827 | 10.8461 | 13.1728 | 2.3267 | 2.5549 | 4333.459 | 18.7793 | 0
2021-05-16 | 13.8476 | 8.1653 | 21.4256 | 13.2603 | 11.7732 | 11.3339 | 12.98 | 1.6461 | 2.0744 | 4284.7078 | 22.4556 | 0
2021-05-17 | 14.9219 | 7.0267 | 23.1969 | 16.1703 | 12.9876 | 11.4311 | 15.0911 | 3.66 | 1.9344 | 4252.7682 | 17.6568 | 0
2021-05-18 | 17.5278 | 14.9 | 20.6628 | 5.7628 | 14.3362 | 13.2689 | 15.4728 | 2.2039 | 3.1916 | 4241.5949 | 19.8189 | 0
2021-05-19 | 17.3275 | 14.1819 | 20.1386 | 5.9567 | 15.221 | 14.0378 | 16.2372 | 2.1994 | 2.1065 | 4208.3374 | 16.7195 | 0
2021-05-20 | 14.0212 | 10.4061 | 19.4725 | 9.0664 | 14.9506 | 14.5172 | 15.76 | 1.2428 | -0.92937 | 4186.5167 | 16.6893 | 0
2021-05-21 | 9.1975 | 3.8969 | 12.835 | 8.9381 | 13.8289 | 12.5939 | 15.0911 | 2.4972 | -4.6314 | 4169.2102 | 27.7928 | 5.2498
2021-05-22 | 6.4689 | -0.6575 | 14.8036 | 15.4611 | 11.2624 | 9.4722 | 12.69 | 3.2178 | -4.7935 | 4071.4239 | 41.2061 | 0
2021-05-23 | 7.1783 | -1.2203 | 17.2844 | 18.5047 | 9.0088 | 8.2822 | 10.9439 | 2.6617 | -1.8305 | 4013.5699 | 32.0387 | 0
2021-05-24 | 11.9199 | 5.5486 | 19.33 | 13.7814 | 9.363 | 7.6822 | 11.1389 | 3.4567 | 2.557 | 4016.3261 | 10.5845 | 0
2021-05-25 | 13.5814 | 5.6519 | 22.1906 | 16.5386 | 8.6834 | 8.0822 | 9.8661 | 1.7839 | 4.8981 | 3964.4892 | 30.565 | 0
2021-05-26 | 14.024 | 9.0719 | 21.2358 | 12.1639 | 10.096 | 8.5811 | 12.0128 | 3.4317 | 3.928 | 3948.8279 | 21.0828 | 0
2021-05-27 | 14.8397 | 6.9697 | 22.8619 | 15.8922 | 11.0932 | 9.275 | 13.1728 | 3.8978 | 3.7464 | 3913.3899 | 17.1771 | 0
2021-05-28 | 16.6828 | 11.2339 | 24.835 | 13.6011 | 11.7189 | 11.2361 | 12.3039 | 1.0678 | 4.9639 | 3875.1604 | 30.9855 | 0
2021-05-29 | 11.926 | 4.7644 | 18.5211 | 13.7567 | 10.8925 | 9.965 | 12.11 | 2.145 | 1.0335 | 3846.5062 | 27.3836 | 0
2021-05-30 | 11.6824 | 4.1994 | 19.1394 | 14.94 | 10.6424 | 9.0772 | 12.11 | 3.0328 | 1.04 | 3793.7643 | 14.1731 | 0
2021-05-31 | 14.2949 | 8.7292 | 21.7611 | 13.0319 | 10.4307 | 8.7789 | 12.2072 | 3.4283 | 3.8642 | 3763.2606 | 18.4458 | 0
2021-06-01 | 14.4198 | 7.8203 | 21.1869 | 13.3667 | 10.4935 | 9.4722 | 11.3339 | 1.8617 | 3.9263 | 3717.6999 | 25.2757 | 0
2021-06-02 | 13.2996 | 5.5422 | 23.0053 | 17.4631 | 9.8747 | 9.1761 | 10.9439 | 1.7678 | 3.4248 | 3667.3694 | 16.4639 | 0
2021-06-03 | 16.1568 | 12.2556 | 20.9964 | 8.7408 | 11.6316 | 10.0628 | 13.4611 | 3.3983 | 4.5252 | 3662.9609 | 21.9476 | 0
2021-06-04 | 17.2533 | 12.2547 | 22.4775 | 10.2228 | 13.2975 | 12.3039 | 14.6128 | 2.3089 | 3.9559 | 3633.5166 | 17.8143 | 0
2021-06-05 | 11.9352 | 5.0364 | 18.7592 | 13.7228 | 12.6486 | 11.1389 | 13.9422 | 2.8033 | -0.71343 | 3604.6923 | 21.2168 | 0
2021-06-06 | 12.3855 | 4.6725 | 17.2836 | 12.6111 | 11.51 | 10.8461 | 12.4972 | 1.6511 | 0.87545 | 3556.7909 | 15.389 | 0
2021-06-07 | 10.8962 | 5.8328 | 17.4744 | 11.6417 | 9.8586 | 8.7789 | 10.7478 | 1.9689 | 1.0376 | 3509.9493 | 17.3734 | 0
2021-06-08 | 11.0002 | 5.1294 | 17.8544 | 12.725 | 10.2307 | 8.3822 | 12.3039 | 3.9217 | 0.76947 | 3475.1481 | 11.8849 | 0
2021-06-09 | 12.968 | 8.1714 | 18.9014 | 10.73 | 11.718 | 10.455 | 13.8461 | 3.3911 | 1.25 | 3460.5991 | 14.0607 | 0
2021-06-10 | 10.5755 | 4.5683 | 19.0442 | 14.4758 | 11.2807 | 10.3572 | 12.3039 | 1.9467 | -0.70521 | 3403.9374 | 12.9503 | 0
2021-06-11 | 12.172 | 5.0342 | 19.8531 | 14.8189 | 12.0625 | 10.3572 | 14.0378 | 3.6806 | 0.10954 | 3377.9484 | 12.3865 | 0
2021-06-12 | 14.6781 | 10.5033 | 21.4264 | 10.9231 | 12.5407 | 10.8461 | 14.4211 | 3.575 | 2.1374 | 3362.7711 | 21.5776 | 0
2021-06-13 | 15.8965 | 8.6183 | 22.8142 | 14.1958 | 12.9738 | 11.4311 | 14.8039 | 3.3728 | 2.9227 | 3311.6366 | 26.0926 | 0
2021-06-14 | 9.616 | 6.5725 | 12.3994 | 5.8269 | 11.267 | 9.5711 | 13.0761 | 3.505 | -1.651 | 3271.3732 | 20.7232 | 0
2021-06-15 | 4.9491 | 2.4044 | 6.9264 | 4.5219 | 8.2333 | 7.4811 | 9.4722 | 1.9911 | -3.2842 | 3196.9412 | 19.3364 | 0
2021-06-16 | 0.66716 | 0.17667 | 2.3525 | 2.1758 | 6.2708 | 5.2439 | 7.4811 | 2.2372 | -5.6036 | 3165.2658 | 8.9518 | 6.8171
2021-06-17 | 2.1446 | -0.32556 | 5.3456 | 5.6711 | 5.925 | 5.3472 | 6.5728 | 1.2256 | -3.7803 | 3149.5502 | 9.3034 | 2.9296
2021-06-18 | 4.4452 | 3.1022 | 5.6536 | 2.5514 | 6.0712 | 5.655 | 6.5728 | 0.91778 | -1.626 | 3118.5404 | 15.494 | 0
2021-06-19 | 5.6934 | 4.3103 | 7.63 | 3.3197 | 6.051 | 5.3472 | 6.6739 | 1.3267 | -0.3576 | 3100.5808 | 7.1614 | 0
2021-06-20 | 4.665 | 1.4375 | 7.43 | 5.9925 | 5.7862 | 5.0372 | 6.5728 | 1.5356 | -1.1212 | 3064.5462 | 21.2112 | 0
2021-06-21 | 7.0095 | 1.1494 | 15.4731 | 14.3236 | 5.8909 | 3.7878 | 8.3822 | 4.5944 | 1.1185 | 3032.0094 | 29.6168 | 0
2021-06-22 | 10.1159 | 4.6606 | 13.7014 | 9.0408 | 7.6821 | 5.86 | 9.6689 | 3.8089 | 2.4338 | 3042.8221 | 15.3024 | 0
2021-06-23 | 11.3328 | 4.7525 | 17.2839 | 12.5314 | 9.0473 | 7.8822 | 11.0411 | 3.1589 | 2.2855 | 3013.5711 | 19.5876 | 0
2021-06-24 | 8.6798 | 0.18611 | 19.1394 | 18.9533 | 8.9756 | 7.28 | 11.2361 | 3.9561 | -0.29584 | 2948.4749 | 20.831 | 0
2021-06-25 | 11.6752 | 6.4081 | 17.4267 | 11.0186 | 9.7163 | 7.7822 | 12.0128 | 4.2306 | 1.9589 | 2951.1277 | 10.5944 | 0
2021-06-26 | 5.0114 | -2.0211 | 9.1256 | 11.1467 | 9.0333 | 7.4811 | 10.455 | 2.9739 | -4.0218 | 2896.58 | 44.8765 | 0
2021-06-27 | 0.087859 | -7.2025 | 8.3314 | 15.5339 | 6.2114 | 4.6228 | 7.6822 | 3.0594 | -6.1236 | 2764.3251 | 59.9477 | 0
2021-06-28 | -0.65808 | -8.5911 | 9.62 | 18.2111 | 4.695 | 3.4722 | 5.86 | 2.3878 | -5.3531 | 2707.5651 | 63.257 | 0
2021-06-29 | 3.8662 | -5.1856 | 15.1386 | 20.3242 | 4.9869 | 3.4722 | 6.6739 | 3.2017 | -1.1207 | 2717.6157 | 61.9836 | 1.1455
2021-06-30 | 8.8914 | 5.7061 | 13.7969 | 8.0908 | 4.5127 | 2.8372 | 6.0639 | 3.2267 | 4.3787 | 2738.0782 | 23.3083 | 0
2021-07-01 | 9.7052 | 1.2056 | 16.76 | 15.5544 | 5.3752 | 3.3672 | 7.6822 | 4.315 | 4.33 | 2707.4393 | 23.7615 | 0
2021-07-02 | 7.3848 | -1.4167 | 19.425 | 20.8417 | 5.1413 | 3.9978 | 6.1661 | 2.1683 | 2.2435 | 2642.3904 | 29.1435 | 0
2021-07-03 | 9.6919 | 1.1464 | 18.2836 | 17.1372 | 6.3631 | 4.7272 | 8.3822 | 3.655 | 3.3288 | 2652.1772 | 20.8903 | 0
2021-07-04 | 11.3984 | 4.8589 | 17.95 | 13.0911 | 7.1759 | 5.1411 | 9.3728 | 4.2317 | 4.2225 | 2632.3296 | 18.2484 | 0
2021-07-05 | 11.7672 | 3.8889 | 19.8531 | 15.9642 | 8.2888 | 5.9622 | 10.6511 | 4.6889 | 3.4784 | 2586.4457 | 14.8184 | 0
2021-07-06 | 15.7197 | 11.625 | 22.3819 | 10.7569 | 10.4332 | 8.0822 | 13.1728 | 5.0906 | 5.2865 | 2575.4099 | 23.547 | 0
2021-07-07 | 10.9401 | 3.3517 | 18.8536 | 15.5019 | 10.7244 | 9.6689 | 12.4011 | 2.7322 | 0.21569 | 2531.3132 | 23.0083 | 0
2021-07-08 | 13.7018 | 5.2756 | 20.7583 | 15.4828 | 11.43 | 9.275 | 13.9422 | 4.6672 | 2.2718 | 2505.5783 | 13.5628 | 0
2021-07-09 | 17.1865 | 8.9681 | 24.3531 | 15.385 | 13.3174 | 11.3339 | 15.76 | 4.4261 | 3.8691 | 2485.5012 | 25.2598 | 0
2021-07-10 | 10.3216 | 4.0933 | 17.855 | 13.7617 | 10.7651 | 8.9778 | 13.8461 | 4.8683 | -0.44348 | 2435.0703 | 21.8669 | 0
2021-07-11 | 11.7271 | 4.7506 | 19.4725 | 14.7219 | 9.597 | 7.6822 | 11.5278 | 3.8456 | 2.1302 | 2382.7265 | 14.2003 | 0
2021-07-12 | 11.9471 | 4.63 | 20.3292 | 15.6992 | 9.2091 | 8.1822 | 10.0628 | 1.8806 | 2.7379 | 2339.5418 | 13.9531 | 0
2021-07-13 | 11.9074 | 5.7036 | 18.2831 | 12.5794 | 10.3619 | 8.9778 | 12.3039 | 3.3261 | 1.5455 | 2328.0987 | 10.5136 | 0
2021-07-14 | 8.8549 | 1.3031 | 16.1889 | 14.8858 | 9.9271 | 8.7789 | 11.0411 | 2.2622 | -1.0723 | 2273.6408 | 28.9016 | 0
2021-07-15 | 8.0169 | -2.1094 | 19.9486 | 22.0581 | 8.2931 | 6.4711 | 10.3572 | 3.8861 | -0.27621 | 2199.9118 | 30.5944 | 0
2021-07-16 | 11.7184 | 7.3806 | 18.4736 | 11.0931 | 8.4045 | 6.1661 | 10.5528 | 4.3867 | 3.3139 | 2204.8426 | 11.9757 | 0
2021-07-17 | 5.7125 | -2.2075 | 12.2031 | 14.4106 | 7.0792 | 5.1411 | 8.7789 | 3.6378 | -1.3668 | 2139.5426 | 42.7331 | 0
2021-07-18 | 4.7565 | -5.2686 | 15.9503 | 21.2189 | 5.715 | 3.8928 | 8.7789 | 4.8861 | -0.95852 | 2058.3934 | 47.6271 | 0
2021-07-19 | 9.1858 | 1.9603 | 16.14 | 14.1797 | 5.6929 | 3.2611 | 8.1822 | 4.9211 | 3.4929 | 2078.7694 | 12.2285 | 0
2021-07-20 | 12.1869 | 6.9769 | 19.52 | 12.5431 | 6.4386 | 3.8928 | 9.275 | 5.3822 | 5.7483 | 2044.4805 | 12.9428 | 0
2021-07-21 | 14.9625 | 8.6014 | 23.1022 | 14.5008 | 7.9165 | 5.45 | 10.9439 | 5.4939 | 7.046 | 2000.2698 | 23.0594 | 0
2021-07-22 | 15.865 | 11.8675 | 21.33 | 9.4625 | 9.6492 | 7.4811 | 12.11 | 4.6289 | 6.2158 | 1970.6665 | 17.8487 | 0
2021-07-23 | 16.9135 | 12.4006 | 25.4189 | 13.0183 | 9.8718 | 7.8822 | 12.4972 | 4.615 | 7.0417 | 1926.2758 | 22.4628 | 0
2021-07-24 | 8.8193 | 0.39778 | 15.4736 | 15.0758 | 9.081 | 7.8822 | 10.8461 | 2.9639 | -0.26172 | 1882.1067 | 21.7193 | 0
2021-07-25 | 7.5451 | -2.415 | 17.0931 | 19.5081 | 8.5049 | 6.4711 | 10.3572 | 3.8861 | -0.95979 | 1820.4679 | 36.1719 | 0
2021-07-26 | 8.6787 | 2.5706 | 14.9469 | 12.3764 | 9.0549 | 6.775 | 11.2361 | 4.4611 | -0.37618 | 1822.5235 | 15.1293 | 0
2021-07-27 | 2.6288 | -6.3533 | 13.0756 | 19.4289 | 7.3086 | 4.9339 | 10.0628 | 5.1289 | -4.6798 | 1716.0049 | 59.2805 | 0
2021-07-28 | 2.638 | -6.8986 | 13.0756 | 19.9742 | 5.9067 | 4.3111 | 7.6822 | 3.3711 | -3.2687 | 1678.3137 | 61.8129 | 1.0781
2021-07-29 | 6.9835 | -0.6325 | 14.9942 | 15.6267 | 5.9964 | 3.3672 | 8.7789 | 5.4117 | 0.98712 | 1697.7751 | 24.9773 | 1.2421
2021-07-30 | 10.4777 | 5.8086 | 16.9506 | 11.1419 | 6.1089 | 3.155 | 9.275 | 6.12 | 4.3688 | 1685.5521 | 7.3606 | 0
2021-07-31 | 9.9268 | 0.93278 | 17.2364 | 16.3036 | 6.0763 | 4.415 | 8.4811 | 4.0661 | 3.8505 | 1625.9989 | 24.175 | 0
2021-08-01 | 9.097 | -2.57 | 20.9964 | 23.5664 | 7.6332 | 4.5189 | 11.3339 | 6.815 | 1.4639 | 1577.175 | 37.4479 | 1.1103
2021-08-02 | 13.8994 | 8.28 | 21.0439 | 12.7639 | 8.796 | 5.7572 | 12.11 | 6.3528 | 5.1034 | 1586.2733 | 16.5857 | 0
2021-08-03 | 15.3368 | 9.6522 | 22.1428 | 12.4906 | 9.9989 | 6.9778 | 13.5578 | 6.58 | 5.3379 | 1547.1233 | 17.4904 | 0
2021-08-04 | 16.5809 | 9.7536 | 23.1978 | 13.4442 | 11.13 | 8.3822 | 14.4211 | 6.0389 | 5.4509 | 1520.5904 | 18.6304 | 0
2021-08-05 | 15.7723 | 10.6994 | 21.9044 | 11.205 | 10.9671 | 7.9828 | 14.1339 | 6.1511 | 4.8051 | 1483.5503 | 14.5018 | 0
2021-08-06 | 16.9525 | 10.7481 | 23.4372 | 12.6892 | 10.6793 | 7.7822 | 13.75 | 5.9678 | 6.2732 | 1437.1219 | 14.1028 | 0
2021-08-07 | 15.1787 | 9.5689 | 19.3769 | 9.8081 | 11.3619 | 8.7789 | 14.6128 | 5.8339 | 3.8168 | 1413.8525 | 6.2425 | 0
2021-08-08 | 9.7848 | 4.7256 | 13.6053 | 8.8797 | 8.5382 | 6.775 | 11.0411 | 4.2661 | 1.2465 | 1379.6152 | 15.1337 | 0
2021-08-09 | 6.5355 | -0.96556 | 14.4208 | 15.3864 | 7.0389 | 3.6828 | 10.9439 | 7.2611 | -0.50344 | 1335.5647 | 24.23 | 0
2021-08-10 | 6.5259 | -2.945 | 17.665 | 20.61 | 6.8094 | 3.7878 | 10.3572 | 6.5694 | -0.28353 | 1286.6253 | 37.5996 | 0
2021-08-11 | 9.1391 | 1.1339 | 19.9006 | 18.7667 | 8.0608 | 5.1411 | 11.1389 | 5.9978 | 1.0783 | 1293.8204 | 19.8039 | 0
2021-08-12 | 9.3324 | 1.5319 | 17.0936 | 15.5617 | 8.9683 | 5.45 | 12.5939 | 7.1439 | 0.3641 | 1286.7312 | 15.6008 | 0
2021-08-13 | 9.8916 | 4.9325 | 17.5219 | 12.5894 | 8.8451 | 5.2439 | 12.69 | 7.4461 | 1.0465 | 1276.9049 | 10.3635 | 0
2021-08-14 | 10.8591 | 3.8319 | 21.1869 | 17.355 | 9.2814 | 5.5522 | 13.6539 | 8.1017 | 1.5777 | 1254.4924 | 9.322 | 0
2021-08-15 | 13.8338 | 6.1375 | 19.9011 | 13.7636 | 9.7229 | 6.6739 | 12.98 | 6.3061 | 4.1108 | 1239.1392 | 7.2547 | 0
2021-08-16 | 16.9767 | 11.6242 | 24.8369 | 13.2128 | 10.9807 | 7.1789 | 15.3778 | 8.1989 | 5.996 | 1208.5708 | 13.5226 | 0
2021-08-17 | 16.9581 | 6.6794 | 26.7811 | 20.1017 | 10.6141 | 9.0772 | 12.4972 | 3.42 | 6.3441 | 1186.3649 | 20.1245 | 0
2021-08-18 | 17.8219 | 6.2531 | 29.4522 | 23.1992 | 12.3788 | 9.1761 | 15.5689 | 6.3928 | 5.4431 | 1165.977 | 18.5967 | 0
2021-08-19 | 16.1521 | 8.3808 | 24.6411 | 16.2603 | 12.3174 | 10.0628 | 14.6128 | 4.55 | 3.8347 | 1162.6736 | 20.7012 | 0
2021-08-20 | 13.4795 | 6.5706 | 22.4775 | 15.9069 | 10.3885 | 8.1822 | 13.365 | 5.1828 | 3.091 | 1137.8066 | 12.9348 | 0
2021-08-21 | 15.5487 | 10.1606 | 21.6181 | 11.4575 | 12.0239 | 8.7789 | 15.0911 | 6.3122 | 3.5248 | 1118.7516 | 23.1222 | 0
2021-08-22 | 13.8851 | 5.2731 | 21.9514 | 16.6783 | 11.6501 | 8.1822 | 15.855 | 7.6728 | 2.235 | 1076.3917 | 10.6298 | 0
2021-08-23 | 11.65 | 4.0419 | 18.9492 | 14.9072 | 9.3828 | 5.9622 | 12.4972 | 6.535 | 2.2671 | 1051.4289 | 15.0551 | 0
2021-08-24 | 6.5468 | -2.055 | 17.2364 | 19.2914 | 9.0298 | 4.6228 | 14.5172 | 9.8944 | -2.483 | 998.2797 | 34.7788 | 0
2021-08-25 | 9.6383 | -1.1114 | 21.0914 | 22.2028 | 8.6566 | 5.2439 | 12.2072 | 6.9633 | 0.98171 | 987.2124 | 19.8253 | 0
2021-08-26 | 12.4578 | 3.1644 | 21.8086 | 18.6442 | 10.0612 | 5.86 | 14.5172 | 8.6572 | 2.3967 | 978.4933 | 7.0661 | 0
2021-08-27 | 12.4708 | 3.3958 | 20.7586 | 17.3628 | 10.3901 | 6.8772 | 13.8461 | 6.9689 | 2.0807 | 967.0538 | 12.8672 | 0
2021-08-28 | 17.6912 | 11.7158 | 25.5639 | 13.8481 | 12.8611 | 8.0822 | 18.8061 | 10.7239 | 4.83 | 949.504 | 14.2454 | 0
2021-08-29 | 18.342 | 9.2211 | 25.6131 | 16.3919 | 14.1831 | 9.8661 | 18.8061 | 8.94 | 4.1589 | 932.503 | 12.0981 | 0
2021-08-30 | 21.1868 | 15.1392 | 28.9075 | 13.7683 | 15.6225 | 10.9439 | 20.805 | 9.8611 | 5.5643 | 906.4505 | 17.6079 | 0
2021-08-31 | 22.6742 | 16.7125 | 30.0556 | 13.3431 | 18.2002 | 14.5172 | 24.1578 | 9.6406 | 4.474 | 886.2423 | 18.7736 | 0
2021-09-01 | 13.9709 | 11.5275 | 19.8531 | 8.3256 | 15.7828 | 13.9422 | 19.5672 | 5.625 | -1.8119 | 891.0625 | 7.4187 | 1.9306
2021-09-02 | 14.9267 | 10.2575 | 22.0481 | 11.7906 | 15.2844 | 12.8828 | 19.3772 | 6.4944 | -0.35777 | 868.6492 | 10.1109 | 0
2021-09-03 | 15.4288 | 7.2781 | 22.0486 | 14.7706 | 15.5811 | 12.4972 | 19.0922 | 6.595 | -0.15224 | 846.0326 | 5.3153 | 0
2021-09-04 | 16.8119 | 11.3794 | 23.3406 | 11.9611 | 16.5446 | 13.9422 | 21.0911 | 7.1489 | 0.26729 | 837.4548 | 10.0711 | 0
2021-09-05 | 15.8516 | 5.1236 | 23.5328 | 18.4092 | 14.738 | 11.9161 | 18.14 | 6.2239 | 1.1136 | 808.0447 | 12.0234 | 0
2021-09-06 | 18.5304 | 13.365 | 25.6592 | 12.2942 | 15.6043 | 11.0411 | 22.3328 | 11.2917 | 2.9261 | 791.2097 | 14.4074 | 0
2021-09-07 | 9.387 | 5.91 | 13.7014 | 7.7914 | 12.4885 | 9.275 | 15.76 | 6.485 | -3.1015 | 790.1792 | 8.3141 | 6.7146
2021-09-08 | 8.6558 | 4.4667 | 13.2189 | 8.7522 | 10.8233 | 7.6822 | 14.6128 | 6.9306 | -2.1674 | 775.8843 | 7.1336 | 0
2021-09-09 | 9.3296 | 0.011667 | 18.5211 | 18.5094 | 10.9947 | 6.1661 | 18.045 | 11.8789 | -1.665 | 749.8309 | 20.6096 | 0
2021-09-10 | 14.0672 | 3.9856 | 22.8144 | 18.8289 | 13.3608 | 8.2822 | 18.9011 | 10.6189 | 0.70635 | 737.0171 | 8.5264 | 0
2021-09-11 | 19.1242 | 13.1725 | 26.4903 | 13.3178 | 13.1608 | 8.8789 | 18.5211 | 9.6422 | 5.9634 | 710.7472 | 24.9247 | 0
2021-09-12 | 19.703 | 13.41 | 26.1486 | 12.7386 | 14.5808 | 9.275 | 21.4728 | 12.1978 | 5.1222 | 680.69 | 9.59 | 0
2021-09-13 | 12.3272 | 2.845 | 20.2822 | 17.4372 | 13.3112 | 9.3728 | 18.6161 | 9.2433 | -0.98394 | 668.3276 | 14.2783 | 0
2021-09-14 | 8.8486 | -1.9386 | 19.2344 | 21.1731 | 11.1044 | 5.3472 | 20.9961 | 15.6489 | -2.2558 | 635.8585 | 24.7952 | 0
2021-09-15 | 13.7985 | 4.2461 | 22.7189 | 18.4728 | 12.402 | 5.7572 | 19.5672 | 13.81 | 1.3965 | 622.3702 | 6.1669 | 0
2021-09-16 | 17.2402 | 9.7675 | 24.5958 | 14.8283 | 13.0226 | 7.28 | 19.8528 | 12.5728 | 4.2175 | 603.1468 | 13.861 | 0
2021-09-17 | 19.0773 | 12.3506 | 27.7689 | 15.4183 | 14.3983 | 7.0789 | 22.525 | 15.4461 | 4.679 | 576.2263 | 14.7947 | 0
2021-09-18 | 20.9582 | 12.9714 | 29.0081 | 16.0367 | 17.3034 | 9.4722 | 25.5128 | 16.0406 | 3.6548 | 551.9178 | 17.5443 | 0
2021-09-19 | 16.7952 | 8.3264 | 25.6117 | 17.2853 | 17.4534 | 12.8828 | 25.9022 | 13.0194 | -0.65828 | 541.1186 | 18.1345 | 0
2021-09-20 | 13.5591 | 10.4525 | 18.6636 | 8.2111 | 14.487 | 11.625 | 19.7578 | 8.1328 | -0.92792 | 532.2431 | 9.2239 | 0
2021-09-21 | 14.1523 | 3.4569 | 21.7606 | 18.3036 | 13.3934 | 7.4811 | 20.5189 | 13.0378 | 0.75896 | 508.4269 | 9.6335 | 0
2021-09-22 | 17.1613 | 9.4675 | 23.9217 | 14.4542 | 15.7111 | 9.3728 | 25.3189 | 15.9461 | 1.4501 | 492.5626 | 13.3797 | 0
2021-09-23 | 17.111 | 7.1144 | 27.4236 | 20.3092 | 17.6612 | 9.4722 | 27.5672 | 18.095 | -0.55016 | 471.6448 | 14.0733 | 0
2021-09-24 | 20.1176 | 11.7094 | 27.5225 | 15.8131 | 16.0624 | 9.6689 | 23.3878 | 13.7189 | 4.0552 | 450.4491 | 14.9811 | 0
2021-09-25 | 21.8418 | 15.6167 | 29.4575 | 13.8408 | 15.6862 | 9.6689 | 23.2922 | 13.6233 | 6.1556 | 420.6448 | 13.5658 | 0
2021-09-26 | 18.9417 | 12.8831 | 23.9189 | 11.0358 | 15.2148 | 10.2589 | 22.8122 | 12.5533 | 3.727 | 409.3084 | 7.1215 | 0
2021-09-27 | 14.5213 | 4.97 | 23.3417 | 18.3717 | 15.1691 | 7.8822 | 26.2922 | 18.41 | -0.64779 | 389.7071 | 8.13 | 0
2021-09-28 | 15.4494 | 6.4194 | 25.9044 | 19.485 | 17.262 | 7.6822 | 31.4722 | 23.79 | -1.8127 | 371.8219 | 9.3172 | 0
2021-09-29 | 18.7522 | 7.4761 | 27.425 | 19.9489 | 17.858 | 11.0411 | 26.195 | 15.1539 | 0.89421 | 351.6304 | 8.6292 | 0
2021-09-30 | 19.4647 | 13.7014 | 24.7875 | 11.0861 | 16.9434 | 10.3572 | 24.7378 | 14.3806 | 2.5213 | 335.8695 | 5.7701 | 0
2021-10-01 | 17.0145 | 6.8661 | 27.73 | 20.8639 | 13.3232 | 6.8772 | 26.7811 | 19.9039 | 3.6914 | 321.5572 | 8.549 | 0
2021-10-02 | 17.049 | 9.2236 | 22.4797 | 13.2561 | 12.9163 | 6.1661 | 19.9478 | 13.7817 | 4.1327 | 300.0041 | 18.3154 | 0
2021-10-03 | 11.7883 | 0.93056 | 22.435 | 21.5044 | 12.3329 | 0.56278 | 25.61 | 25.0472 | -0.54455 | 289.7514 | 14.998 | 0
2021-10-04 | 15.1789 | 4.0475 | 26.4483 | 22.4008 | 13.808 | 2.73 | 25.805 | 23.075 | 1.371 | 280.3752 | 13.5124 | 0
2021-10-05 | 19.5689 | 12.6419 | 29.5778 | 16.9358 | 16.8228 | 8.2822 | 31.1661 | 22.8839 | 2.7462 | 262.0274 | 15.7157 | 0
2021-10-06 | 12.2124 | 5.91 | 17.7119 | 11.8019 | 12.0829 | 5.5522 | 19.3772 | 13.825 | 0.12946 | 254.7018 | 16.9999 | 1.746
2021-10-07 | 14.9356 | 4.7156 | 24.4094 | 19.6939 | 13.9545 | 2.41 | 26.195 | 23.785 | 0.98104 | 250.8447 | 13.9081 | 0
2021-10-08 | 18.8104 | 13.4611 | 23.9656 | 10.5044 | 17.5209 | 12.69 | 23.1961 | 10.5061 | 1.2895 | 240.5716 | 9.6435 | 0
2021-10-09 | 16.6312 | 10.0131 | 24.9361 | 14.9231 | 16.9246 | 9.4722 | 27.2722 | 17.8 | -0.29335 | 238.2621 | 7.229 | 2.1357
2021-10-10 | 14.7711 | 10.7967 | 20.6625 | 9.8658 | 15.7239 | 9.965 | 23.9661 | 14.0011 | -0.9528 | 238.1376 | 7.8132 | 6.8142
2021-10-11 | 18.9615 | 7.5269 | 30.9731 | 23.4461 | 18.7509 | 6.4711 | 33.2222 | 26.7511 | 0.21061 | 226.7193 | 9.4577 | 0
2021-10-12 | 23.4102 | 14.8486 | 31.7892 | 16.9406 | 22.4923 | 11.7222 | 33.0139 | 21.2917 | 0.91791 | 216.4073 | 12.2369 | 0
2021-10-13 | 19.5141 | 12.5931 | 28.1256 | 15.5325 | 19.7703 | 11.5278 | 30.1539 | 18.6261 | -0.25623 | 212.4484 | 9.2527 | 0
2021-10-14 | 15.949 | 8.8753 | 23.6769 | 14.8017 | 15.4176 | 8.0822 | 25.7078 | 17.6256 | 0.53133 | 190.3104 | 15.8275 | 0
2021-10-15 | 11.8775 | 0.74333 | 22.3825 | 21.6392 | 11.0859 | -2.3772 | 23.4839 | 25.8611 | 0.79165 | 178.8552 | 18.7136 | 0
2021-10-16 | 16.6404 | 8.2242 | 25.8625 | 17.6383 | 15.2396 | 4.8311 | 26.9772 | 22.1461 | 1.4008 | 171.9253 | 9.9203 | 0
2021-10-17 | 18.8102 | 13.4131 | 26.8789 | 13.4658 | 18.4125 | 11.0411 | 29.3522 | 18.3111 | 0.39773 | 155.5488 | 10.962 | 0
2021-10-18 | 18.9414 | 7.01 | 29.0161 | 22.0061 | 18.2542 | 3.6828 | 30.9628 | 27.28 | 0.68719 | 147.5986 | 10.7334 | 0
2021-10-19 | 21.0713 | 12.6417 | 29.76 | 17.1183 | 19.2472 | 9.965 | 30.3561 | 20.3911 | 1.8241 | 135.1147 | 10.7212 | 0
2021-10-20 | 23.1739 | 16.8078 | 30.6692 | 13.8614 | 21.7748 | 14.4211 | 32.2911 | 17.87 | 1.3991 | 116.8062 | 10.2945 | 0
2021-10-21 | 24.7079 | 18.7586 | 32.2028 | 13.4442 | 23.937 | 15.1872 | 34.0578 | 18.8706 | 0.77098 | 104.6946 | 10.5291 | 1.2539
2021-10-22 | 19.4391 | 14.0853 | 25.9511 | 11.8658 | 19.9431 | 13.6539 | 28.655 | 15.0011 | -0.50403 | 101.754 | 7.0377 | 1.9716
2021-10-23 | 17.124 | 10.1119 | 25.6231 | 15.5111 | 18.17 | 7.8822 | 29.7522 | 21.87 | -1.046 | 90.1969 | 9.8447 | 0
2021-10-24 | 20.1293 | 7.4686 | 31.2783 | 23.8097 | 19.3273 | 3.9978 | 34.2678 | 30.27 | 0.80207 | 76.4022 | 11.2177 | 0
2021-10-25 | 27.4094 | 18.6636 | 39.0586 | 20.395 | 26.8124 | 15.855 | 42.0461 | 26.1911 | 0.59696 | 60.0667 | 9.8378 | 0
2021-10-26 | 29.177 | 21.475 | 37.9956 | 16.5206 | 27.5096 | 15.0911 | 40.415 | 25.3239 | 1.6674 | 53.3942 | 6.878 | 0
2021-10-27 | 28.5643 | 23.8697 | 34.7514 | 10.8817 | 28.1408 | 20.71 | 37.6039 | 16.8939 | 0.42348 | 54.0031 | 6.2482 | 0
2021-10-28 | 29.3461 | 22.8606 | 36.1944 | 13.3339 | 29.5908 | 21.2822 | 39.3889 | 18.1067 | -0.24467 | 61.9686 | 5.84 | 0
2021-10-29 | 29.2394 | 20.4719 | 36.1494 | 15.6775 | 29.4678 | 18.7111 | 40.3 | 21.5889 | -0.22835 | 62.4879 | 6.0971 | 0
2021-10-30 | 28.264 | 17.8075 | 34.8514 | 17.0439 | 29.3325 | 17.855 | 39.2761 | 21.4211 | -1.0685 | 59.9442 | 7.7537 | 0
2021-10-31 | 10.5153 | 7.8817 | 17.6169 | 9.7353 | 11.2937 | 8.3822 | 17.57 | 9.1878 | -0.77845 | 68.6472 | 6.8612 | 5.7508
2021-11-01 | 9.8211 | 7.33 | 12.7869 | 5.4569 | 11.0255 | 7.8822 | 15.76 | 7.8778 | -1.2044 | 63.4684 | 7.7776 | 2.9794
2021-11-02 | 18.5429 | 11.5281 | 28.1111 | 16.5831 | 20.6427 | 11.625 | 34.7961 | 23.1711 | -2.0998 | 67.8457 | 8.8174 | 1.5966
2021-11-03 | 23.4021 | 16.2844 | 31.4333 | 15.1489 | 24.275 | 15.76 | 35.2222 | 19.4622 | -0.87293 | 65.4495 | 8.7931 | 0
2021-11-04 | 15.3942 | 11.3311 | 22.7164 | 11.3853 | 16.1262 | 11.5278 | 21.1872 | 9.6594 | -0.73195 | 64.1554 | 11.2872 | 1.4414
2021-11-05 | 15.8982 | 9.4719 | 23.1022 | 13.6303 | 17.7486 | 8.68 | 28.655 | 19.975 | -1.8505 | 73.5556 | 7.8087 | 0
2021-11-06 | 15.7952 | 10.1114 | 24.5514 | 14.44 | 17.8004 | 10.3572 | 30.4572 | 20.1 | -2.0052 | 70.722 | 8.4251 | 4.3563
2021-11-07 | 20.3841 | 11.3336 | 29.1064 | 17.7728 | 21.2999 | 9.3728 | 34.2678 | 24.895 | -0.91583 | 62.8329 | 9.711 | 0
2021-11-08 | 24.266 | 17.9031 | 31.53 | 13.6269 | 25.2368 | 15.855 | 36.4028 | 20.5478 | -0.97073 | 55.5409 | 8.7114 | 0
2021-11-09 | 19.7735 | 14.0381 | 26.6375 | 12.5994 | 21.4487 | 13.9422 | 32.7039 | 18.7617 | -1.6752 | 61.3108 | 8.1794 | 2.6073
2021-11-10 | 20.7381 | 15.7117 | 28.9047 | 13.1931 | 21.7752 | 14.5172 | 34.1628 | 19.6456 | -1.0371 | 55.8713 | 7.4327 | 2.6981
2021-11-11 | 23.2629 | 13.9419 | 30.3153 | 16.3733 | 24.331 | 12.4972 | 34.4789 | 21.9817 | -1.0681 | 58.5693 | 7.7775 | 0
2021-11-12 | 25.9514 | 19.52 | 32.355 | 12.835 | 27.2315 | 18.7111 | 37.055 | 18.3439 | -1.2802 | 56.8076 | 7.6252 | 0
2021-11-13 | 22.5317 | 14.7558 | 29.2539 | 14.4981 | 23.7702 | 13.75 | 33.3261 | 19.5761 | -1.2385 | 54.1412 | 6.6248 | 1.207
2021-11-14 | 20.1502 | 7.5756 | 29.3622 | 21.7867 | 21.5224 | 4.3111 | 34.3739 | 30.0628 | -1.3722 | 60.6759 | 11.5892 | 0
2021-11-15 | 23.1697 | 10.9919 | 33.1283 | 22.1364 | 24.9025 | 10.6511 | 38.9378 | 28.2867 | -1.7328 | 47.7812 | 13.7727 | 1.1484
2021-11-16 | 14.2147 | 8.925 | 20.5692 | 11.6442 | 15.4521 | 6.0639 | 25.4161 | 19.3522 | -1.2374 | 63.3838 | 10.3644 | 1.9159
2021-11-17 | 17.4195 | 4.1506 | 28.6681 | 24.5175 | 18.8102 | 1.5478 | 34.7961 | 33.2483 | -1.3907 | 56.8943 | 13.138 | 0
2021-11-18 | 23.4551 | 14.4211 | 32.9178 | 18.4967 | 25.3331 | 13.4611 | 39.2761 | 25.815 | -1.878 | 50.2939 | 8.2011 | 0
2021-11-19 | 25.1686 | 13.6514 | 33.23 | 19.5786 | 26.2445 | 9.7678 | 38.6022 | 28.8344 | -1.0759 | 52.0132 | 8.2941 | 0
2021-11-20 | 27.5703 | 21.4736 | 34.6506 | 13.1769 | 29.0289 | 20.5189 | 39.8428 | 19.3239 | -1.4587 | 47.8723 | 6.8197 | 0
2021-11-21 | 28.9446 | 22.2861 | 36.4189 | 14.1328 | 30.2318 | 21.1872 | 41.575 | 20.3878 | -1.2872 | 46.9541 | 7.8899 | 0
2021-11-22 | 27.1672 | 20.425 | 33.8017 | 13.3767 | 28.6836 | 18.5211 | 38.3789 | 19.8578 | -1.5164 | 44.7822 | 8.9127 | 0
2021-11-23 | 26.7554 | 18.9017 | 33.4869 | 14.5853 | 28.4033 | 16.9989 | 38.6022 | 21.6033 | -1.6478 | 49.6269 | 6.4239 | 0
2021-11-24 | 23.4874 | 15.2339 | 33.7514 | 18.5175 | 25.0536 | 14.9961 | 39.5022 | 24.5061 | -1.5662 | 46.4541 | 10.5611 | 9.3073
2021-11-25 | 21.4045 | 13.0761 | 30.6219 | 17.5458 | 22.9046 | 11.8189 | 35.435 | 23.6161 | -1.5001 | 50.888 | 8.5613 | 0
2021-11-26 | 26.3134 | 14.4694 | 34.4389 | 19.9694 | 26.6708 | 11.2361 | 38.9378 | 27.7017 | -0.35738 | 50.0597 | 9.1711 | 0
2021-11-27 | 23.3479 | 16.57 | 27.7167 | 11.1467 | 24.5279 | 16.4272 | 31.7778 | 15.3506 | -1.18 | 45.2552 | 7.9258 | 2.5458
2021-11-28 | 20.817 | 11.9644 | 29.3156 | 17.3511 | 22.6039 | 10.2589 | 34.9028 | 24.6439 | -1.7869 | 53.2373 | 9.0159 | 0
2021-11-29 | 24.005 | 12.1575 | 34.3833 | 22.2258 | 25.4358 | 9.1761 | 40.53 | 31.3539 | -1.4308 | 47.9459 | 10.2778 | 0
2021-11-30 | 23.0034 | 15.3294 | 32.8114 | 17.4819 | 23.6458 | 14.6128 | 37.8239 | 23.2111 | -0.64241 | 45.6175 | 10.2184 | 1.3623
2021-12-01 | 22.6007 | 12.2064 | 31.3831 | 19.1767 | 24.2632 | 10.455 | 36.7278 | 26.2728 | -1.6625 | 45.2052 | 9.2967 | 0
2021-12-02 | 26.3769 | 18.7586 | 33.2869 | 14.5283 | 27.9912 | 17.3789 | 38.9378 | 21.5589 | -1.6143 | 42.9989 | 7.9681 | 0
2021-12-03 | 22.7412 | 16.8556 | 28.6086 | 11.7531 | 24.5704 | 16.7128 | 34.2678 | 17.555 | -1.8292 | 41.7341 | 5.1892 | 1.4853
2021-12-04 | 16.6294 | 14.4694 | 19.1397 | 4.6703 | 17.7075 | 14.8039 | 21.9511 | 7.1472 | -1.0781 | 43.9132 | 6.226 | 2.3173
2021-12-05 | 21.0431 | 14.7561 | 28.3597 | 13.6036 | 23.2953 | 15.1872 | 35.8639 | 20.6767 | -2.2522 | 45.9488 | 6.6478 | 0
2021-12-06 | 25.6454 | 14.5644 | 34.6506 | 20.0861 | 27.2585 | 13.365 | 39.8428 | 26.4778 | -1.6131 | 39.3085 | 6.622 | 0
2021-12-07 | 28.1719 | 21.8553 | 34.2817 | 12.4264 | 29.9101 | 21.5689 | 38.9378 | 17.3689 | -1.7383 | 37.8943 | 8.3619 | 0
2021-12-08 | 21.1574 | 16.5225 | 27.0761 | 10.5536 | 22.0053 | 16.9028 | 29.6522 | 12.7494 | -0.84784 | 38.6909 | 8.1639 | 17.9935
2021-12-09 | 16.527 | 14.565 | 17.5219 | 2.9569 | 17.1617 | 14.9961 | 18.7111 | 3.715 | -0.63464 | 42.3861 | 4.7996 | 6.3133
2021-12-10 | 17.9283 | 13.8458 | 24.3525 | 10.5067 | 19.4256 | 14.23 | 29.3522 | 15.1222 | -1.4974 | 43.2578 | 6.8489 | 0
2021-12-11 | 24.6144 | 17.2364 | 32.8128 | 15.5764 | 25.8656 | 16.5228 | 36.7278 | 20.205 | -1.2512 | 38.2098 | 8.5803 | 0
2021-12-12 | 20.7919 | 14.2761 | 26.7836 | 12.5075 | 22.4515 | 14.1339 | 30.76 | 16.6261 | -1.6597 | 36.8019 | 7.0543 | 1.4882
2021-12-13 | 20.8051 | 14.5169 | 28.9589 | 14.4419 | 22.4569 | 14.6128 | 34.585 | 19.9722 | -1.6518 | 37.0876 | 6.872 | 11.7388
2021-12-14 | 19.7046 | 15.6642 | 26.0978 | 10.4336 | 20.2249 | 14.6128 | 28.1589 | 13.5461 | -0.52031 | 37.449 | 6.1883 | 0
2021-12-15 | 22.6509 | 12.3525 | 31.785 | 19.4325 | 24.1476 | 11.0411 | 36.62 | 25.5789 | -1.4967 | 34.2462 | 6.3273 | 0
2021-12-16 | 26.7723 | 20.7575 | 32.2994 | 11.5419 | 27.8287 | 19.8528 | 36.5111 | 16.6583 | -1.0564 | 32.9816 | 6.4052 | 0
2021-12-17 | 28.1351 | 21.2831 | 34.1194 | 12.8364 | 29.582 | 20.9011 | 39.8428 | 18.9417 | -1.4469 | 29.7538 | 5.5948 | 0
2021-12-18 | 29.1484 | 22.3339 | 35.7694 | 13.4356 | 30.7656 | 21.855 | 40.9922 | 19.1372 | -1.6172 | 29.4011 | 7.7889 | 0
2021-12-19 | 30.9995 | 23.5825 | 37.9525 | 14.37 | 32.8632 | 21.1872 | 44.0889 | 22.9017 | -1.8637 | 25.905 | 6.6115 | 0
2021-12-20 | 31.3781 | 18.6636 | 39.9694 | 21.3058 | 32.6611 | 19.3772 | 45.8289 | 26.4517 | -1.283 | 27.027 | 8.7356 | 18.8109
2021-12-21 | 24.1801 | 18.6161 | 32.4025 | 13.7864 | 26.1687 | 18.8061 | 37.3839 | 18.5778 | -1.9886 | 30.69 | 7.3701 | 0
2021-12-22 | 26.2901 | 21.1875 | 34.0236 | 12.8361 | 27.8198 | 20.9011 | 39.3889 | 18.4878 | -1.5298 | 28.0726 | 5.9476 | 0
2021-12-23 | 27.3605 | 20.8531 | 33.8631 | 13.01 | 29.1619 | 20.2339 | 39.615 | 19.3811 | -1.8015 | 30.5266 | 5.846 | 0
2021-12-24 | 28.5438 | 22.19 | 35.8764 | 13.6864 | 29.9861 | 20.0428 | 42.7578 | 22.715 | -1.4422 | 26.1289 | 7.2817 | 0
2021-12-25 | 29.2296 | 22.2397 | 37.1925 | 14.9528 | 31.464 | 21.855 | 43.2378 | 21.3828 | -2.2343 | 30.0832 | 8.2109 | 0
2021-12-26 | 29.2377 | 19.71 | 36.6939 | 16.9839 | 30.8704 | 18.045 | 43.1178 | 25.0728 | -1.6327 | 25.824 | 6.4578 | 0
2021-12-27 | 28.8558 | 24.3028 | 33.4364 | 9.1336 | 29.9338 | 23.6772 | 39.2761 | 15.5989 | -1.078 | 22.8513 | 6.9385 | 0
2021-12-28 | 27.2838 | 17.7125 | 35.0208 | 17.3083 | 29.4312 | 17.475 | 41.3411 | 23.8661 | -2.1474 | 27.0936 | 9.4374 | 1.9687
2021-12-29 | 27.7095 | 17.4739 | 37.68 | 20.2061 | 29.6442 | 16.9989 | 43.1178 | 26.1189 | -1.9347 | 30.2538 | 11.3658 | 0
2021-12-30 | 27.4448 | 22.1911 | 31.9469 | 9.7558 | 28.8772 | 20.805 | 36.5111 | 15.7061 | -1.4324 | 25.3508 | 8.3326 | 1.5117
2021-12-31 | 28.4346 | 18.5686 | 37.5669 | 18.9983 | 29.9634 | 15.9511 | 45.2011 | 29.25 | -1.5288 | 26.4678 | 9.4128 | 0
2022-01-01 | 26.4626 | 20.8531 | 33.7578 | 12.9047 | 27.3719 | 18.3311 | 37.6039 | 19.2728 | -0.90929 | 23.874 | 7.7595 | 0
2022-01-02 | 27.8202 | 14.9456 | 39.1711 | 24.2256 | 28.9068 | 12.0128 | 46.21 | 34.1972 | -1.0866 | 19.9527 | 8.3365 | 0
2022-01-03 | 28.7484 | 20.7103 | 37.8317 | 17.1214 | 30.5915 | 19.0922 | 44.4572 | 25.365 | -1.8431 | 21.8173 | 7.1681 | 0
2022-01-04 | 27.014 | 18.8067 | 34.8558 | 16.0492 | 28.2835 | 16.3322 | 40.185 | 23.8528 | -1.2695 | 21.025 | 8.0389 | 0
2022-01-05 | 26.6928 | 18.8542 | 33.9167 | 15.0625 | 28.7354 | 16.7128 | 40.645 | 23.9322 | -2.0427 | 20.8512 | 5.8538 | 0
2022-01-06 | 27.4187 | 20.7581 | 34.5533 | 13.7953 | 28.8967 | 17.855 | 40.53 | 22.675 | -1.478 | 21.4974 | 7.7494 | 0
2022-01-07 | 26.3875 | 19.0917 | 33.7567 | 14.665 | 28.0995 | 18.9011 | 40.415 | 21.5139 | -1.7119 | 20.2337 | 5.8908 | 0
2022-01-08 | 29.2192 | 20.0908 | 37.3583 | 17.2675 | 31.0881 | 16.9989 | 43.9661 | 26.9672 | -1.8689 | 18.8432 | 7.3462 | 0
2022-01-09 | 31.1846 | 24.69 | 39.0694 | 14.3794 | 33.2141 | 23.8689 | 46.0828 | 22.2139 | -2.0294 | 13.3167 | 5.6905 | 0
2022-01-10 | 32.4712 | 25.0281 | 40.3242 | 15.2961 | 34.3308 | 22.7172 | 47.1089 | 24.3917 | -1.8596 | 14.2448 | 5.7151 | 0
2022-01-11 | 33.2903 | 27.3211 | 41.1767 | 13.8556 | 34.6787 | 25.3189 | 48.4211 | 23.1022 | -1.3884 | 12.1382 | 4.8492 | 0
2022-01-12 | 34.1649 | 26.5386 | 41.4203 | 14.8817 | 35.7053 | 24.9311 | 46.7222 | 21.7911 | -1.5404 | 12.9656 | 5.4594 | 0
2022-01-13 | 33.8135 | 27.3203 | 40.5453 | 13.225 | 35.2983 | 26.2922 | 45.8289 | 19.5367 | -1.4848 | 12.7374 | 5.7426 | 0
2022-01-14 | 34.2805 | 28.705 | 41.5975 | 12.8925 | 36.1432 | 26.7811 | 48.0228 | 21.2417 | -1.8628 | 9.9423 | 4.7404 | 0
2022-01-15 | 31.2697 | 25.1733 | 38.8261 | 13.6528 | 31.58 | 23.2922 | 42.8778 | 19.5856 | -0.31028 | 11.879 | 3.7824 | 1.3271
2022-01-16 | 26.5574 | 19.4719 | 35.2289 | 15.7569 | 27.6818 | 16.9989 | 40.0711 | 23.0722 | -1.1243 | 16.0588 | 6.0541 | 0
2022-01-17 | 21.8335 | 13.1239 | 29.1069 | 15.9831 | 24.2209 | 13.5578 | 34.585 | 21.0272 | -2.3873 | 15.7727 | 7.1076 | 1.2627
2022-01-18 | 11.1566 | 8.4306 | 13.9892 | 5.5586 | 12.2586 | 8.9778 | 16.5228 | 7.545 | -1.102 | 19.3802 | 8.6058 | 1.7226
2022-01-19 | 15.747 | 11.4306 | 22.19 | 10.7594 | 17.5343 | 11.9161 | 27.665 | 15.7489 | -1.7873 | 20.8076 | 7.903 | 0
2022-01-20 | 23.9032 | 16.57 | 31.9911 | 15.4211 | 25.8625 | 16.9028 | 38.2678 | 21.365 | -1.9593 | 16.9735 | 6.6141 | 0
2022-01-21 | 26.2471 | 21.33 | 32.8108 | 11.4808 | 27.8807 | 21.0911 | 38.0461 | 16.955 | -1.6335 | 13.3341 | 5.0253 | 8.5017
2022-01-22 | 24.001 | 19.805 | 30.4131 | 10.6081 | 21.4972 | 20.615 | 21.9511 | 1.3361 | 2.5039 | 1038.1945 | 467.6456 | 21.4387
2022-01-23 | 25.3288 | 18.2831 | 33.695 | 15.4119 | 22.6823 | 21.9511 | 25.805 | 3.8539 | 2.6465 | 1182.614 | 33.4544 | 0
2022-01-24 | 28.1947 | 20.7581 | 35.87 | 15.1119 | 24.6651 | 22.8122 | 26 | 3.1878 | 3.5295 | 1130.3751 | 28.046 | 0
2022-01-25 | 27.7064 | 21.9522 | 36.2442 | 14.2919 | 27.4014 | 25.61 | 29.4522 | 3.8422 | 0.30508 | 1079.154 | 30.4307 | 1.5849
2022-01-26 | 24.6585 | 17.8075 | 32.19 | 14.3825 | 26.5226 | 24.3511 | 29.3522 | 5.0011 | -1.8641 | 1015.5774 | 34.055 | 0
2022-01-27 | 22.9958 | 18.2831 | 29.2069 | 10.9239 | 23.1865 | 22.1422 | 25.61 | 3.4678 | -0.19063 | 969.4698 | 21.4571 | 1.3623
2022-01-28 | 24.4787 | 17.5694 | 32.6706 | 15.1011 | 24.3186 | 20.9011 | 28.06 | 7.1589 | 0.16019 | 919.2947 | 35.3273 | 0
2022-01-29 | 26.412 | 18.9492 | 34.98 | 16.0308 | 24.2815 | 20.1378 | 28.3572 | 8.2194 | 2.1306 | 848.0231 | 31.2126 | 0
2022-01-30 | 28.5199 | 21.7594 | 37.1889 | 15.4294 | 23.0898 | 19.8528 | 25.7078 | 5.855 | 5.4301 | 782.6026 | 29.3284 | 0
2022-01-31 | 26.3831 | 19.71 | 34.5889 | 14.8789 | 22.9245 | 20.615 | 25.3189 | 4.7039 | 3.4586 | 733.827 | 19.8436 | 1.0957
2022-02-01 | 28.5778 | 19.7575 | 37.1194 | 17.3619 | 25.5963 | 21.4728 | 30.3561 | 8.8833 | 2.9815 | 677.1917 | 29.6857 | 0
2022-02-02 | 22.9225 | 18.2356 | 29.4028 | 11.1672 | 24.1061 | 22.7172 | 26.0972 | 3.38 | -1.1836 | 647.7957 | 21.8712 | 5.3963
2022-02-03 | 25.0246 | 15.2336 | 35.2756 | 20.0419 | 22.2699 | 20.71 | 24.4478 | 3.7378 | 2.7547 | 616.0297 | 31.4452 | 0
2022-02-04 | 21.8133 | 15.2344 | 31.6814 | 16.4469 | 21.7728 | 20.1378 | 24.1578 | 4.02 | 0.040512 | 585.9961 | 23.1085 | 4.8045
2022-02-05 | 17.2246 | 12.5925 | 22.0475 | 9.455 | 21.3095 | 19.6622 | 23.7728 | 4.1106 | -4.0849 | 569.0718 | 12.6754 | 2.5077
2022-02-06 | 19.2064 | 7.7317 | 30.465 | 22.7333 | 18.7073 | 16.5228 | 20.9011 | 4.3783 | 0.49913 | 522.682 | 22.7003 | 0
2022-02-07 | 23.9135 | 14.1333 | 33.6483 | 19.515 | 22.3835 | 17.855 | 27.7639 | 9.9089 | 1.53 | 478.4632 | 24.6207 | 0
2022-02-08 | 26.8883 | 19.9478 | 35.6564 | 15.7086 | 23.5872 | 18.6161 | 28.2578 | 9.6417 | 3.3011 | 426.6167 | 20.9262 | 0
2022-02-09 | 28.0214 | 21.1869 | 36.3544 | 15.1675 | 22.8523 | 18.2361 | 27.4678 | 9.2317 | 5.1691 | 376.6263 | 21.9406 | 0
2022-02-10 | 27.8593 | 17.1408 | 37.0594 | 19.9186 | 21.7484 | 17.2839 | 25.9022 | 8.6183 | 6.1109 | 319.377 | 19.5728 | 1.998
2022-02-11 | 17.8787 | 14.1814 | 22.3328 | 8.1514 | 22.1661 | 20.4239 | 24.545 | 4.1211 | -4.2874 | 333.0295 | 11.3005 | 13.1597
2022-02-12 | 18.822 | 9.7653 | 28.11 | 18.3447 | 17.9707 | 15.76 | 20.9011 | 5.1411 | 0.8513 | 304.6235 | 10.2364 | 0
2022-02-13 | 22.1925 | 12.69 | 31.4794 | 18.7894 | 21.6717 | 16.3322 | 27.8622 | 11.53 | 0.52086 | 287.7188 | 10.6472 | 0
2022-02-14 | 26.1452 | 18.6636 | 36.3558 | 17.6922 | 20.4986 | 16.5228 | 25.0278 | 8.505 | 5.6466 | 265.1825 | 10.0319 | 0
2022-02-15 | 28.6119 | 21.0911 | 37.1231 | 16.0319 | 22.9872 | 18.6161 | 28.3572 | 9.7411 | 5.6247 | 251.97 | 10.0416 | 0
2022-02-16 | 28.8495 | 23.8694 | 35.0106 | 11.1411 | 22.3792 | 19.1872 | 27.5672 | 8.38 | 6.4703 | 229.4001 | 6.6496 | 0
2022-02-17 | 26.6621 | 16.57 | 36.0814 | 19.5114 | 21.8978 | 18.4261 | 27.7639 | 9.3378 | 4.7643 | 219.9676 | 6.9071 | 0
2022-02-18 | 27.7015 | 21.1394 | 34.8019 | 13.6625 | 24.546 | 20.3289 | 29.6522 | 9.3233 | 3.1555 | 207.7807 | 9.1511 | 0
2022-02-19 | 21.9254 | 15.2344 | 28.7139 | 13.4794 | 18.5672 | 17.1889 | 23.9661 | 6.7772 | 3.3582 | 7294.998 | 3782.8956 | 49.5422
2022-02-20 | 23.5954 | 14.6606 | 33.4325 | 18.7719 | 18.3765 | 18.045 | 18.6161 | 0.57111 | 5.2189 | 8797.628 | 233.1264 | 0
2022-02-21 | 19.1088 | 15.4253 | 24.5972 | 9.1719 | 19.0689 | 17.665 | 20.2339 | 2.5689 | 0.039968 | 8377.1695 | 92.1953 | 4.2362
2022-02-22 | 17.8579 | 14.7086 | 21.6167 | 6.9081 | 17.8967 | 17.2839 | 18.3311 | 1.0472 | -0.038762 | 8601.1838 | 98.8839 | 8.7888
2022-02-23 | 22.3749 | 15.4256 | 28.2578 | 12.8322 | 20.2124 | 18.3311 | 21.9511 | 3.62 | 2.1625 | 8255.2121 | 173.1529 | 0
2022-02-24 | 19.7048 | 11.5756 | 30.3564 | 18.7808 | 19.5635 | 18.7111 | 20.9961 | 2.285 | 0.14132 | 7978.8129 | 140.3579 | 3.9403
2022-02-25 | 23.8591 | 15.9025 | 32.0386 | 16.1361 | 20.7177 | 19.6622 | 21.76 | 2.0978 | 3.1414 | 7664.93 | 113.1949 | 0
2022-02-26 | 26.4454 | 21.4731 | 33.8081 | 12.335 | 23.0363 | 21.5689 | 24.1578 | 2.5889 | 3.4091 | 7412.4373 | 105.9358 | 0
2022-02-27 | 24.2431 | 20.7578 | 29.1036 | 8.3458 | 23.9398 | 23.2922 | 25.805 | 2.5128 | 0.30326 | 7188.5375 | 83.6827 | 0
2022-02-28 | 24.3475 | 17.76 | 32.4975 | 14.7375 | 22.6636 | 21.3778 | 24.3511 | 2.9733 | 1.6839 | 6912.9776 | 89.0853 | 0
2022-03-01 | 24.3473 | 17.3314 | 32.7153 | 15.3839 | 22.4544 | 20.4239 | 23.9661 | 3.5422 | 1.8929 | 6693.9494 | 112.3241 | 0
2022-03-02 | 25.69 | 18.3306 | 34.2158 | 15.8853 | 21.97 | 21.0911 | 23.1961 | 2.105 | 3.72 | 6475.5526 | 71.7281 | 0
2022-03-03 | 27.1921 | 18.8542 | 35.0144 | 16.1603 | 23.0905 | 21.76 | 24.545 | 2.785 | 4.1016 | 6262.6078 | 92.9713 | 0
2022-03-04 | 26.8352 | 19.3769 | 34.5319 | 15.155 | 23.2175 | 22.3328 | 24.4478 | 2.115 | 3.6177 | 6106.962 | 63.4808 | 0
2022-03-05 | 22.503 | 19.2819 | 28.5097 | 9.2278 | 24.3762 | 23.3878 | 25.805 | 2.4172 | -1.8732 | 6013.984 | 62.6095 | 3.5243
2022-03-06 | 22.5125 | 17.0933 | 28.4111 | 11.3178 | 23.9999 | 23.3878 | 24.835 | 1.4472 | -1.4874 | 5851.3351 | 92.6719 | 0
2022-03-07 | 23.0839 | 16.1881 | 31.2181 | 15.03 | 23.289 | 22.0461 | 24.3511 | 2.305 | -0.20503 | 5688.614 | 62.8255 | 0
2022-03-08 | 23.8293 | 18.4256 | 31.0703 | 12.6447 | 22.574 | 21.1872 | 23.7728 | 2.5856 | 1.2553 | 5532.8426 | 91.4484 | 0
2022-03-09 | 21.7701 | 18.6161 | 28.2589 | 9.6428 | 21.0799 | 20.2339 | 22.2378 | 2.0039 | 0.69024 | 5369.0707 | 51.8059 | 1.1953
2022-03-10 | 21.1332 | 14.9469 | 29.4028 | 14.4558 | 20.5688 | 19.0922 | 22.1422 | 3.05 | 0.56438 | 5239.3285 | 82.3194 | 0
2022-03-11 | 20.6768 | 11.0889 | 29.9089 | 18.82 | 19.2265 | 17.855 | 20.4239 | 2.5689 | 1.4503 | 5112.7518 | 48.5226 | 0
2022-03-12 | 21.9655 | 14.9956 | 30.6769 | 15.6814 | 20.9672 | 19.1872 | 23.1 | 3.9128 | 0.99828 | 4978.9983 | 83.6368 | 0
2022-03-13 | 21.1874 | 14.2297 | 30.3064 | 16.0767 | 20.2943 | 19.5672 | 21.855 | 2.2878 | 0.89313 | 4976.8259 | 53.7339 | 11.15
2022-03-14 | 23.5848 | 15.9503 | 35.2925 | 19.3422 | 21.1524 | 20.1378 | 21.855 | 1.7172 | 2.4324 | 4867.4399 | 64.7298 | 0
2022-03-15 | 24.6875 | 14.18 | 36.5744 | 22.3944 | 21.6972 | 20.615 | 22.1422 | 1.5272 | 2.9902 | 4768.1437 | 56.7724 | 0
2022-03-16 | 26.4487 | 17.8075 | 35.2925 | 17.485 | 22.865 | 20.805 | 25.125 | 4.32 | 3.5837 | 4639.8822 | 67.9146 | 0
2022-03-17 | 24.4543 | 14.4692 | 30.055 | 15.5858 | 20.788 | 19.6622 | 22.9078 | 3.2456 | 3.6663 | 4490.6748 | 64.5684 | 3.9051
2022-03-18 | 18.1083 | 11.0894 | 27.4719 | 16.3825 | 18.8192 | 17.57 | 20.4239 | 2.8539 | -0.71085 | 4434.2549 | 50.0413 | 0
2022-03-19 | 17.996 | 13.845 | 23.1539 | 9.3089 | 18.3436 | 17.1889 | 20.1378 | 2.9489 | -0.34758 | 4353.2469 | 58.6949 | 0
2022-03-20 | 18.1891 | 14.8517 | 23.1994 | 8.3478 | 16.6836 | 14.5172 | 18.8061 | 4.2889 | 1.5055 | 4238.6423 | 44.6854 | 0
2022-03-21 | 20.3727 | 15.0433 | 28.225 | 13.1817 | 17.4267 | 15.0911 | 20.0428 | 4.9517 | 2.946 | 4104.761 | 65.681 | 0
2022-03-22 | 22.8378 | 13.4614 | 32.0464 | 18.585 | 18.8064 | 18.14 | 19.5672 | 1.4272 | 4.0313 | 4051.4155 | 50.0282 | 0
2022-03-23 | 20.5836 | 9.9139 | 31.9925 | 22.0786 | 20.415 | 18.5211 | 23.7728 | 5.2517 | 0.16857 | 3966.9732 | 83.1983 | 0
2022-03-24 | 13.4549 | 5.7061 | 22.6706 | 16.9644 | 16.3044 | 14.7089 | 18.2361 | 3.5272 | -2.8495 | 3891.4602 | 55.6585 | 0
2022-03-25 | 14.0644 | 4.2764 | 25.81 | 21.5336 | 15.2026 | 13.4611 | 17.1889 | 3.7278 | -1.1382 | 3801.8581 | 38.7032 | 0
2022-03-26 | 18.4136 | 7.5797 | 30.4678 | 22.8881 | 16.0217 | 14.5172 | 17.0939 | 2.5767 | 2.3919 | 3731.042 | 55.4589 | 0
2022-03-27 | 22.4419 | 11.8322 | 31.9939 | 20.1617 | 18.034 | 15.5689 | 20.9961 | 5.4272 | 4.408 | 3643.0754 | 47.7494 | 0
2022-03-28 | 24.1956 | 18.5686 | 32.0983 | 13.5297 | 19.2546 | 16.4272 | 22.3328 | 5.9056 | 4.941 | 3568.2876 | 51.2008 | 0
2022-03-29 | 22.8604 | 11.9642 | 30.5594 | 18.5953 | 19.4139 | 17.0939 | 21.4728 | 4.3789 | 3.4464 | 3468.6586 | 67.2047 | 0
2022-03-30 | 11.5802 | 2.3564 | 20.95 | 18.5936 | 13.8937 | 12.3039 | 16.7128 | 4.4089 | -2.3136 | 3429.2358 | 54.1844 | 0
2022-03-31 | 13.4489 | 3.365 | 23.5344 | 20.1694 | 14.6412 | 12.3039 | 16.6178 | 4.3139 | -1.1923 | 3345.7574 | 25.2997 | 0
2022-04-01 | 16.0266 | 10.455 | 23.5833 | 13.1283 | 14.0173 | 11.2361 | 16.3322 | 5.0961 | 2.0093 | 3297.7928 | 47.468 | 0
2022-04-02 | 17.0923 | 11.0894 | 24.2589 | 13.1694 | 14.129 | 11.1389 | 16.9989 | 5.86 | 2.9634 | 3221.2824 | 37.4645 | 0
2022-04-03 | 17.3075 | 12.93 | 22.7186 | 9.7886 | 14.311 | 12.2072 | 17.1889 | 4.9817 | 2.9965 | 3118.1886 | 49.0042 | 0
2022-04-04 | 16.6771 | 6.3581 | 27.6167 | 21.2586 | 13.359 | 12.11 | 14.4211 | 2.3111 | 3.3181 | 3056.8913 | 38.7664 | 0
2022-04-05 | 20.3862 | 14.7564 | 28.7131 | 13.9567 | 16.9724 | 14.4211 | 19.9478 | 5.5267 | 3.4138 | 3029.0289 | 35.8809 | 0
2022-04-06 | 22.0718 | 15.9978 | 31.5275 | 15.5297 | 18.9739 | 16.8078 | 20.805 | 3.9972 | 3.0979 | 2978.0021 | 38.3686 | 0
2022-04-07 | 23.7481 | 17.6175 | 32.6008 | 14.9833 | 19.4554 | 18.3311 | 20.615 | 2.2839 | 4.2927 | 2926.3571 | 39.3231 | 0
2022-04-08 | 23.5532 | 18.1881 | 31.3711 | 13.1831 | 20.8409 | 18.4261 | 23.5811 | 5.155 | 2.7123 | 2881.2965 | 30.622 | 0
2022-04-09 | 22.7278 | 17.9981 | 29.3567 | 11.3586 | 20.1054 | 17.76 | 22.6211 | 4.8611 | 2.6224 | 2828.7889 | 38.1405 | 0
2022-04-10 | 18.9512 | 15.2339 | 21.9989 | 6.765 | 19.0462 | 18.4261 | 20.3289 | 1.9028 | -0.094971 | 2791.1694 | 24.2387 | 1.1455
2022-04-11 | 14.541 | 8.5311 | 22.815 | 14.2839 | 17.6864 | 16.5228 | 19.1872 | 2.6644 | -3.1454 | 2758.6216 | 29.3 | 0
2022-04-12 | 14.9106 | 7.6758 | 24.1594 | 16.4836 | 16.8395 | 15.5689 | 18.2361 | 2.6672 | -1.9289 | 2681.9366 | 37.8842 | 0
2022-04-13 | 14.4786 | 3.6781 | 26.9281 | 23.25 | 15.357 | 13.9422 | 17.475 | 3.5328 | -0.87841 | 2626.4628 | 39.2347 | 0
2022-04-14 | 17.3878 | 8.1317 | 26.8789 | 18.7472 | 16.0634 | 13.365 | 18.8061 | 5.4411 | 1.3244 | 2597.2625 | 25.1928 | 0
2022-04-15 | 17.6493 | 13.1719 | 23.5817 | 10.4097 | 14.2978 | 12.4011 | 16.6178 | 4.2167 | 3.3515 | 2527.7074 | 36.5517 | 0
2022-04-16 | 18.2036 | 13.1239 | 26 | 12.8761 | 13.9228 | 12.11 | 15.0911 | 2.9811 | 4.2808 | 2472.8818 | 27.5738 | 0
2022-04-17 | 18.6396 | 12.4481 | 27.7644 | 15.3164 | 16.1297 | 13.5578 | 19.1872 | 5.6294 | 2.51 | 2458.3954 | 27.3449 | 0
2022-04-18 | 19.0825 | 14.2297 | 26.245 | 12.0153 | 16.3828 | 13.6539 | 18.9961 | 5.3422 | 2.6997 | 2407.728 | 32.7036 | 0
2022-04-19 | 18.772 | 14.035 | 25.9069 | 11.8719 | 16.0131 | 14.1339 | 18.045 | 3.9111 | 2.7589 | 2352.6465 | 29.0628 | 0
2022-04-20 | 18.9969 | 13.1717 | 26.9311 | 13.7594 | 16.1333 | 14.5172 | 18.4261 | 3.9089 | 2.8636 | 2305.3 | 30.9909 | 0
2022-04-21 | 15.6896 | 6.4708 | 23.2925 | 16.8217 | 15.4642 | 13.6539 | 17.3789 | 3.725 | 0.22541 | 2295.2477 | 28.5974 | 0
2022-04-22 | 15.9421 | 10.0139 | 21.0439 | 11.03 | 15.7081 | 14.23 | 16.9028 | 2.6728 | 0.23393 | 2247.4435 | 23.4851 | 1.1425
2022-04-23 | 14.917 | 9.8158 | 23.0542 | 13.2383 | 14.8996 | 12.5939 | 16.9989 | 4.405 | 0.017418 | 2246.9903 | 19.3142 | 0
2022-04-24 | 21.1823 | 15.7594 | 29.4575 | 13.6981 | 16.5514 | 13.75 | 19.7578 | 6.0078 | 4.6309 | 2219.0053 | 23.9934 | 0
2022-04-25 | 21.7659 | 13.5575 | 31.6261 | 18.0686 | 16.9923 | 15.76 | 18.2361 | 2.4761 | 4.7735 | 2180.1514 | 34.4677 | 0
2022-04-26 | 22.4233 | 14.3253 | 31.3244 | 16.9992 | 18.2512 | 15.3778 | 21.3778 | 6 | 4.1721 | 2148.6859 | 31.6675 | 0
2022-04-27 | 16.6197 | 10.9925 | 26.9769 | 15.9844 | 15.2932 | 12.69 | 18.14 | 5.45 | 1.3265 | 2113.1906 | 34.0646 | 0
2022-04-28 | 12.4528 | 4.5075 | 19.9956 | 15.4881 | 12.6302 | 9.965 | 15.3778 | 5.4128 | -0.17741 | 2071.3415 | 22.8608 | 0
2022-04-29 | 11.6022 | 2.1867 | 21.3783 | 19.1917 | 11.3923 | 8.8789 | 14.23 | 5.3511 | 0.20994 | 2010.3503 | 11.3774 | 0
2022-04-30 | 14.0583 | 7.7306 | 24.2067 | 16.4761 | 11.8721 | 9.3728 | 13.9422 | 4.5694 | 2.1862 | 1985.304 | 19.1141 | 0
2022-05-01 | 12.5806 | 2.5317 | 24.7869 | 22.2553 | 12.2028 | 10.1611 | 13.8461 | 3.685 | 0.37779 | 1942.1681 | 21.2178 | 0
2022-05-02 | 13.5197 | 5.6444 | 21.9989 | 16.3544 | 12.3822 | 11.0411 | 14.0378 | 2.9967 | 1.1375 | 1921.9937 | 13.4966 | 0
2022-05-03 | 12.6172 | 2.3358 | 25.3189 | 22.9831 | 12.8995 | 10.2589 | 16.3322 | 6.0733 | -0.28231 | 1878.2717 | 17.6693 | 0
2022-05-04 | 16.2177 | 10.9436 | 25.175 | 14.2314 | 12.9993 | 10.2589 | 15.6639 | 5.405 | 3.2184 | 1862.1707 | 21.1943 | 0
2022-05-05 | 16.6289 | 9.4869 | 25.4656 | 15.9786 | 12.9852 | 10.1611 | 15.855 | 5.6939 | 3.6437 | 1822.4366 | 21.3086 | 0
2022-05-06 | 17.189 | 9.1725 | 26.44 | 17.2675 | 13.7272 | 11.3339 | 16.6178 | 5.2839 | 3.4619 | 1788.2112 | 20.4249 | 0
2022-05-07 | 17.1352 | 11.0142 | 23.34 | 12.3258 | 14.4086 | 12.11 | 16.4272 | 4.3172 | 2.7266 | 1765.5409 | 17.2613 | 0
2022-05-08 | 18.3819 | 15.4253 | 24.7864 | 9.3611 | 14.9971 | 13.0761 | 17.1889 | 4.1128 | 3.3848 | 1741.1965 | 14.7925 | 0
2022-05-09 | 16.9768 | 9.7625 | 27.4692 | 17.7067 | 15.5442 | 13.9422 | 16.9028 | 2.9606 | 1.4326 | 1716.9019 | 24.0153 | 0
2022-05-10 | 16.9744 | 10.3064 | 25.4161 | 15.1097 | 15.4117 | 13.9422 | 16.6178 | 2.6756 | 1.5626 | 1692.5603 | 23.596 | 0
2022-05-11 | 16.5369 | 10.1575 | 25.2231 | 15.0656 | 16.2907 | 14.5172 | 19.0922 | 4.575 | 0.24621 | 1677.6762 | 21.0734 | 0
2022-05-12 | 16.7844 | 12.7864 | 21.5689 | 8.7825 | 16.0723 | 14.0378 | 17.855 | 3.8172 | 0.71212 | 1644.4025 | 16.5528 | 0
2022-05-13 | 16.1156 | 13.3169 | 19.9956 | 6.6786 | 15.0396 | 13.9422 | 16.0461 | 2.1039 | 1.076 | 1612.808 | 10.4824 | 0
2022-05-14 | 11.9523 | 7.4803 | 17.3314 | 9.8511 | 14.8006 | 13.2689 | 16.4272 | 3.1583 | -2.8483 | 1599.2176 | 8.5567 | 0
2022-05-15 | 10.027 | 2.4719 | 16.9511 | 14.4792 | 12.0177 | 10.1611 | 13.6539 | 3.4928 | -1.9907 | 1558.9985 | 18.6723 | 0
2022-05-16 | 6.1596 | -1.5986 | 16.8558 | 18.4544 | 9.785 | 7.28 | 12.0128 | 4.7328 | -3.6254 | 1493.8784 | 27.7207 | 0
2022-05-17 | 4.6221 | -4.0206 | 17.1408 | 21.1614 | 8.0942 | 5.3472 | 10.3572 | 5.01 | -3.4721 | 1449.0084 | 37.1615 | 0
2022-05-18 | 8.0936 | -2.705 | 19.805 | 22.51 | 8.2151 | 5.2439 | 11.3339 | 6.09 | -0.1215 | 1432.629 | 26.3297 | 0
2022-05-19 | 10.6425 | 6.11 | 17.95 | 11.84 | 8.4892 | 5.86 | 11.3339 | 5.4739 | 2.1533 | 1433.7539 | 10.0147 | 0
2022-05-20 | 12.8138 | 6.5725 | 23.6283 | 17.0558 | 9.375 | 6.5728 | 12.3039 | 5.7311 | 3.4389 | 1407.4374 | 13.7219 | 0
2022-05-21 | 12.7324 | 1.0339 | 25.905 | 24.8711 | 10.6247 | 7.4811 | 14.4211 | 6.94 | 2.1077 | 1376.333 | 16.8203 | 0
2022-05-22 | 15.9224 | 10.8911 | 21.76 | 10.8689 | 11.1555 | 8.68 | 13.6539 | 4.9739 | 4.7669 | 1371.2819 | 11.3782 | 0
2022-05-23 | 13.2887 | 6.7711 | 19.9956 | 13.2244 | 11.0066 | 9.6689 | 12.0128 | 2.3439 | 2.2821 | 1346.2515 | 14.9298 | 0
2022-05-24 | 9.9826 | 2.7033 | 18.045 | 15.3417 | 10.4112 | 8.8789 | 11.625 | 2.7461 | -0.42856 | 1319.3597 | 12.9724 | 0
2022-05-25 | 6.9356 | 0.37611 | 12.98 | 12.6039 | 10.2049 | 8.3822 | 12.0128 | 3.6306 | -3.2693 | 1302.8225 | 23.3546 | 0
2022-05-26 | 8.6063 | 4.1481 | 11.5275 | 7.3794 | 9.1939 | 8.2822 | 9.8661 | 1.5839 | -0.58762 | 1281.0573 | 8.1227 | 0
2022-05-27 | 9.4618 | 3.3867 | 14.8989 | 11.5122 | 9.9096 | 9.1761 | 11.5278 | 2.3517 | -0.44782 | 1272.1429 | 16.6068 | 0
2022-05-28 | 9.4379 | 3.4381 | 15.2819 | 11.8439 | 9.7873 | 8.68 | 11.4311 | 2.7511 | -0.34938 | 1251.0616 | 7.9793 | 0
2022-05-29 | 7.8431 | 0.325 | 14.7553 | 14.4303 | 8.9316 | 7.4811 | 10.455 | 2.9739 | -1.0885 | 1230.0103 | 20.2742 | 0
2022-05-30 | 7.4082 | -0.60806 | 13.5083 | 14.1164 | 7.6842 | 6.4711 | 9.1761 | 2.705 | -0.276 | 1201.0651 | 15.7355 | 0
2022-05-31 | 7.1909 | 3.8392 | 9.7653 | 5.9261 | 6.7578 | 5.86 | 8.5811 | 2.7211 | 0.43317 | 1187.3861 | 13.9173 | 0
2022-06-01 | 8.4383 | 6.42 | 12.3506 | 5.9306 | 6.9398 | 5.86 | 8.3822 | 2.5222 | 1.4985 | 1167.4697 | 8.4576 | 0
2022-06-02 | 7.8345 | 3.6781 | 14.9481 | 11.27 | 7.631 | 6.6739 | 9.4722 | 2.7983 | 0.20345 | 1147.3553 | 12.7167 | 0
2022-06-03 | 8.9701 | 4.5694 | 13.8931 | 9.3236 | 6.7962 | 4.9339 | 8.7789 | 3.845 | 2.1739 | 1129.9706 | 9.5473 | 0
2022-06-04 | 11.39 | 7.9322 | 17.5694 | 9.6372 | 8.03 | 5.45 | 11.2361 | 5.7861 | 3.36 | 1112.4336 | 9.5762 | 0
2022-06-05 | 10.9807 | 3.9761 | 21.3794 | 17.4033 | 9.4085 | 6.9778 | 11.9161 | 4.9383 | 1.5721 | 1080.6452 | 12.2998 | 0
2022-06-06 | 11.7577 | 2.9244 | 23.7783 | 20.8539 | 9.2079 | 7.0789 | 11.0411 | 3.9622 | 2.5497 | 1059.9717 | 9.729 | 0
2022-06-07 | 13.7023 | 7.55 | 20.9961 | 13.4461 | 10.7905 | 8.0822 | 13.9422 | 5.86 | 2.9118 | 1066.0152 | 11.8074 | 0
2022-06-08 | 13.1196 | 6.7872 | 22.6692 | 15.8819 | 11.3774 | 8.4811 | 15.1872 | 6.7061 | 1.7423 | 1041.1364 | 11.3406 | 0
2022-06-09 | 12.2045 | 5.7469 | 19.0917 | 13.3447 | 11.4964 | 9.3728 | 14.4211 | 5.0483 | 0.70817 | 1030.968 | 7.7727 | 0
2022-06-10 | 8.2716 | 0.051111 | 18.6158 | 18.5647 | 8.6503 | 6.0639 | 12.4972 | 6.4333 | -0.37868 | 995.2303 | 15.233 | 0
2022-06-11 | 10.7676 | 5.3467 | 18.2831 | 12.9364 | 8.5173 | 5.655 | 11.5278 | 5.8728 | 2.2504 | 985.7557 | 7.5184 | 0
2022-06-12 | 13.2791 | 9.0275 | 20.4719 | 11.4444 | 9.0578 | 5.9622 | 12.5939 | 6.6317 | 4.2213 | 969.4146 | 9.9741 | 0
2022-06-13 | 15.1527 | 11.5764 | 20.3289 | 8.7525 | 9.486 | 6.9778 | 12.3039 | 5.3261 | 5.6667 | 947.0856 | 12.1323 | 0
2022-06-14 | 12.4467 | 4.6403 | 18.2831 | 13.6428 | 8.2806 | 6.2678 | 10.455 | 4.1872 | 4.1661 | 915.765 | 12.546 | 0
2022-06-15 | 7.7979 | -1.5261 | 18.0925 | 19.6186 | 7.3806 | 4.3111 | 11.0411 | 6.73 | 0.4173 | 880.8732 | 17.8012 | 0
2022-06-16 | 5.868 | -1.52 | 16.57 | 18.09 | 7.2098 | 3.9978 | 10.0628 | 6.065 | -1.3418 | 851.6413 | 24.3685 | 0
2022-06-17 | 7.8518 | -1.6586 | 21.235 | 22.8936 | 7.0728 | 4.2072 | 10.5528 | 6.3456 | 0.77905 | 832.0103 | 22.8505 | 0
2022-06-18 | 11.2887 | 5.1031 | 18.2356 | 13.1325 | 7.3695 | 4.415 | 10.6511 | 6.2361 | 3.9192 | 841.1354 | 6.6697 | 0
2022-06-19 | 12.7711 | 5.3425 | 21.4256 | 16.0831 | 7.4348 | 4.3111 | 11.3339 | 7.0228 | 5.3363 | 821.473 | 12.6347 | 0
2022-06-20 | 10.0492 | 3.1375 | 18.6161 | 15.4786 | 7.7898 | 4.9339 | 10.9439 | 6.01 | 2.2594 | 806.8544 | 8.9138 | 0
2022-06-21 | 5.4499 | 0.21694 | 10.2589 | 10.0419 | 6.92 | 4.9339 | 8.7789 | 3.845 | -1.4701 | 782.9188 | 13.3671 | 0
2022-06-22 | 3.5238 | 1.7094 | 5.2431 | 3.5336 | 5.6416 | 4.9339 | 6.37 | 1.4361 | -2.1178 | 768.822 | 11.9556 | 0
2022-06-23 | 4.3766 | 0.10806 | 9.2239 | 9.1158 | 5.6757 | 4.6228 | 7.28 | 2.6572 | -1.299 | 748.6566 | 13.6532 | 0
2022-06-24 | 5.1324 | -0.73056 | 13.5575 | 14.2881 | 5.2907 | 2.9428 | 8.68 | 5.7372 | -0.15835 | 731.397 | 23.8898 | 0
2022-06-25 | 3.9674 | 0.39778 | 9.4681 | 9.0703 | 5.4095 | 3.7878 | 7.28 | 3.4922 | -1.4421 | 724.6549 | 8.7946 | 0
2022-06-26 | 6.5459 | 3.6825 | 8.4308 | 4.7483 | 6.5072 | 5.5522 | 7.5822 | 2.03 | 0.038712 | 724.7997 | 6.4677 | 0
2022-06-27 | 7.8611 | 5.8597 | 10.1108 | 4.2511 | 7.5117 | 6.775 | 8.68 | 1.905 | 0.34944 | 721.4291 | 5.9491 | 0
2022-06-28 | 8.7624 | 0.69056 | 17.2839 | 16.5933 | 7.8618 | 3.9978 | 11.9161 | 7.9183 | 0.90057 | 703.3512 | 20.708 | 0
2022-06-29 | 12.4145 | 6.7217 | 20.3289 | 13.6072 | 9.3332 | 6.1661 | 13.365 | 7.1989 | 3.0813 | 703.3613 | 10.3807 | 0
2022-06-30 | 12.5504 | 5.9056 | 20.3297 | 14.4242 | 9.3966 | 6.37 | 13.4611 | 7.0911 | 3.1538 | 681.448 | 8.012 | 0
2022-07-01 | 11.4255 | 6.4197 | 19.0922 | 12.6725 | 8.5649 | 5.0372 | 13.2689 | 8.2317 | 2.8605 | 670.967 | 13.9426 | 0
2022-07-02 | 8.3408 | 1.2561 | 16.9506 | 15.6944 | 8.0945 | 5.0372 | 12.11 | 7.0728 | 0.24631 | 645.0209 | 9.6455 | 0
2022-07-03 | 8.6624 | 2.825 | 16.4269 | 13.6019 | 7.2612 | 3.5778 | 10.8461 | 7.2683 | 1.4012 | 626.9224 | 12.7077 | 0
2022-07-04 | 9.123 | 1.5628 | 20.1386 | 18.5758 | 6.9763 | 3.6828 | 11.4311 | 7.7483 | 2.1467 | 605.7245 | 12.6734 | 0
2022-07-05 | 10.6867 | 1.2586 | 19.6625 | 18.4039 | 7.9519 | 3.8928 | 12.69 | 8.7972 | 2.7348 | 600.4075 | 13.8736 | 0
2022-07-06 | 13.1407 | 8.9281 | 20.6628 | 11.7347 | 9.3489 | 5.655 | 14.0378 | 8.3828 | 3.7918 | 591.3928 | 7.9786 | 0
2022-07-07 | 9.6169 | 1.0025 | 16.7606 | 15.7581 | 7.2674 | 3.7878 | 10.9439 | 7.1561 | 2.3495 | 568.4485 | 13.1164 | 0
2022-07-08 | 10.3649 | 5.7036 | 17.76 | 12.0564 | 6.2894 | 3.155 | 10.2589 | 7.1039 | 4.0755 | 550.6232 | 12.3167 | 0
2022-07-09 | 13.8592 | 7.9322 | 23.2439 | 15.3117 | 9.2582 | 4.7272 | 14.9 | 10.1728 | 4.601 | 536.179 | 10.6725 | 0
2022-07-10 | 11.5458 | 7.3706 | 16.1892 | 8.8186 | 8.529 | 5.86 | 11.2361 | 5.3761 | 3.0168 | 509.4846 | 12.7401 | 0
2022-07-11 | 6.3316 | -2.0422 | 11.3817 | 13.4239 | 5.5959 | 2.6239 | 9.4722 | 6.8483 | 0.73568 | 463.8466 | 21.2777 | 0
2022-07-12 | 6.5301 | -2.5125 | 15.0911 | 17.6036 | 5.3474 | 1.98 | 10.8461 | 8.8661 | 1.1827 | 415.1436 | 15.6307 | 0
2022-07-13 | 11.1263 | 6.9778 | 17.7119 | 10.7342 | 6.564 | 2.3028 | 12.98 | 10.6772 | 4.5623 | 392.1954 | 9.7029 | 0
2022-07-14 | 10.5044 | 3.84 | 15.7117 | 11.8717 | 7.9121 | 3.8928 | 14.9 | 11.0072 | 2.5923 | 357.7131 | 14.2076 | 0
2022-07-15 | 2.3739 | 1.4933 | 3.4189 | 1.9256 | 3.7951 | 3.0489 | 5.2439 | 2.195 | -1.4212 | 297.7692 | 6.7092 | 0
2022-07-16 | 2.5893 | 0.2875 | 6.4647 | 6.1772 | 4.9611 | 2.5172 | 10.3572 | 7.84 | -2.3718 | 294.1631 | 6.8373 | 0
2022-07-17 | 6.3671 | 0.61667 | 13.4614 | 12.8447 | 5.0669 | 0.45278 | 12.69 | 12.2372 | 1.3001 | 290.2624 | 9.7511 | 0
2022-07-18 | 8.5895 | 1.76 | 16.3314 | 14.5714 | 6.158 | 0.67389 | 14.0378 | 13.3639 | 2.4315 | 282.5888 | 10.1595 | 0
2022-07-19 | 8.4082 | 0.92639 | 17.4269 | 16.5006 | 6.076 | -0.66222 | 15.0911 | 15.7533 | 2.3321 | 256.4629 | 7.7346 | 0
2022-07-20 | 11.9828 | 7.0275 | 19.6147 | 12.5872 | 10.2908 | 5.655 | 18.8061 | 13.1511 | 1.692 | 247.0122 | 5.928 | 0
2022-07-21 | 12.6906 | 2.7006 | 23.5328 | 20.8322 | 10.3069 | -0.325 | 21.2822 | 21.6072 | 2.3837 | 222.6399 | 6.8926 | 0
2022-07-22 | 14.26 | 5.7875 | 25.7569 | 19.9694 | 11.9283 | 1.4389 | 24.1578 | 22.7189 | 2.3317 | 202.5584 | 7.0834 | 0
2022-07-23 | 17.1004 | 10.3489 | 25.8539 | 15.505 | 15.3738 | 6.9778 | 24.9311 | 17.9533 | 1.7266 | 189.0348 | 7.9006 | 0
2022-07-24 | 14.9957 | 9.165 | 23.3458 | 14.1808 | 13.8167 | 7.0789 | 23.5811 | 16.5022 | 1.179 | 168.6097 | 8.5312 | 0
2022-07-25 | 12.5062 | 11.4306 | 15.0436 | 3.6131 | 12.8662 | 11.2361 | 15.9511 | 4.715 | -0.35999 | 155.6438 | 4.9205 | 0
2022-07-26 | 10.3396 | 8.0322 | 11.7219 | 3.6897 | 10.821 | 8.4811 | 11.9161 | 3.435 | -0.48134 | 146.1239 | 4.0913 | 0
2022-07-27 | 7.4902 | 6.3689 | 9.7181 | 3.3492 | 8.3765 | 6.9778 | 11.8189 | 4.8411 | -0.88636 | 137.613 | 2.1932 | 0
2022-07-28 | 7.6512 | 1.3139 | 15.855 | 14.5411 | 8.0683 | -0.43722 | 16.9028 | 17.34 | -0.41705 | 129.9317 | 6.8576 | 0
2022-07-29 | 12.0358 | 4.7156 | 20.8056 | 16.09 | 10.361 | 1.7639 | 19.7578 | 17.9939 | 1.6748 | 122.0553 | 3.3352 | 0
2022-07-30 | 14.8176 | 10.5033 | 22.4769 | 11.9736 | 13.2995 | 8.3822 | 21.1872 | 12.805 | 1.518 | 117.5342 | 3.356 | 0
2022-07-31 | 11.9395 | 3.3414 | 22.2861 | 18.9447 | 10.6724 | 0.78389 | 22.3328 | 21.5489 | 1.2671 | 113.0093 | 3.8507 | 0
2022-08-01 | 12.8832 | 4.395 | 22.86 | 18.465 | [5 empty] | 0 | 0 | 0
2022-08-02 | 12.8396 | 4.0483 | 20.2814 | 16.2331 | [5 empty] | 0 | 0 | 0
2022-08-03 | 10.2275 | 6.5725 | 15.2347 | 8.6622 | [5 empty] | 0 | 0 | 0
2022-08-04 | 10.1334 | 1.8244 | 20.5669 | 18.7425 | [5 empty] | 0 | 0 | 0
2022-08-05 | 12.1405 | 4.565 | 19.0442 | 14.4792 | [5 empty] | 0 | 0 | 0
2022-08-06 | 10.538 | 4.4144 | 15.6644 | 11.25 | [5 empty] | 0 | 0 | 0
2022-08-07 | 3.686 | 2.6236 | 4.6225 | 1.9989 | [5 empty] | 0 | 0 | 0
2022-08-08 | 3.5113 | 2.5164 | 4.6742 | 2.1578 | [5 empty] | 0 | 0 | 0
2022-08-09 | 6.5778 | 1.6381 | 14.9953 | 13.3572 | [5 empty] | 0 | 0 | 0
2022-08-10 | 9.748 | 5.0375 | 16.2364 | 11.1989 | [5 empty] | 0 | 0 | 0
2022-08-11 | 11.7544 | 5.0225 | 19.8528 | 14.8303 | [5 empty] | 0 | 0 | 0
2022-08-12 | 13.7114 | 6.5181 | 24.2561 | 17.7381 | [5 empty] | 0 | 0 | 0
2022-08-13 | 16.51 | 8.9133 | 24.7383 | 15.825 | [5 empty] | 0 | 0 | 0
2022-08-14 | 17.169 | 7.7981 | 24.45 | 16.6519 | [5 empty] | 0 | 0 | 0
2022-08-15 | 11.1427 | 4.4597 | 20.3772 | 15.9175 | [5 empty] | 0 | 0 | 0
2022-08-16 | 13.5511 | 7.1281 | 22.5736 | 15.4456 | [5 empty] | 0 | 0 | 0
2022-08-17 | 10.6225 | 5.7572 | 17.1889 | 11.4317 | [5 empty] | 0 | 0 | 0
2022-08-18 | 7.381 | 1.2739 | 15.855 | 14.5811 | [5 empty] | 0 | 0 | 0
2022-08-19 | 9.907 | 1.0317 | 19.0919 | 18.0603 | [5 empty] | 0 | 0 | 0
2022-08-20 | 12.8729 | 5.3756 | 21.4269 | 16.0514 | [5 empty] | 0 | 0 | 0
2022-08-21 | 12.1444 | 4.2731 | 21.7594 | 17.4864 | [5 empty] | 0 | 0 | 0
2022-08-22 | 13.0768 | 5.185 | 22.4783 | 17.2933 | [5 empty] | 0 | 0 | 0
2022-08-23 | 15.5609 | 8.9269 | 25.9514 | 17.0244 | [5 empty] | 0 | 0 | 0
2022-08-24 | 18.0654 | 11.125 | 27.715 | 16.59 | [5 empty] | 0 | 0 | 0
2022-08-25 | 15.5761 | 6.2156 | 24.9325 | 18.7169 | [5 empty] | 0 | 0 | 0
2022-08-26 | 15.4597 | 6.8525 | 26.3906 | 19.5381 | [5 empty] | 0 | 0 | 0
2022-08-27 | 13.7459 | 8.4292 | 20.1386 | 11.7094 | [5 empty] | 0 | 0 | 0
2022-08-28 | 11.6214 | 3.63 | 24.0139 | 20.3839 | [5 empty] | 0 | 0 | 0
2022-08-29 | 12.8306 | 7.6317 | 20.425 | 12.7933 | [5 empty] | 0 | 0 | 0
2022-08-30 | 13.4915 | 7.1261 | 22.0475 | 14.9214 | [5 empty] | 0 | 0 | 0
2022-08-31 | 16.6708 | 10.5039 | 26.5389 | 16.035 | [5 empty] | 0 | 0 | 0
2022-09-01 | 12.985 | 3.72 | 21.1872 | 17.4672 | [5 empty] | 0 | 0 | 0